## Sheet1
user_input | retrieved_contexts | response | reference | context_precision | context_recall | faithfulness | answer_relevancy | answer_correctness
当制冰机只能碎冰时，首先应该检查什么？ | ['Ice Maker Only Crushing Ice\n\nIf your ice maker is only crushing ice and not dispensing cubes, follow this problem page\n\nso you can get back to chillin.\n\nIf you\'re only dispensing crushed ice from the machine, verify the following.\n\nConsider resetting your ice maker first.\n\nMachine is Set to Crushed Ice\n\nThis is a first step and low level sanity check. Make sure your machine is set to make\n\ncubed ice.\n\nIce is Clumped in Ice Bucket\n\nPull the ice bin out and removed any clumped ice. Use warm water to melt any stuck ice,\n\nthen dry the bin. Replace the bin, and allow your ice maker to make ice again, then try the\n\ndispenser.\n\nIce Flap Malfunction\n\nWhen ice is requested, a flap opens which allows for cubed ice to move out whole. If an ice\n\ncube becomes trapped in the flap or behind the reservoir, then the ice will not dispense.\n\nThis can also be seen as very slow crushed ice dispensing.\n\nCheck for ice behind the bucket. If no ice cubes were behind the bucket, remove the\n\nbucket and try dispensing ice.\n\nAfter shutting the door and depressing the lever, you should hear a loud snapping\n\nnoise. In the event you don\'t hear a snap, your flap will need servicing. If you hear a\n\nsnap, return the bucket and dispense cubed ice again.\n\nWhile the bin is out, check the bottom for a long metal wire. This wire fits into a square\n\n1" hole in the back of the freezer. This mechanism and arm is what controls dispensing of\n\nsolid cubes. In the hole is a horizontal bar about 1/4" in diameter.\n\nPush down the horizontal bar.\n\nIf you remove the ice bin, reset bar each time.', '冰箱压缩机正在运转但不制冷\n\n压缩机是冰箱的核心。诊断压缩机问题首先要聆听冰箱的声音——声音何时何地出现？\n\n如果你能听到压缩机在运转但冰箱不制冷，问题很可能是结霜堵塞的蒸发器线圈或卡住或损坏的蒸\n\n发器风扇。\n\n如果你听到持续不断且响亮的嗡嗡声且无法停止，则可能是压缩机损坏或存在制冷剂泄漏。\n\n基本知识\n\n你可以查看我们冰箱工作原理页面上的组件图，这将帮助你了解所有主要组件的位置，从而更容易找到\n\n它们。\n\n定期进行冰箱维护也非常重要。按照这些建议让冰箱保持良好运行。\n\n在拆卸、更换或对电气组件进行连续性测试之前，请务必切断冰箱电源。这不仅能防止组件受损，也能\n\n避免触电危险。\n\n如果冰箱已拉离墙壁，请拔掉插头。\n\n否则，请在配电箱中找到冰箱的断路器并关闭电路。\n\n打开冰箱门时，检查内部的灯是否熄灭\n\n冰箱负载不当或超载\n\n蒸发器风扇负责将冷空气吹送至冷冻室。过多或摆放不当的食物会阻塞通风口，从而影响温度调节。冰\n\n箱的通风口保证了冰箱与冷冻室之间的空气流通。以下提示或能帮助冷冻室保持安全温度：\n\n找到蒸发器风扇，并将冷冻物品移得更远。\n\n疏通通风口。防止结霜的经验法则是：填满冷冻室，但在食物与墙壁之间保持约一英寸的间隙。\n\n温控器设置不当\n\n如果你的冰箱有调节温度的旋钮或刻度盘，请检查它。确认其设置在冷却档，并且没有被撞击或移位。\n\n如果没有数字温控显示，可使用温度计进行检测。冷冻室应保持在约0°F（-18°C），而冰箱部分则应\n\n在约34°F（2°C）。\n\n重置电源\n\n你应尝试重置冰箱的电源。\n\n拔掉冰箱插头。如果插头不易够到，则关闭配电箱中的断路器。\n\n等待5分钟后再接通冰箱电源。\n\n这将重置冰箱，但某些模式需要手动关闭。（参见下一步）\n\n接下来24小时内监控温度。\n\n脏污的冷凝器线圈\n\n冰箱背面和底部装有冷凝器及其线圈。制冷剂通过线圈时散热，从而实现制冷。当灰尘和杂物积聚在线\n\n圈上时，冰箱效率降低，压缩机需要更努力地工作才能达到冷却效果。在某些情况下，压缩机可能会不\n\n断运转以试图冷却冰箱。\n\n将冰箱拉出，检查冷凝器线圈。\n\n你的冰箱可能装有防倾倒支架，只有直接从墙上拉出才能取下。\n\n用硬毛刷和吸尘器清除冷凝器线圈和风扇上的灰尘。\n\n操作时请小心，避免弯曲或损坏管道。\n\n冷凝器或蒸发器风扇电机故障\n\n冷凝器 风扇负责将空气吸过压缩机并通过冷凝器线圈。如果风扇电机运行异常，冰箱将无法正常制冷。\n\n它通常位于冰箱底部，将空气吹向冷凝器线圈。\n\n检查风扇叶片是否有物理障碍。\n\n手动旋转风扇。如果转动不顺畅，则需要更换电机。\n\n如果风扇转动顺畅，请测试电机的连续性。如果连续性测试失败，更换冷凝器风扇电机，选用新\n\n件。\n\n蒸发器 风扇负责将空气吸过冷却线圈，并在冰箱和冷冻室内循环这些空气。只要压缩机电机运转，蒸发\n\n器风扇就应当持续运作。如果你的冰箱只有一个蒸发器风扇电机，它通常位于冷冻室内。当风扇故障\n\n时，冷空气无法传递到冰箱，导致冷冻室依然制冷而冰箱部分变暖。\n\n检查风扇叶片是否有物理障碍。\n\n注意：如果风扇结冰，可能不会运转。\n\n手动旋转风扇。如果转动不顺畅，则需要更换电机。\n\n如果风扇转动顺畅，请测试电机的连续性。若连续性测试失败，更换蒸发器风扇电机。\n\n异常噪音的电机也应更换。\n\n除霜系统故障\n\n如果你的冷冻室内蒸发器覆盖层布满冰晶或完全冻结，说明除霜系统存在问题。\n\n除霜类型\n\n无霜家电通过调节温度防止冰霜积聚。自动和自适应除霜系统通过必要时循环热量来防止和消除冰霜；\n\n自动系统通常依赖定时器运行，而自适应系统则利用传感器判断何时循环热量。\n\n初步排查\n\n大多数现代冷冻室都配备自动除霜系统。该系统主要由四个部分组成：除霜加热器、双金属温控器、电\n\n子控制板以及热敏电阻。我们先从排查除霜加热器系统开始。\n\n测试除霜加热器是否工作。将冷冻室置于强制除霜模式下。在某些型号中，此模式可通过在2秒内连\n\n续按门传感器5次进入。控制器会发出蜂鸣声，启动除霜模式。拔掉冰箱插头即可退出该模式。\n\n如果此方法无效，请检查冰箱底部或后方的技术说明书，按照具体步骤操作。\n\n检查加热器是否开始加热。\n\n如果加热器正常工作，请跳转到热敏电阻部分。\n\n如果不加热，则从除霜加热器开始逐步排查整个系统。\n\n除霜热熔断器\n\n就像断路器在电流负载过大时跳闸一样，当除霜系统过热时，热熔断器可能会熔断。一个迹象是蒸发器\n\n结冰。\n\n对热熔断器进行连续性测试；如果读数超过1Ω，则更换该部件。\n\n除霜加热器故障\n\n除霜加热器用于融化蒸发器鳍片上的冰霜。如果除霜加热器失效，冰霜将无法融化，最终整个蒸发器都\n\n会被冰覆盖。\n\n定位除霜加热器。如果发现有任何鼓包或裂纹，请立即更换。\n\n对除霜加热器进行连续性测试。如果电阻值不在50-120Ω范围内，则需要使用新件进行更换。', '除霜定时器故障\n\n除霜定时器负责在冰箱运行10小时后启动30分钟的加热周期。如果该部件失效，冰箱将停留在加热或制\n\n冷循环中。此时应测试除霜定时器。\n\n对于配备自适应除霜控制板的设备，你需要手动启用除霜循环。\n\n对某些型号，先关闭温控器15秒，再开启5秒。重复两次后，再次关闭温控器。\n\n除霜循环应被激活。使用温度计测试温度，确认冰箱是否开始加热。\n\n对于手动定时器，在端子1和4之间测试连续性。\n\n此处的连续性表明制冷循环正在运行。\n\n旋转手动拨盘直至听到“咔嗒”声。然后在引脚1和2之间测试连续性。这表示加热循环正常工作，\n\n而引脚1与4之间则不应有连续性。\n\n如果连续性测试失败或冰箱无法进入除霜模式，则应使用新件更换定时器。\n\n温控温控器故障\n\n如果冰箱仍然不够冷，温控温控器（亦称双金属温控器）可能存在故障。该温控器负责将电源传递给压\n\n缩机、蒸发器风扇和冷凝器风扇。如果制冷系统中的风扇和压缩机均在运转，而冰箱或冷冻室却未能正\n\n常制冷，请检查是否存在气流或除霜系统问题。\n\n对温控温控器进行连续性测试。\n\n确保温控器处于冰箱内的低温环境，或将其浸入冰水中。\n\n如果电阻值不在0-1Ω范围内，请使用新件进行更换。\n\n热敏电阻故障\n\n另一种导致冰箱无法达到理想低温的问题是热敏电阻故障。热敏电阻是一种监测温度的传感器，连接于\n\n控制板上。如果热敏电阻损坏，冰箱可能无法制冷（或会持续制冷）。但如果压缩机正常运转而设备不\n\n制冷，此情况较为少见。\n\n你的冰箱上可能有多达四个热敏电阻：\n\n新鲜食品室热敏电阻\n\n新鲜食品除霜热敏电阻\n\n冷冻室热敏电阻\n\n冷冻室除霜热敏电阻\n\n室内热敏电阻检测其所处区域的空气温度；除霜热敏电阻则在除霜循环期间检测蒸发器温度，并防止除\n\n霜加热器使蒸发器过热。由于许多冰箱在冷冻室和新鲜食品室中均设有蒸发器，因此最终可能会有四个\n\n（如果设备还有环境空气热敏电阻，甚至可能有五个）。\n\n使用万用表并对热敏电阻进行连续性测试。将热敏电阻的探头放入由冰块、水（仅足以覆盖冰块）和盐\n\n混合而成的冰水杯中。你需要查找有关冰箱中各热敏电阻在32°F（0°C）时预期电阻值的信息。\n\n另一可能原因是除霜热敏电阻故障。该故障可能导致除霜循环无法完全运行，从而使冰霜堆积，进而引\n\n起冰箱温度异常——不论是由于冷冻室蒸发器结霜，还是由于双蒸发器系统中新鲜食品室的除霜功能失\n\n效。\n\n如果热敏电阻测试正常，则可继续检查下一项。\n\n温控板故障\n\n如果冰箱不够冷，温控板可能存在故障。温控板为风扇电机和压缩机提供电压，其电子控制板还负责启\n\n动除霜循环并调节触发频率。如果控制板失效，冰箱将无法自动除霜。\n\n这些控制板常常容易被误诊。请务必检查所有其他组件以确认问题原因。\n\n电容器故障\n\n由于压缩机通常为冷冻室运转而持续工作，因此电容器故障的可能性较低。如果电容器失效，压缩机将\n\n无法正常启动和运行。大多数新型冰箱使用运行电容器，其始终驻留在电路中，提高压缩机能效；而一\n\n些老型号冰箱可能使用启动电容器，仅在启动时发挥作用，这类情况较为少见。\n\n你可以通过以下几个因素判断你使用的是哪种电容器。许多运行电容器为聚合物型，呈小矩形块状；也\n\n有圆柱形的运行电容器，但较为少见（部分LG冰箱采用此类型）。冰箱中运行电容器的电容量通常较\n\n小，介于10至22µF之间（µF代表微法拉，也简称MFD）。\n\n请安全拆下电容器，并使用放电工具对电容器进行放电。\n\n对于较小的电容器，你可以使用带绝缘手柄的螺丝刀进行放电。但请小心，因电容器尺寸增大时风险更\n\n高。\n\n使用电容表测试电容器；若测量值超出电容器标示的容差（通常为±5-10%），则更换电容器。\n\n一种非常简便的电容器功能检测方法是，将万用表调至带蜂鸣功能的连续性测试模式，将电容器连接至\n\n表笔几秒钟，然后交换表笔位置。如果电容器能够存储电荷，则你应能听到短促蜂鸣。这仅能表明电容\n\n器能存储电荷，而无法验证其电容量是否准确。\n\n更换电容器时，请确保购买与原电容器型号完全一致且电容量相同的产品。你也可以使用电压等级相同\n\n或更高的电容器替代原件。\n\n如果所有检测均正常，则继续检查下一项。\n\n制冷剂泄漏\n\n如果存在制冷剂泄漏，冰箱将无法维持适当温度，此时压缩机可能会不停运转。\n\n联系服务技术人员检查压缩机。\n\n可能需要对制冷剂进行添加或更换，甚至更换整个冰箱。\n\n主控制板故障\n\n最后，如果冰箱依然不够冷，主控制板可能存在故障，这种情况并不常见。\n\n先检查并测试除霜系统、冷却风扇和冷却控制部件。\n\n如果其他组件均正常，则可考虑更换主控制板。'] | 首先检查制冰机设置是否为“制冰块”模式，而非“碎冰”模式。 | 应首先检查机器是否被设置为制作方块冰。这是基础且必要的排查步骤。 | 1 | 1 | 1 | 0.70071 | 0.55645
如何处理冰桶内冰块结块导致无法正常出冰的问题？ | ['Refrigerator Has Freezer Leaking Water Into Fridge\n\nThe Freezer is dripping into the fridge. What a mess! Let\'s get the leak stopped and things\n\nflowing normally.\n\nThis sort of leak usually comes about because condensate from the freezer is not able to\n\nflow down the condensate drain. Here\'s what\'s supposed to happen:\n\nThe condensate is the water vapor in the air) that condenses onto the evaporator coils\n\nin your top-mount freezer. (think of the outside of a glass of ice water)\n\nThe condensate turns into a sort of frost (also called rime ice) on the coils (they\'re\n\nbelow freezing).\n\nThe defrost system runs periodically and melts the condensate ice, and the water drips\n\ninto a funnel-like device under the evaporator, almost always metal.\n\nThe "funnel" drains through a tube down into a tray under the refrigerator, where it\n\nevaporates.\n\nThis problem doesn\'t happen in side-by-side or bottom freezer models, as the water can\'t\n\nleak up or sideways. (Gravity)\n\nThe problem is often caused by a condensate or evaporator drain blocked by ice.\n\nIce forming in places where it won\'t drain properly when it melts will also cause this.\n\nOccasionally, an ice maker can leak and cause this, but the main problem will be no\n\ndrainage, even if the ice maker is what\'s leaking.\n\nWhen these things happen, the condensate spills over from the funnel device or misses it\n\nentirely and goes down the damper vents into the refrigerator below. Now you have a leak.\n\nEvaporator Coils in Red Rectangle\n\nDefrost Drain Funnel in Orange Rectangle\n\nExcessive Ice Buildup\n\nOpen your freezer and look at the rear portion of the freezer. Do you see a lot of ice\n\ncrystals formed on the back wall of the freezer? This is a usual symptom of excessive ice\n\nbuildup. At this point, manually defrosting your freezer will probably be the most\n\neffective approach. Some units have forced defrost cycles, but this isn\'t as likely in a\n\ntop-mount freezer unit.\n\nUse a steamer to melt the ice on the outside of the evaporator cover if there is any. A\n\nsteamer is the safest and most effective way to remove ice in your freezer. Strongly\n\navoid using a hair dryer, and do not use a heat gun to melt the ice. A steamer is far', 'Ice Maker Only Crushing Ice\n\nIf your ice maker is only crushing ice and not dispensing cubes, follow this problem page\n\nso you can get back to chillin.\n\nIf you\'re only dispensing crushed ice from the machine, verify the following.\n\nConsider resetting your ice maker first.\n\nMachine is Set to Crushed Ice\n\nThis is a first step and low level sanity check. Make sure your machine is set to make\n\ncubed ice.\n\nIce is Clumped in Ice Bucket\n\nPull the ice bin out and removed any clumped ice. Use warm water to melt any stuck ice,\n\nthen dry the bin. Replace the bin, and allow your ice maker to make ice again, then try the\n\ndispenser.\n\nIce Flap Malfunction\n\nWhen ice is requested, a flap opens which allows for cubed ice to move out whole. If an ice\n\ncube becomes trapped in the flap or behind the reservoir, then the ice will not dispense.\n\nThis can also be seen as very slow crushed ice dispensing.\n\nCheck for ice behind the bucket. If no ice cubes were behind the bucket, remove the\n\nbucket and try dispensing ice.\n\nAfter shutting the door and depressing the lever, you should hear a loud snapping\n\nnoise. In the event you don\'t hear a snap, your flap will need servicing. If you hear a\n\nsnap, return the bucket and dispense cubed ice again.\n\nWhile the bin is out, check the bottom for a long metal wire. This wire fits into a square\n\n1" hole in the back of the freezer. This mechanism and arm is what controls dispensing of\n\nsolid cubes. In the hole is a horizontal bar about 1/4" in diameter.\n\nPush down the horizontal bar.\n\nIf you remove the ice bin, reset bar each time.', '冷藏室不制冷\n\n冷藏室温度高，但冷冻室却很冷？可能是冰箱不够冷？\n\n第一步\n\n定期维护\n\n在尝试这些修复之前，定期进行冰箱维护非常重要。您的设备在需要更换之前至少可以使用 10-15 年，\n\n因此请遵循这些 提示 保持其正常运行。\n\n安全注意事项：关闭冰箱电源\n\n在拆卸和更换或连续性测试电气元件之前，请关闭冰箱电源。这将防止损坏组件并防止您触电。不\n\n过，一些电气元件（如电容器）会储存电荷，不应被篡改。\n\n如果冰箱与墙面分离，或者电源开关容易触及，请拔下插头。\n\n否则，请在断路器箱中找到冰箱的断路器并关闭电路。\n\n打开冰箱门并查看冰箱灯是否亮起，以确认冰箱已断电。\n\n安全注意事项：锋利的金属板\n\n在冰箱下方工作时，请考虑戴上手套，以免被锋利的金属板割伤。金属板是安装组件的薄结构金\n\n属。虽然戴手套可能会使工作更具挑战性，但保护自己是值得的。\n\n无电\n\n如果断电，冰箱将无法工作。确保内部灯或外部控制灯亮起。也许冰箱正在运行，但灯闪烁或烧坏，这\n\n表明电源已接通。\n\n如果似乎没有电，请检查电气断路器。如果发生跳闸，请重置断路器。找到 GFCI 插座并将其重\n\n置。\n\n仍然没有电？将延长线连接到另一个插座并再次测试。\n\n如果另一个插座可以工作，则说明您家的电气存在问题。考虑打电话给电工。\n\n另一个插座仍然没有电？您的冰箱有电气问题。请致电家电技术人员。\n\n极端外部温度\n\n冰箱在 70 华氏度（21 摄氏度）左右并存放在家中时性能最佳。此温度的波动会影响制冷能力并造成温\n\n度波动。\n\n当在未加热的车库中温度降至 36 华氏度（2 摄氏度）以下时，冰箱可能会关闭并停止制冷。这会导致\n\n食物在隔热冰箱内解冻和变暖。\n\n此外，如果冰箱位于温暖的房间、阳光下或靠近洗碗机、炉灶和烤箱等发热设备，则难以有效冷却。\n\n将冰箱与热源分开或隔离。\n\n使用风扇并促进空气流通以冷却房间。\n\n冰箱装载不正确或超载\n\n蒸发器风扇将空气吹向冰柜周围。虽然冰柜在适当装载食物时效率更高，但食物过多或放置不正确会堵\n\n塞通风口并妨碍适当的温度调节。冰箱通风口允许空气在冰箱和冷冻室之间流通。堵塞这些通风口可能\n\n会导致许多问题。\n\n找到蒸发器风扇并将冷冻物品移远。\n\n疏通通风口。防霜冻的经验法则是储存足够的食物以填满冰柜，同时在食物和墙壁之间保持一英寸\n\n的空间。\n\n恒温器设置不正确\n\n查看设置设备温度的旋钮或刻度盘。确认它已设置为冷，并且没有被碰过或移动过位置。您的冰箱应设\n\n置在 40 华氏度（4 摄氏度）以下和 35 华氏度（2 摄氏度）以上。如果您没有数字恒温器显示屏，请\n\n使用温度计。\n\n门封失效\n\n门封是冰箱的垫圈，随着它们老化和破损，冷空气会通过门封的裂缝逸出。\n\n检查门封，然后根据需要进行清洁或更换。\n\n冷凝器线圈脏\n\n冰箱的背面和底部是冷凝器及其线圈。制冷剂通过线圈，在冷却循环过程中散发热量。随着灰尘和碎屑\n\n堆积在线圈上，冰箱的效率会降低，冰箱必须努力降温。\n\n拉出冰箱并检查线圈。\n\n您的冰箱可能有一个防倾倒支架，只能直接从墙上拉出来才能取下。\n\n用硬刷和吸尘器清除冷凝器线圈和风扇上的灰尘。\n\n执行此任务时要小心，避免弯曲或损坏管子。\n\n冰箱不平\n\n冰箱水平度不佳可能导致冰箱无法配合并有效冷却。\n\n首先调整前脚。使用气泡水平仪纠正冰箱左右不平。\n\n将冰箱“稍微”向后倾斜。这样冰箱门就可以自行关闭，提高效率，并防止制冰机出现问题。\n\n冷凝器或蒸发器风扇电机故障\n\n冷凝器风扇将空气吸入压缩机和冷凝器线圈。如果风扇电机工作不正常，冰箱就无法正常冷却。\n\n检查风扇叶片是否有物理障碍物\n\n用手旋转风扇。如果风扇不能自由旋转，请更换电机。\n\n如果它自由旋转，[guide¦25632¦测试电机的连续性¦new_window=true]。如果连续性测试失败，更\n\n换冷凝器风扇电机。\n\n蒸发器风扇将空气吸入冷却盘管，并在冰箱和冷冻室中循环空气。只要压缩机电机运转，蒸发器风扇就\n\n应该运转。如果您的冰箱只有一个蒸发器风扇电机，它位于冷冻室中。当风扇发生故障时，它不会将冷\n\n空气循环到冰箱。在这种情况下，冷冻室可能仍会变冷，而冰箱保持温暖。\n\n检查风扇叶片是否有物理障碍物。\n\n注意：如果由于以下原因导致风扇结冰，风扇可能无法运转：\n\n冷冻室结冰 指南\n\n用手旋转风扇。如果不能自由旋转，请更换电机。\n\n如果可以自由旋转，测试电机的连续性。如果连续性测试失败，更换蒸发器风扇电机。\n\n噪音异常的电机也应更换。\n\n热敏电阻故障（除霜温度传感器故障）\n\n另一个导致冰箱无法足够冷的问题是热敏电阻故障。热敏电阻是一种监测空气温度的传感器。它连接到\n\n控制板。如果热敏电阻有缺陷，冰箱不会冷却（或可能持续冷却）。\n\n拿起万用表并 对热敏电阻进行连续性测试。如果温度为 46 华氏度（7 摄氏度）或更低，则可以测'] | 1. 取出冰桶，清除结块冰，用温水融化残留冰块并擦干桶内。 2. 重新装回冰桶，等待冰机重新制冰。 3. 若仍无法出整块冰，检查冰桶底部金属拨杆是否卡住，手动按下拨杆并重置，再试出冰。 | 需取出冰桶，用温水融化粘连的冰块，彻底擦干冰桶后重新安装。待重新制冰完成后再次测试出冰功能。 | 1 | 1 | 1 | 0.54132 | 0.60611
JC8000高清数字电视机顶盒启动困难的具体表现是什么？ | ['JC8000高清数字电视机顶盒启动困难故障检修\n\n自家用的JC8000高清数字电视机顶盒（四川全网通电子科技有限公司出品），机顶盒电源开关后，要等20多秒才出现“系统正在启动，请稍候…”字样《正常只要五、六秒），此时接通机顶盒显示屏出现“boot”字样，随后“boot”字样突然消失，出现“0”字符，此时电视机为黑屏。数秒钟后再次重复上述现象，重复三、四次后（历时三、四分钟），出现开机画面。 试机发现，热机关机后再马上开机，则启动时间明显缩短。据此分析，故障点可能是某元件热稳定性差引起，决定从电源开始查起。该机电源板共有+5V、+12V两组电源输出。由于运行启动程序用的是＋5V电源，故对＋5V电源进行检测。经查，在开机后，+5V电压在4V～4.4V之间波动，约两三分钟后才稳定在4.8V，此时机顶盒迅速进入正常启动状态。断开电源板的＋5V输出，检测电源板的＋5V电压，仍按上述规律变化，这表明故障点在电源板上。+5V电压的整流二极管D10和滤波电容C04 （2200μ/16V）是重点检查对像。焊下电容C04检测，发现底部已漏液，用电容表检测，其容量不足500μF。换新后通电，实测+5V电压为＋5.2V。考虑到C04漏液可能跟发热量很大的整流二极管D10距离过近有关，于是将D10向外弯折，使其与C04距离明显增大，如图1所示。复原电路试机，故障排除。'] | 开机后需等待20多秒才显示“系统正在启动”，随后反复出现“boot”→“0”黑屏现象，重复3-4次（约3-4分钟）后才正常进入开机画面；热机后开机时间明显缩短。 | 机顶盒电源开关后需等待20多秒才出现“系统正在启动”字样（正常为5-6秒），显示屏先显示“boot”字样，随后突然消失并出现“0”字符，电视机黑屏。此过程重复三四次后，最终出现开机画面。 | 1 | 1 | 1 | 0.33131 | 0.60736
调频无线耳机出现声音逐渐变小甚至无声，可能是什么原因？应如何处理？ | ['调频无线耳机常见故障和处理方法\n\n某大学英语考试内容利用校园调频台播出；学生用调频无线耳机收听进行答题。 笔者多年来检修乔盖师TY3387调频无线耳机，总结出该耳机常见故障及处理方法，供参考。 1．电池盒弹簧被腐独或氧化 调查显示，大多数学生使用调频耳机后并没有及时把电池取下，随后电池漏液，腐蚀弹簧，致使换上新电池后耳机也无法正常工作。 若弹簧只是被氧化，导致接触电阻增大，可用小什锦锉锉一下，让弹簧露出金属本色即可正常使用。 若电池盒中残留锈迹过多，则先用无水乙醇清洗干净，吹干，然后再装上新弹簧，否则，换上的新弹簧过不了多久也会被腐蚀。 提示：若电池电量不足，通常会出现以下故障：声音逐渐变小，甚至无声；收听时出现杂音且接收灵敏度变低；收台不稳定、跑台；有时出现“咦咦”声或汽笛声；小音量声音正常，开大音量时出现“嘟嘟”声。 2.频段切换开关接触不良 该调频耳机的频段开关（拨动式）兼作电源开关，分别有“关机、市台、校调频”三个位置。实修表明，该切换开关故障较高，其主要表现为：拨动至市台或校调频位置，耳机无反应，即不通电，正常时液晶屏有显示；市台或校调频之一不通电，因此出现收不到市台或校调频台；有时反复多次拨动开关，电路才能接通，但不稳定，耳机不能正常工作；虽能收台，但有杂音。 检修时，若反复拨动开关有屏显的，说明接触不良不算太严重，可拆开耳机盖，给切换开关加注两三滴衣车油，并来回多次拨动开关，检查每次拨动都能接通即可。若经上述处理后无效或效果不好，则换此开关。 3．音量电位器接触不良 调频耳机音量电位器产生接触不良的故障极为常见，通常表现为音量时大时小，或时有时无，调节音量电位器时有噪声，碰触耳机外壳时发出“咯咯”声，若音量电位器磨损严重，会出现无声或无法完全关闭声音等现象。 检修时可给电位器内部滴入两三滴衣车油，来回旋转电位器拨轮，一般来说能修复。若仍不行，则需换新。 4．元器件虚焊 调频耳机出现元器件引脚虚焊故障，通常表现为机器时好时坏；收台不稳定；故障随震动而发生变化。实修表明，调谐双联可变电容器引脚虚焊较常见，究其原因是该器件引脚氧化引起虚焊。其虚焊程度不同，故障现象也各异，比如声音时有时无；收台不稳定；调谐频率的数字闪动变化。补焊时一定要先将其引脚刮新，然后用松香焊锡焊牢。天线引脚与电路主板连接处也容易出现脱焊（因常碰触天线或耳机丢落摔碰），此处补焊时应加大焊锡量，使焊盘稳固些。其他小元件一般不易出现虚焊现象。 5．导线折断或脱焊 调频耳机导线在外壳进线处容易出现折断现象，究其原因是此处导线常被拉动受力。故障现象为整机不工作（供不上电）；声音时有时无；出现噪声等。检修时将折断处导线重新接通或换新。电池盒及电路主板的导线焊接点有时也会出现脱焊现象，重新焊接即可。 6．喇叭损坏 检修发现，该耳机的喇叭自然损坏几率较小，较常见的是因摔落而损坏，有的喇叭脱离机罩，甚至连接音圈引线的小块接线板也脱离喇叭，造成损坏。该机两只喇叭是串联的，故只要损坏一只就会整机无声。换上新喇叭后，应将喇叭安装到位，并用烙\n\n7.调谐双联可变电容器脏污 调频耳机的双联可变电容器内部脏污后会出现以下故障现象：调谐时发出噪声；调谐时难把台调准；收台不稳定且灵敏度降低。若手头无新件可换，可按以下方法进行应急处理：将调谐双联可变电容器焊下来，拆下软塑料外套后放入盛有无水乙醇的容器中，浸泡20分钟左右，在容器中抖动几下双联电容器，拿出晾干后安装复原即可。 8．液晶显示屏显示异常 该机有液晶屏，通电后即有显示，调谐时数字随频率变化而变化，调准后即显示对应的频率，这时就可锁定收听，非常方便和准确。其故障现象通常为无屏显：原因多是与电路主板连接的电源线脱焊或折断，重新焊接即可；屏显数字暗淡或缺画：原因是显示屏本身有问题（多数系摔坏所致），换新即可。 9．集成电路损坏 该调频耳机收音电路采用集成块D7021，功放电路采用D2822，整机采用3V直流电压（2节5号电池）供电，其工作电压和电流都比较低（小），集成电路一般不会损坏，但D2822损坏造成无声故障时有发生，检修时换新即可。', "Earbuds One Side Not Working\n\nIs audio only playing from one of your earbuds, or sounding low in one ear? Try some of the\n\ntroubleshooting tips on this page.\n\nThe Basics\n\nRestart your Device/Earbuds: Often, restarting the device is enough to fix the issue.\n\nRestarting your device also restarts the underlying software controlling services like\n\nBluetooth, clearing up any temporary glitches impeding Bluetooth functionality.\n\nDisconnect Earbuds from Other Devices: Earbuds typically connect to only one audio\n\nsource at a time or automatically switch to whatever device you use. If you recently\n\nused your earbuds with a device other than the one you are using, make sure your device\n\nis pairing with the in-use device.\n\nCharge your Earbuds: If you're finding that one of your earbuds isn't being detected,\n\nmake sure that both buds you are trying to connect to are powered on, and have a full\n\ncharge. If your earbuds aren't charging, check out our Earbuds Will not Charge page.\n\nUpdate your device: Updating your device can help resolve any software conflicts that\n\nmight be causing issues with how your device handles Bluetooth functionality.\n\nPoor Signal\n\nSolution: Remove Interference and get closer to your Audio Source\n\nOther nearby Bluetooth devices or signals such as wireless routers or access points can\n\ncause interference, reducing the signal strength or causing connection conflicts resulting\n\nin an unbalanced audio experience.\n\nMove your Audio Source: Ensure your audio source isn't near signal-generating hardware,\n\nsuch as wireless routers, access points, or streaming hardware, such as cable boxes,\n\nApple TVs, Roku, Amazon Fire sticks, etc.\n\nDecrease Distance from Audio Source: Being too far from your audio source or having\n\nphysical barriers between you and it can weaken the Bluetooth signal, preventing a\n\nsuccessful connection. Try to get as close to your audio source as possible, or at\n\nleast try to be in the same room.\n\nProblem with Initial Pairing\n\nSolution: Forget and Re-Pair your Earbuds\n\nBluetooth devices generate keys and metadata stored on your phone for automatic connection.\n\nOn Android, this data is written in a system file typically named bt_config.xml, while on\n\niOS, pairing information is stored in a secure part of the system's storage and integrated\n\nwith the keychain and Secure Enclave. If this data is lost or corrupted, re-pairing is\n\nrecommended to solve most Bluetooth device issues.\n\n1. Go to your device’s Bluetooth settings.\n\n2. Find your earbuds in the list of paired devices.\n\n3. Select Forget Device and confirm.\n\n4. Put the earbuds back into pairing mode and reconnect to your audio source.", "Bad Audio Balancing\n\nSolution: Verify that the audio balance on your device is set to the center\n\nBluetooth audio sources typically include an audio balancing option to let users adjust the\n\nrelative volume of the left and right channels. If this option favors one channel over the\n\nother, it can seem that one of your earbuds or headphone speakers is not playing audio. Try\n\nadjusting the balancing of your audio so that it is in the middle.\n\nAdjusting for iPhone: Open Settings, tap Accessibility, then Audio/Visual. You’ll need\n\nto scroll down, but there will be a Balance slider that you can adjust to favor the\n\nleft or right channel.\n\nAdjusting for Android: Most modern Android devices include an audio balance slider in\n\nthe Accessibility section. Look under Settings > Accessibility (sometimes under Hearing\n\nor Audio Adjustment) and adjust the slider to balance the left/right output. (The path\n\nmay vary slightly depending on your specific version of Android.)\n\nOutdated Firmware\n\nSolution: Update Earbud Firmware\n\nFirmware is specialized software embedded in your earbuds that enables communication\n\nbetween hardware and software. In many cases, outdated firmware might have glitches leading\n\nto frequent disconnections, pairing failures, or an overall poor audio experience. If your\n\nearbuds support it, try updating their firmware.\n\nUpdating AirPods/AirPods Max Firmware\n\n1. Ensure that your AirPods are within Bluetooth range of your iPhone, iPad, or Mac\n\nconnected to Wi-Fi. Place your AirPods in their charging case and close the lid.\n\n2. Connect the charging cable to the charging case and plug the other end into a USB\n\ncharger or port. You will plug your headphones in if you're trying to update your\n\nAirPods Max.\n\n3. Wait for the firmware to update for at least 30 minutes. Don't open your Airpods case\n\nduring this time.\n\n4. Reopen the charging case lid to reconnect your AirPods to your iPhone, iPad, or Mac.\n\nYou can verify the firmware version once more through your Bluetooth settings."] | **可能原因：** 电池电量不足（最常见）。 **处理方法：** 1. 更换新电池； 2. 若电池盒弹簧被腐蚀或氧化，用无水乙醇清洗后更换新弹簧； 3. 若仍无效，检查音量电位器、元器件虚焊或喇叭是否损坏。 | 可能原因是电池电量不足。处理方法包括：若弹簧只是被氧化导致接触电阻增大，可用小什锦锉锉一下露出金属本色；若电池盒残留锈迹过多，需先用无水乙醇清洗干净吹干，再装上新弹簧。 | 1 | 1 | 1 | 0.28019 | 0.66227
当洗碗机底部出现水池时，应该如何处理旧塑料桶型号的泄漏问题？ | ["particular machine.\n\nTub Seal Failure\n\nOn a top load machine, a leaking tub seal poses a larger problem, as it will both leak\n\nsubstantially and will lead to corrosion of the drive system located below it. If the tub\n\nseal is leaking it is a fairly involved, but not impossible fix.\n\nA clue will be a splash or spray line of water on the inside of the washing machine at\n\nabout the level of the bottom of the drum.\n\nThe leak may also show up below the center of the tub as well. from leakage when the\n\ndriveshaft is turning more slowly.\n\nIf you see these conditions, it will be worthwhile to try to operate the machine with\n\nsome of the covers or cabinet pieces removed so you can observe the leak directly, as\n\nyou want to be sure of what's wrong before you do the repair. Turn the water back on\n\nand let the machine do its thing. If you see the leak, replace the seal.\n\nInternal Leaks\n\nThere are two main sources of internal leaks, other than items we have already addressed,\n\nlike the pump, drain hose, and filter. These include the detergent dispenser and associated\n\nhoses, and the water inlet solenoid valve. You will need to operate the machine with water,\n\nso turn the water supply on.\n\nDetergent Dispenser Damage\n\nFront-load washers generally have the detergent dispenser located on the front of the\n\nmachine, either in a small drawer or under a movable cover. Top load washers have them as\n\ncups located around the upper portion of the machine under the lid, or they may also have a\n\ndrawer, usually located under the lid of the machine.\n\nThis dispenser can be damaged or cracked and will leak when water is running through it\n\nas the detergent is added to the wash water. If it is cracked, replace it.\n\nThis can happen while the machine is filling or during the wash cycle.\n\nYou should watch the operation of front load machines with the top cover removed.\n\nTop-load machines can be observed with the front cover removed. To avoid shock\n\nhazards avoid touching internal parts of the machine while it is operating. Look\n\nand listen for leaks.\n\nFeeling the dispenser and underneath it with the machine unplugged (no shock\n\nhazard) can help you locate leaks.\n\nThe hoses from the detergent dispenser to the drum can also become partially clogged\n\nand will cause the dispenser to overflow.\n\nIf you see this overflow condition, remove the hoses and clean them out fully.\n\nReattach them afterward. Test the machine.\n\nDetergent and fabric softener can deposit residues that will obstruct the hose\n\n(there may also be small parts dropped in by small hands too that can contribute).\n\nThe hoses from the detergent dispenser to the washer drum or tub can become detached\n\nand will cause a substantial leak. Reattach the hose if possible, making sure you check\n\nthe dispenser and tub or drum for damage that may have caused the hose to come loose.\n\nThe hoses leading to the detergent dispenser can be improperly attached, or cracked and\n\nwill cause a leak, observation is the easiest way to spot this. If you find a leak\n\nthere, determine the cause and reattach or replace the hose.\n\nSolenoid Valve Cracked\n\nThe solenoid valve and attached hoses can leak. Since, in general, the water is fed from\n\nthe solenoid valve to the detergent dispenser, you likely have checked the hoses already.\n\nThe valve itself can leak from improperly installed hoses or cracks in the body or outlets.\n\nAn overtightened clamp can break plastic parts (one reason for spring-type hose clamps\n\nbeing so common in this application) Occasionally, a seal can fail near the coils, so check", "future seal failure.\n\nConsider applying clear nail polish, conformal coating spray, silicone, or RTV to\n\nwaterproof the board during installation.\n\nInstall a new diverter motor and seal. Lubricate the seal and diverter shaft with\n\nplumber's silicone faucet lube.\n\nReplace the red wire diverter connector. If it's corroded and not replaced, the\n\ndiverter will spin continuously and result in early seal failure.\n\nDefective Drain or Circulation Pump\n\nA new drain pump should only take a few minutes to remove all water from your dishwasher.\n\nTaking longer to remove the water or leaving standing water in the machine is a sign of a\n\nbad pump. Low humming or squealing noises also point to a pump problem. Pumps can fail both\n\nelectrically and mechanically. Some models of dishwashers may have separate pumps to drain\n\nand circulate the water, so check both pumps. These pumps are normally on the bottom of\n\nyour dishwasher.\n\nIf your the dishwasher adds water, heats, and empties water, but the dishes are not clean\n\nthen the circulation pump is likely the issue.\n\nMechanical\n\nLet's listen to our dishwasher.\n\nA loud buzzing noise indicates a blocked or dirty drain pump or wash pump. If the pump is\n\njammed, remove the blockage. You may have to replace the drain pump if there are no\n\nblockages.\n\nA squealing or droning suggests a failing wash pump. Search for blockages to the pump, and\n\nreplace the wash pump.\n\nA scraping sound suggests a damaged impeller or impeller fin scraping against the pump\n\nhousing. The impeller is inside of the pump and is what moves the water through the system.\n\nReplacing the impeller instead of the whole pump may be possible. Inspect the impeller. If\n\nit's broken, replace it.\n\nOften, you can find a blockage by removing the filter and fishing around the drain hole\n\nwith your finger. Be careful, as some blockages can be sharp.\n\nRemove the blockage, clean the filter and put the filter back.\n\nA worn drain pump may also have a hole, crack, or worn bearings causing a leak. Replace the", "if necessary.\n\nIf there are cracks in the spray arms, replace them.\n\nCirculation Pump Failure\n\nThe circulation pump moves water from the bottom of the dishwasher back up and through the\n\nspray arms. Water doesn't reach and dissolve the soap pod when this pump fails.\n\nTest the circulation pump by starting a cycle or initiating a diagnostic mode.\n\nOpen the door after the water has filled, and see if water is dripping from the spray\n\narms and if the spray arms are spinning.\n\nIf there is a pool of water at the bottom of the dishwasher, your circulation pump is\n\nlikely faulty. Remove and test the pump with a multimeter before replacing it.\n\nDishwashing Tips\n\nYour dishwasher was designed to run with a specific soap and needs cleaning periodically.\n\nPerforming a routine dishwasher cleaning will help it run in top shape."] | 洗碗机底部出现水池，通常是**排水泵故障**所致。处理步骤如下： 1. **断电断水**，拆下底部面板，检查排水泵。 2. **测试泵**：用万用表检测是否通电，或手动转动泵轴看是否卡滞。 3. **清理堵塞**：检查并清理滤网及泵内异物。 4. **更换部件**：若泵损坏或轴承磨损，更换排水泵；若仅泵内有孔洞或裂纹，可更换泵体或密封圈。 5. **检查循环泵**（如适用）：若排水正常但水不循环，循环泵可能故障。 > 注：旧塑料桶型号（如“塑料桶”非标准型号）可能指代**非原厂排水泵或密封件老化**，需更换匹配型号的泵或密封件。 **精简总结**： 排水泵故障 → 检查堵塞 → 更换泵或密封件 → 重装测试。 | 对于旧塑料桶型号，需用手电筒照射机身底部检查桶身是否有变色区域或孔洞。若发现孔洞，可使用防水环氧树脂涂抹孔洞周围进行修补。 | 1 | 0.5 | 0.625 | 0.58476 | 0.15887
如何通过电气测试判断洗碗机进水阀是否损坏？ | ["electrical connectors on the valves.\n\nYou can check your valves all at once by disconnecting the outlets of the valves and\n\nthen, with a container ready to catch the water, press the water dispensing paddle or\n\nswitch.\n\nThe valve nearest to the water supply should be disconnected first. If it flows\n\nreconnect its outlet and try dispensing again.\n\nGo to the next valve downstream if you can figure out which one it is.\n\nIf you have a valve inside your refrigerator door and you need the door open for the\n\nvalve test, you must make the refrigerator think the door is closed (probably with a\n\nmagnet, as described above in the Failed Door Switch section).\n\nIf the outlet doesn't operate at any point, it's a good bet your valve is bad. This tests\n\nthe valves at the same time but can be messy. Frankly, it may be quicker to just replace\n\nthe parts rather than try to test with all the complications involved. Before you do, check\n\nthrough the Wiring Issues section below.\n\nIf the valves check out, go to the next section.\n\nElectrical Issues\n\nTwo main problems:\n\n1. You have failed internal wiring or connectors.\n\n2. You have a failed dispensing switch.\n\nFailed Wiring\n\nA common failure on these refrigerators is the in-door wiring harness. Since the wiring\n\nruns through a hole in the left door upper hinge, it gets flexed a lot and somewhat pulled\n\non as the door is opened and shut. This commonly leads to wiring failures or loose\n\nconnectors. If you replace the valves and you still don't get things to work, it's most\n\nlikely the door wiring harness. This is difficult to check.\n\nA sign will be that the dispenser will work intermittently\n\nThe dispenser may start to work when you move the door wiring around.\n\nIf this is the case or you discover broken wires, the only recourse is a new door, or\n\npossibly you can replace the door foam unit.\n\nSwitch Failure\n\nAnother item to check is the dispenser microswitch. The following guide is an example from\n\nan LG refrigerator. Here it is.\n\nIf the switch checks out, you are running out of possibilities. Go to the next item. You\n\nmight not want to reinstall the dispenser quite yet.", 'drain pump in this case.\n\nElectrical\n\nIf none of the above tones are evident, then disconnect the drain pump from the system, and\n\ntest its continuity. If the measured impedance in Ohm (Ω) between terminals is 15-40Ω,\n\nyour drain pump is likely fine.\n\nIf the pump just hums when it should be running, the entire pump assembly might need to be\n\nreplaced.\n\nDoor Latch Failure\n\nThe door must be latched during the entire cycle. A defective door latch assembly may\n\nprevent the dishwasher from running when the door opens. Inspect the latch for any broken\n\npieces or debris where the door makes contact.\n\nThe electronic switch may have failed as well. In some cases, the microswitch can be tested\n\nand replaced independently of the assembly. Test for continuity by depressing the switch. A\n\nresistance value outside of 0-1Ω needs replacing.\n\nControl Board Failure\n\nThe control board is responsible for every dishwasher operation. Before replacing the\n\nentire control board, verify that the screen and touchpad are working. Check the board for\n\nsigns of burning or shorted-out components.\n\nTimer Failure\n\nLike the control board, the timer may have failed and need replacing. Inspect the board for\n\nsigns of burning or shorted-out components.', "Low Water Pressure\n\nIf the dishwasher still doesn’t work, the water pressure in the house might be too low.\n\nThe water inlet valve which supplies water to the dishwasher is designed to work with a\n\nminimum of 20 psi of water pressure.\n\nMove along the line and check pressure at each point. It may help troubleshooting to\n\nstart in the middle.\n\nAlternatively, check before and after the water inlet valve.\n\nLow water pressure at any point indicates a leak. Follow any suspicious pressure drops.\n\nWorn Water Pump Belt\n\nVery few dishwashers have a water pump belt, so verify if your model has one. If the belt\n\nis broken or worn, replace it.\n\nFaulty Pressure Switch\n\nThe pressure switch controls the water inlet valve to allow only a certain amount of water\n\ninto the tank. If this switch fails, you may experience too much or too little water in\n\nyour dishwasher.\n\nLocate the pressure switch under the machine. You'll have to pull the appliance out.\n\nTest the pressure switch for continuity with a multimeter. An OL reading is a sign of a\n\nfaulty switch.\n\nFaulty Main Control Board\n\nAfter all other troubleshooting has been completed you may find the main control board\n\nmight is defective. This is not common.\n\nHire an appliance technician to help troubleshoot, or replace the main control board if\n\nyou're feeling confident with previous troubleshooting.\n\nThis is usually an expensive part."] | 断开进水阀电源线，用万用表测其电阻：正常值为15–40Ω。若电阻无穷大（OL）或无反应（仅嗡嗡声），则进水阀损坏，需更换。 | 使用万用表测试进水阀连续性，正常阻值应在500-1500Ω范围内。若显示过载(OL)或无读数，则需更换进水阀。注意拆卸后需关闭水源并验证水流压力(20-120psi)。 | 0.83333 | 0 | 0 | 0.66802 | 0.4967
为什么不能使用液体洗洁精作为洗碗机的清洁剂？ | [] | 液体洗洁精泡沫多、易残留，且可能损坏洗碗机喷臂或堵塞过滤器，影响清洁效果和机器寿命。 | 液体洗洁精会导致洗碗机内部产生大量泡沫并溢出，从而影响清洗效果甚至损坏机器。 | 0 | 0 | 0 | 0.61277 | 0.48734
当洗碗机连接到新安装的垃圾处理器时，为什么仍然无法正常排水？ | [] | 可能排水管未正确连接或堵塞，或垃圾处理器排水口与洗碗机排水管不匹配。 | 若垃圾处理器的排水接口处仍保留防倒流塞（knockout plug），该堵塞物会阻碍排水。需检查排水软管连接处的接口内部，若存在未拆除的塑料塞，则必须将其移除。 | 0 | 0 | 0 | 0 | 0.52018
如何清洁导致洗碗机排水问题的过滤器？ | ["out the drain tube from any obstructions.\n\nFilters Clogged\n\nA clogged filter will certainly cause issues with draining. There may be a coarse and fine\n\nfilter at the bottom of the tub which are connected.\n\nTake the filter(s) out of the bottom of the machine, usually done by twisting\n\nanticlockwise and lifting out.\n\nClean thoroughly with water and soak. Twist clockwise to lock the filter back in place.\n\nSelf Clean Filter\n\nGE dishwashers have a self-clean filter inside and at the far end of the dishwasher.\n\nThe filter can be removed and a plunger will twist out of the self-cleaning body. If\n\nthe plunger is twisted and distorted, water cannot flow past. Clean, and replace.\n\nSump Clogged\n\nAt the bottom of your dishwasher tub, underneath the filters is the sump tank. This is\n\nwhere water accumulates before the drain pump moves water out through the drain hose. If\n\nlarge particulates like plastic get past the filters, they can end up in the sump, or even\n\nin the drain pump.\n\nStart with moving the bottom dish rack and spray arm. If standing water is at the\n\nbottom of the machine, remove it with a sponge and bucket.\n\nRemove filters, and inspect the sump for foreign broken glass, or plastic.\n\nInspect the pump, perhaps removing a pump cover\n\nJump to pump troubleshooting.\n\nEnsure there's nothing else in the bottom of the dishwasher causing a drainage issue.\n\nClogged or Kinked Drain Hose\n\nThe drain hose transfers fluid from the bottom of your dishwasher to your garbage disposal\n\nor under the sink drain connection. Solid debris — food, hair, etc — can accumulate in\n\nthe drain hose with time, but clogs normally form with broken plastic, stickers, or\n\nporcelain chips.\n\nCheck for a kink in the drain hose that runs from the bottom of your dishwasher to the\n\ndrain pipe (usually below the sink). Make sure it’s not pinched or kinked. If\n\nnecessary, replace it with a new hose.\n\nCheck for a clog. Remove the drain hose end from the nipple it's connected to below the\n\nsink or disposal, put the end in a bucket, then fill and drain the dishwasher to see if\n\na garbage clog will simply blow out.\n\nIf that doesn't work, but you see a small dribble of water, you may have to pull the\n\ndishwasher out and remove the drain hose in order to clean it out or replace it.\n\nRemember, there's still water in the unit—so put a drain pan under it before\n\nremoving the hose.\n\nRemove the sump pump screen at the bottom of your dishwasher and remove any materials\n\nthat shouldn't be there. This screen is usually held in by a couple of screws. Remove\n\nthe coarse and fine filters and remove all foreign material.", "Replace if necessary.\n\nDispenser Blockage\n\nThe detergent dispenser could be blocked or clogged, preventing the pod from releasing\n\nproperly during the wash cycle.\n\nCheck the dispenser for debris, residue, or obstructions, and clean thoroughly.\n\nThat's correct; your soap dispenser may need cleaning.\n\nPoor Detergent Quality, Old or Expired Pods, Improper Pod Storage\n\nPoor Detergent Quality\n\nDifferent dishwasher detergents may have varying abilities to dissolve and clean.\n\nView a list of reviewed soap pods and purchase one proven to clean, or try another\n\nbrand.\n\nOld or Expired Pods\n\nDishwasher pods have a shelf life. They may lose their effectiveness and fail to dissolve\n\nproperly when old or expired.\n\nCheck the expiration date on the packaging, and use fresh pods.\n\nImproper Pod Storage\n\nIf you're storing your dishwasher pods in a humid or moist environment, they may absorb\n\nmoisture and become clumpy, making them less likely to dissolve properly.\n\nStore the pods in a cool, dry place away from excessive moisture.\n\nWater Supply Issues\n\nWater is too Hard\n\nHard water can interfere with the effectiveness of dishwasher pods. The minerals in hard\n\nwater can form a film or residue on dishes, making it difficult for the soap pod to\n\ndissolve.\n\nUse a water softener or a dishwasher detergent specifically formulated for hard water.\n\nIf you have a water softener system in your home, verify it functions.\n\nWater Pressure Issues\n\nLow water pressure could be affecting how much water is entering your dishwasher. You can\n\ncheck your water pressure by following these steps.\n\nPull the machine away from the wall.\n\nDisconnect the water inlet valve from the water supply.\n\nOpen the water supply valve and see if the pressure is at least 20 psi.\n\nCall a plumber if the water pressure seems low.\n\nFaulty Spray Arm\n\nIf the dishwasher's spray arms or jets are clogged with food and other debris, the water\n\nmay not reach the soap pod effectively, preventing it from dissolving.\n\nInspect the spray arms and ensure they are free from debris or obstructions. Clean them", "Clogged Spray Arm\n\nThe spray arm may have become clogged with food particles. Unclog the holes, and wash with\n\nsoap. Make sure to clean both upper and lower spray arms. Check the spray arm gaskets and\n\nreplace if necessary.\n\nCracked or Loose Wash Arm Assemblies\n\nIf the wash arm is cracked, a stream of water can spray the door seal and cause a leak.\n\nInspect and replace the wash arm if there is a crack. Do not fix the crack with glue as the\n\nglue will break down inside the machine. Epoxy will work as long as it can handle the\n\ninternal run temperatures (120°F - 180°F).\n\nIf the wash arm is intact, check that the support screws are tight. Looseness may allow\n\nwater spray between the wash arm support and the pump housing, and thus another leak.\n\nClogged or Kinked Drain Hose\n\nThe drain hose transfers fluid from the bottom of your dishwasher to your garbage disposal\n\nor under sink drain connection. Solid debris — food, hair, etc — can accumulate in the\n\ndrain hose with time, but clogs normally form with broken plastic, stickers or porcelain\n\nchips.\n\nCheck for a kink in the drain hose that runs from the bottom of your dishwasher to the\n\ndrain pipe (usually below the sink). Make sure it’s not pinched or kinked. If\n\nnecessary, replace it with a new hose.\n\nCheck for a clog. Remove the drain hose end from the nipple it's connected to below the\n\nsink or disposal, put the end in a bucket, then fill and drain the dishwasher to see if\n\na garbage clog will simply blow out.\n\nIf that doesn't work, but you see a small dribble of water, you may have to pull the\n\ndishwasher out and remove the drain hose in order clean it out or replace it.\n\nRemember, there's still water in the unit—so put a drain pan under it before\n\nremoving the hose.\n\nRemove the sump pump screen at the bottom of your dishwasher and remove any materials\n\nthat shouldn't be there. This screen is usually held in by a couple of screws. Remove\n\nthe coarse and fine filters and remove all foreign material.\n\nFailed Diverter Motor or Diverter Seal\n\nThe diverter motor aligns the diverter disc so the disc can direct water through the upper\n\nspray arms. If the diverter motor fails, the dishwasher will stop and throw an error code.\n\nThe seal is the gasket around the diverter motor shaft where it meets the bottom of the\n\nsump. A leak will damage the motor and leak beneath the machine.\n\nSafely uninstall the dishwasher and tilt it on its back.\n\nRemove the diverter motor and seal\n\n. The shaft may be worn which caused the seal failure and leakage. Inspect the switch\n\nprinted circuit board (PCB) inside for corrosion, and replace if necessary to prevent"] | 1. 关闭电源，取出底部过滤器（通常逆时针旋转后拔出）。 2. 用清水彻底冲洗并浸泡，清除堵塞物。 3. 重新安装时顺时针旋紧。 4. 若为自清洁过滤器，取出活塞并清理，必要时更换。 5. 同时检查并清理水槽底部的泵滤网和异物。 | 1. 将位于洗碗机底部的粗滤和细滤组合件逆时针旋转后提起取出；2. 用水彻底冲洗并浸泡清洁；3. 按顺时针方向旋转锁定复位。 | 0.83333 | 1 | 0.83333 | 0.54985 | 0.68197
为什么洗碗机皂块无法溶解？ | [] | 洗碗机皂块专为高温水设计，若水温不足或水流弱，可能溶解缓慢或不完全。 | 洗碗机皂块无法溶解的可能原因包括：1. 选择了不正确的洗涤程序（不同程序水温不同）；2. 水温过低（需保持进水温度在120°F-140°F/49°C-60°C之间，可通过预先运行厨房热水提高水温）；3. 洗碗机超载阻碍水流循环；4. 皂块放置位置错误（应放入主洗室专用分配器）；5. 预洗碗碟残留食物过少（需保留适量食物残渣帮助皂块发挥作用）。 | 0 | 0 | 0 | 0.51661 | 0.49966
如何判断洗碗机皂块储存不当导致溶解问题？ | ["Replace if necessary.\n\nDispenser Blockage\n\nThe detergent dispenser could be blocked or clogged, preventing the pod from releasing\n\nproperly during the wash cycle.\n\nCheck the dispenser for debris, residue, or obstructions, and clean thoroughly.\n\nThat's correct; your soap dispenser may need cleaning.\n\nPoor Detergent Quality, Old or Expired Pods, Improper Pod Storage\n\nPoor Detergent Quality\n\nDifferent dishwasher detergents may have varying abilities to dissolve and clean.\n\nView a list of reviewed soap pods and purchase one proven to clean, or try another\n\nbrand.\n\nOld or Expired Pods\n\nDishwasher pods have a shelf life. They may lose their effectiveness and fail to dissolve\n\nproperly when old or expired.\n\nCheck the expiration date on the packaging, and use fresh pods.\n\nImproper Pod Storage\n\nIf you're storing your dishwasher pods in a humid or moist environment, they may absorb\n\nmoisture and become clumpy, making them less likely to dissolve properly.\n\nStore the pods in a cool, dry place away from excessive moisture.\n\nWater Supply Issues\n\nWater is too Hard\n\nHard water can interfere with the effectiveness of dishwasher pods. The minerals in hard\n\nwater can form a film or residue on dishes, making it difficult for the soap pod to\n\ndissolve.\n\nUse a water softener or a dishwasher detergent specifically formulated for hard water.\n\nIf you have a water softener system in your home, verify it functions.\n\nWater Pressure Issues\n\nLow water pressure could be affecting how much water is entering your dishwasher. You can\n\ncheck your water pressure by following these steps.\n\nPull the machine away from the wall.\n\nDisconnect the water inlet valve from the water supply.\n\nOpen the water supply valve and see if the pressure is at least 20 psi.\n\nCall a plumber if the water pressure seems low.\n\nFaulty Spray Arm\n\nIf the dishwasher's spray arms or jets are clogged with food and other debris, the water\n\nmay not reach the soap pod effectively, preventing it from dissolving.\n\nInspect the spray arms and ensure they are free from debris or obstructions. Clean them"] | 皂块储存不当（如潮湿环境）会导致结块，影响溶解。检查是否存于阴凉干燥处，若结块则需更换新皂块。 | 若皂块因储存不当导致无法溶解，表现为结块现象。正确储存方法为：将皂块存放在阴凉干燥处，远离潮湿环境。同时需检查皂块保质期，过期产品会降低溶解效能。 | 1 | 1 | 0.75 | 0.48803 | 0.81565
洗碗机在运行过程中突然停止，可能是什么原因？ | ["Dishwasher Stops Mid Cycle\n\nDishwasher stopped working or turned off mid cycle? Try these fixes.\n\nThe dishwasher started its cycle just fine, then suddenly ended without warning. The\n\nsimilar issue of dishwasher not starting is worth checking out, as the causes are often the\n\nsame.\n\nHeating Element Failure\n\nThe heating element is used to heat the water and dry the dishes. Premature failure can\n\ncause a dishwashing cycle to end. Visually inspect the element in the bottom of your\n\nmachine for any bubbling or cracking. Test the heating element for continuity. It should\n\nread between 0-50 Ohm (Ω). Replace if it fails the test.\n\nDefective Drain or Circulation Pump\n\nA new drain pump should only take a few minutes to remove all water from your dishwasher.\n\nTaking longer to remove the water or leaving standing water in the machine is a sign of a\n\nbad pump. Low humming or squealing noises also point to a pump problem. Pumps can fail both\n\nelectrically and mechanically. Some models of dishwashers may have separate pumps to drain\n\nand circulate the water, so check both pumps. These pumps are normally on the bottom of\n\nyour dishwasher.\n\nIf your dishwasher adds water, heats, and empties water, but the dishes are not clean then\n\nthe circulation pump is likely the issue.\n\nMechanical\n\nLet's listen to our dishwasher.\n\nA loud buzzing noise indicates a blocked or dirty drain pump or wash pump. If the pump is\n\njammed, remove the blockage. You may have to replace the drain pump if there are no\n\nblockages.\n\nA squealing or droning suggests a failing wash pump. Search for blockages to the pump, and\n\nreplace the wash pump.\n\nA scraping sound suggests a damaged impeller or impeller fin scraping against the pump\n\nhousing. The impeller is inside of the pump and is what moves the water through the system.\n\nReplacing the impeller instead of the whole pump may be possible. Inspect the impeller. If\n\nit's broken, replace it.\n\nA worn drain pump may also have a hole, crack, or worn bearings causing a leak. Replace the", 'Timer Failed\n\nThe timer may have failed, Replace it after you check continuity on the contacts. You will\n\nneed specific information on your model to do this.\n\nMotor Failure\n\nIf your motor has failed, you are likely having issues with the dryer stopping mid cycle.\n\nThis can come about because a motor overheats and stops until it cools down.\n\nFaulty Main Control Board\n\nThe main control board can fail, but like the motor it is something of a last resort to\n\nreplace.', "Washing Machine Won't Turn On\n\nYour washing machine won't start. You press the right button, turn the knob or pull the\n\nknob out, but nothing or nothing much. Amazingly there are a lot of fixes that are simple\n\nand straightforward. Also, you don't even have to dig into the machine to get going. Let's\n\nstart with the simple solutions.\n\nFirst Steps\n\nBefore you go forward, here are a few questions to consider:\n\nDid you just run a very heavy load in your machine? You can have issues where the\n\nthermal protection for the motor trips after the motor has stopped. Give it a few\n\nminutes.\n\nIs your machine giving an error code? There are some codes that will prevent a machine\n\nfrom starting. Codes that deal with the door lock, or draining the machine are good\n\ncandidates for no start. Your owner's manual will help with those.\n\nDies the machine fill with water, but then nothing more? Obviously, you have power, and\n\nthe start button works so that the machine will fill, so skip to Child Lock.\n\nDoes the machine hum after it fills? Skip down to Shorted Capacitor.\n\nNo Power\n\nYou might think we are kidding, but this is a common reason why your machine won't start.\n\nAnd it's easy to check.\n\nUnplugged\n\nMake sure it is plugged in. If it isn't this will likely fix things. If not go to Tripped\n\nGFCI.\n\nTripped GFCI\n\nMany laundry areas may have Ground Fault Circuit Interrupter (GFCI) protected outlets.\n\nSometimes those outlets can be tripped by certain conditions (like moisture) and they act\n\ndead. There are two buttons on the face of many of them, one marked Test and the other\n\nmarked Reset.\n\nIf your outlet where the washing machine is plugged in doesn't have those buttons, see\n\nif another outlet nearby does. If you don't find any, especially on an older home, go\n\nto No Power at Outlet, below.\n\nUnplug your washing machine. Push the button marked Reset. You may hear a faint click.\n\nPlug your machine in again.\n\nSee if it starts. If it does, you are done! If not, go to the next item.\n\nNo Power at the Outlet\n\nMake sure the outlet has power. Sometimes the Circuit breaker can trip because another\n\ndevice was plugged in like an electric heater or an electric clothes iron and overloaded"] | 洗碗机运行中突然停止，可能原因包括： 1. 加热管故障（断路或损坏） 2. 排水泵或循环泵故障（堵塞、异响、漏水） 3. 定时器损坏 4. 电机过热或故障 5. 主控板故障 建议优先检查加热管和水泵状态。 | 加热元件故障。需检查底部加热元件是否有气泡或裂纹，并用万用表测试其连续性。正常阻值应为0-50欧姆（Ω），若超出范围需更换。 | 1 | 1 | 1 | 0.70219 | 0.12044
当洗碗机排水时间过长或残留积水时，可能是什么部件出现了问题？ | ["Dishwasher Leaking\n\nIf you're experiencing pools of water on the ground, especially from the bottom of the\n\ndoor, your dishwasher is losing water. If it is an older plastic tub model, look for\n\ndiscolored areas and holes in the tub by shining a bright light under the unit and look in\n\nthe tub for holes. If there is one, buy some waterproof epoxy to smear around the hole to\n\nplug the leak.\n\nThere's water in your kitchen, and it's definitely coming from the dishwasher. Use this\n\ntroubleshooting guide to determine where the water is overflowing and get the machine\n\nrunning again.\n\nFirst Steps\n\nIt's important to perform regular fridge maintenance before trying these fixes. Your\n\nappliance should last for at least 10-15 years before needing replacement, so keep it\n\nrunning well with these dishwasher maintenance tips.\n\nIncorrect Washing Fluid\n\nMake sure your detergent is intended for dishwashers. Do not use liquid dish soap. Also,\n\nusing too much detergent can cause flooding of the wash chamber.\n\nClogged Filter\n\nA clogged filter will not allow water to drain, and the water will need to find another way\n\nto spill out. This usually results in water leaving through the door seals and accumulating\n\nunder the appliance. I\n\nInspect and clean your filter regularly.\n\nDishwasher Not Level\n\nIf your dishwasher wasn't installed on a level surface, then water can attempt to escape\n\nthrough any number of screws or rivets.\n\nVerify the level on newly installed machines.\n\nCracked or Loose Wash Arm Assemblies\n\nIf the wash arm is cracked, a stream of water can spray the door seal and cause a leak.\n\nInspect and replace the wash arm if there is a crack. Do not fix the crack with glue as the\n\nglue will break down inside the machine. Epoxy will work as long as it can handle the\n\ninternal run temperatures (120°F - 180°F).\n\nIf the wash arm is intact, check that the support screws are tight. Looseness may allow\n\nwater spray between the wash arm support and the pump housing, and thus another leak.\n\nFaulty Water Inlet Valve\n\nThe inlet valves allow water to enter the dishwasher. When clogged or failing, either not\n\nenough water will enter the machine for a proper cleaning cycle to run, or the machine will\n\ncontinue filling with water until a leak or overflow occurs. If you're experiencing these\n\nissues, the water inlet valve may be at fault.\n\nSince the valve can fail both electrically and mechanically, test its continuity.\n\nContinuity confirms that an electrical path is present, and what its resistance value\n\nis. If the water inlet valve continuity tests at around 500-1500Ω, then it's likely\n\nfine. If it tests Overload (OL) or off the charts, it needs replacing.\n\nAfter verifying electrical continuity, turn off hot and cold water supplies to the\n\ndishwasher. Then, disconnect the water supplies to the inlet valve and hold the hoses\n\nover a sink or water basin, or bucket. Turn the water supplies on and see that water is\n\nflowing strongly at a reasonable pressure between 20-120 psi and not dribbling out. A\n\nlow pressure and weak flow suggests issues with the water supply lines or valves. If\n\nthe flow is strong, remove the valve and fill hose, and replace it with a new water", 'the water level control.\n\nGo to Overfilling for more information\n\nThis may be a problem with your solenoid valve, and the internal hoses that are\n\nconnected to it. Go to Internal Leaks, below.\n\nYour detergent dispenser may have a leak or clog, either in the body of it or in\n\nthe attached hoses. This will be most apparent in the portion of the cycle where\n\nthe machine is filling or sending water through the dispenser. Go to Internal\n\nLeaks, below.\n\nDoes it leak during the wash cycle?\n\nThis can arise from overfilling, causing splashing in a machine with an agitator,\n\nwhich ends up on the ground. Go to Overfilling down below.\n\nIt could be the tub seals.\n\nOn top load machines, the seals see water continuously and so they can leak\n\nsignificantly. The movement of the agitator makes this leak more apparent\n\nwhen the machine is running.\n\nOn front-load machines, the leak is less pronounced but will be found at the\n\nrear of the machine which is a handy clue.\n\nGo to Tub Seals for more info.\n\nIt can be the water level tube has cracked or come off. This will be a significant\n\nleak, especially if it slips off on a top load machine, and will likely lead to\n\nthe machine overflowing as well. Go to Overfilling, below.\n\nFront-loaders often have a vent for the drum which will drip if the valve for the\n\nvent sticks. If your leak is from the drum vent (usually on the upper rear of the\n\nmachine) go to Drum Vent, below.\n\nIt can also be from a failing door seal on a front load machine. Go to Door Seal\n\nfor more steps.\n\nDoes it leak when the machine is draining?\n\nThis is the most common failure because the volume of water is large, and there\n\nare many places where leaks can occur simply from wear and tear. Also, the lint in\n\nthe water can cause clogs which lead to leakage.\n\nIf the leak is near the front, you should check the pump for leakage. Check the\n\nfilters located at the front of the machine as well. Start at Pump and Filter\n\nbelow.\n\nIf toward the rear, it is likely a problem with the drain hose. We will walk\n\nthrough those possibilities below at Drain Hose.\n\nThe problem may also be a clog in your home plumbing system. This will likely\n\nleave the biggest puddle, and the surface of the wall behind the machine will\n\nlikely be wet. Go to Drain Hose for more.', "particular machine.\n\nTub Seal Failure\n\nOn a top load machine, a leaking tub seal poses a larger problem, as it will both leak\n\nsubstantially and will lead to corrosion of the drive system located below it. If the tub\n\nseal is leaking it is a fairly involved, but not impossible fix.\n\nA clue will be a splash or spray line of water on the inside of the washing machine at\n\nabout the level of the bottom of the drum.\n\nThe leak may also show up below the center of the tub as well. from leakage when the\n\ndriveshaft is turning more slowly.\n\nIf you see these conditions, it will be worthwhile to try to operate the machine with\n\nsome of the covers or cabinet pieces removed so you can observe the leak directly, as\n\nyou want to be sure of what's wrong before you do the repair. Turn the water back on\n\nand let the machine do its thing. If you see the leak, replace the seal.\n\nInternal Leaks\n\nThere are two main sources of internal leaks, other than items we have already addressed,\n\nlike the pump, drain hose, and filter. These include the detergent dispenser and associated\n\nhoses, and the water inlet solenoid valve. You will need to operate the machine with water,\n\nso turn the water supply on.\n\nDetergent Dispenser Damage\n\nFront-load washers generally have the detergent dispenser located on the front of the\n\nmachine, either in a small drawer or under a movable cover. Top load washers have them as\n\ncups located around the upper portion of the machine under the lid, or they may also have a\n\ndrawer, usually located under the lid of the machine.\n\nThis dispenser can be damaged or cracked and will leak when water is running through it\n\nas the detergent is added to the wash water. If it is cracked, replace it.\n\nThis can happen while the machine is filling or during the wash cycle.\n\nYou should watch the operation of front load machines with the top cover removed.\n\nTop-load machines can be observed with the front cover removed. To avoid shock\n\nhazards avoid touching internal parts of the machine while it is operating. Look\n\nand listen for leaks.\n\nFeeling the dispenser and underneath it with the machine unplugged (no shock\n\nhazard) can help you locate leaks.\n\nThe hoses from the detergent dispenser to the drum can also become partially clogged\n\nand will cause the dispenser to overflow.\n\nIf you see this overflow condition, remove the hoses and clean them out fully.\n\nReattach them afterward. Test the machine.\n\nDetergent and fabric softener can deposit residues that will obstruct the hose\n\n(there may also be small parts dropped in by small hands too that can contribute).\n\nThe hoses from the detergent dispenser to the washer drum or tub can become detached\n\nand will cause a substantial leak. Reattach the hose if possible, making sure you check\n\nthe dispenser and tub or drum for damage that may have caused the hose to come loose.\n\nThe hoses leading to the detergent dispenser can be improperly attached, or cracked and\n\nwill cause a leak, observation is the easiest way to spot this. If you find a leak\n\nthere, determine the cause and reattach or replace the hose.\n\nSolenoid Valve Cracked\n\nThe solenoid valve and attached hoses can leak. Since, in general, the water is fed from\n\nthe solenoid valve to the detergent dispenser, you likely have checked the hoses already.\n\nThe valve itself can leak from improperly installed hoses or cracks in the body or outlets.\n\nAn overtightened clamp can break plastic parts (one reason for spring-type hose clamps\n\nbeing so common in this application) Occasionally, a seal can fail near the coils, so check"] | 排水过长或积水，常见原因： 1. **排水泵故障或堵塞**（最常见） 2. **排水滤网堵塞** 3. **排水管弯折或堵塞** 4. **排水管连接松动或破损** 5. **排水软管内有异物或结垢** 6. **排水管出口被堵（如地面或下水道堵塞）** 建议先清理滤网和排水管，若仍无效，需检查或更换排水泵。 | 排水泵故障。需检查排水泵是否正常工作，异常表现为排水耗时增加或残留积水。若伴随低频嗡嗡声或尖锐噪音，可能需更换整个泵体。某些机型需分别检查排水泵和循环泵。 | 1 | 0.5 | 0.625 | 0.42616 | 0.37562
洗碗机无法启动的可能原因是什么？ | ["Washing Machine Won't Turn On\n\nYour washing machine won't start. You press the right button, turn the knob or pull the\n\nknob out, but nothing or nothing much. Amazingly there are a lot of fixes that are simple\n\nand straightforward. Also, you don't even have to dig into the machine to get going. Let's\n\nstart with the simple solutions.\n\nFirst Steps\n\nBefore you go forward, here are a few questions to consider:\n\nDid you just run a very heavy load in your machine? You can have issues where the\n\nthermal protection for the motor trips after the motor has stopped. Give it a few\n\nminutes.\n\nIs your machine giving an error code? There are some codes that will prevent a machine\n\nfrom starting. Codes that deal with the door lock, or draining the machine are good\n\ncandidates for no start. Your owner's manual will help with those.\n\nDies the machine fill with water, but then nothing more? Obviously, you have power, and\n\nthe start button works so that the machine will fill, so skip to Child Lock.\n\nDoes the machine hum after it fills? Skip down to Shorted Capacitor.\n\nNo Power\n\nYou might think we are kidding, but this is a common reason why your machine won't start.\n\nAnd it's easy to check.\n\nUnplugged\n\nMake sure it is plugged in. If it isn't this will likely fix things. If not go to Tripped\n\nGFCI.\n\nTripped GFCI\n\nMany laundry areas may have Ground Fault Circuit Interrupter (GFCI) protected outlets.\n\nSometimes those outlets can be tripped by certain conditions (like moisture) and they act\n\ndead. There are two buttons on the face of many of them, one marked Test and the other\n\nmarked Reset.\n\nIf your outlet where the washing machine is plugged in doesn't have those buttons, see\n\nif another outlet nearby does. If you don't find any, especially on an older home, go\n\nto No Power at Outlet, below.\n\nUnplug your washing machine. Push the button marked Reset. You may hear a faint click.\n\nPlug your machine in again.\n\nSee if it starts. If it does, you are done! If not, go to the next item.\n\nNo Power at the Outlet\n\nMake sure the outlet has power. Sometimes the Circuit breaker can trip because another\n\ndevice was plugged in like an electric heater or an electric clothes iron and overloaded", "Dishwasher Won't Turn On\n\nDishwasher won't power on? Try these fixes.\n\nWhen the dishwasher is fully loaded with dirty dishes and then won't start the cycle and\n\nhas no sounds, water, or lights, check the following guide to get it running again.\n\nOutlet Tripped or Power Disconnected\n\nVerify the electrical plug still connected, and that the plug isn’t wet. The GFCI outlet\n\ncan be reset directly on the outlet in the event that it was tripped and no longer glowing.\n\nTest another device — like a lamp — in the outlet or test the garbage disposal in another\n\noutlet with an extension cord to verify the outlet isn’t the issue.\n\nCircuit Breaker Tripped\n\nIf the circuit breaker has tripped, your garbage disposal won’t turn on due to a lack of\n\npower. Find your breaker box and see if any of your kitchen switches are in the ‘off’ or\n\nhalf tripped position. Switch them off and on again.\n\nDoor Latch Failure\n\nThe door must be latched during the entire cycle. A defective door latch assembly may\n\nprevent the dishwasher from running when the door opens. Inspect the latch for any broken\n\npieces or debris where the door makes contact.\n\nThe electronic switch may have failed as well. In some cases, the microswitch can be tested\n\nand replaced independently of the assembly. Test for continuity by depressing the switch. A\n\nresistance value outside of 0-1Ω needs replacing.\n\nBroken Door Strike or Door Hinge\n\nIf the door has trouble opening or closing, the door strike and hinge can be visually\n\ninspected. Inspect for bent door strike, or the door opening too quickly. Replace parts as\n\nnecessary.\n\nBlown Thermal Fuse\n\nSome machines have a thermal fuse to prevent damage from overheating. The fuse may be\n\nlocated by the control board, tank, or bottom of the machine. Remove or isolate the fuse by\n\nremoving electrical connectors, and then test for continuity. If continuity reads 0-1Ω\n\nit's fine. In the event that you must replace the fuse, it's worth checking the continuity\n\nof the thermostat and heating element since failure of these parts could blow the fuse. At\n\nroom temperature, the thermostat located behind the machine should have a resistance value\n\nbetween 0-1Ω. The heating element at the bottom of the machine should have a value between\n\n0-50Ω.", "pans.\n\nImproper Loading\n\nImproper loading of the dishes into the dishwasher.\n\n1. Blocking the spray nozzle. If a large bowl or pot is placed over the center of the\n\nlower rack, this will block the spray nozzle washing action when the lower rack is\n\npushed in.\n\n2. Larger items that shield smaller items from the washing action.\n\n3. Observe to see if there is a nesting of the bowls or silverware so that the water\n\ncannot reach all surfaces.\n\n4. The spray arms are blocked from turning, for example, tall items or an item that fell\n\nthrough the racks.\n\n5. If an item blocks the detergent dispenser from opening, this will not allow the\n\ndetergent to mix with the water.\n\nHow to Fix\n\nRead the use and care manual for the proper instructions on how to load the dishes for\n\nproper cleaning.\n\nBefore closing the door and starting, manually spin all accessible spinning parts to\n\nensure they can spin freely.\n\nMost dishwashers have a spray arm inscribing a circle in a square box, so the corners\n\ndon't get much water. Take care to keep the hardest to clean dishes like coffee cups\n\nout of the corners.\n\nNot Enough Water\n\nImproper filling of water in the tub. Water pressure must be between 15 and 120 pounds per\n\nsquare inch. After the fill has stopped, check the water level in the tub. On most models,\n\nit should be even with the heating element in the bottom of the dishwasher.\n\nHow to Fix\n\nIf the water pressure is low, be sure that no other faucets are in use while the\n\ndishwasher is operating.\n\nNot Enough Hot Water\n\nHow to Fix\n\nUse the dishwasher when the hot water is not being used for laundry, baths, or showers.\n\nOld Detergent\n\nIf the dishwasher detergent is old and caked, it will not dissolve completely.\n\nHow to Fix\n\nUse fresh detergent and always store it in a dry place."] | 洗碗机无法启动的可能原因包括： 1. 电源问题：插头松脱、GFCI插座跳闸、断路器跳闸。 2. 门锁故障：门未正确锁闭或门铰链/门框损坏。 3. 热熔保险丝烧断（因过热）。 4. 负载不当：喷臂被阻挡、餐具堵塞喷嘴或洗涤剂盒。 5. 水压或热水不足。 6. 使用过期洗涤剂。 建议先检查电源和门锁，再排查其他硬件或设置问题。 | 电源供应问题或控制部件故障可能是原因。 | 1 | 1 | 1 | 0.66378 | 0.26421
如何处理洗碗机侧面、顶部或底部漏水的情况？ | ["Clogged Spray Arm\n\nThe spray arm may have become clogged with food particles. Unclog the holes, and wash with\n\nsoap. Make sure to clean both upper and lower spray arms. Check the spray arm gaskets and\n\nreplace if necessary.\n\nCracked or Loose Wash Arm Assemblies\n\nIf the wash arm is cracked, a stream of water can spray the door seal and cause a leak.\n\nInspect and replace the wash arm if there is a crack. Do not fix the crack with glue as the\n\nglue will break down inside the machine. Epoxy will work as long as it can handle the\n\ninternal run temperatures (120°F - 180°F).\n\nIf the wash arm is intact, check that the support screws are tight. Looseness may allow\n\nwater spray between the wash arm support and the pump housing, and thus another leak.\n\nClogged or Kinked Drain Hose\n\nThe drain hose transfers fluid from the bottom of your dishwasher to your garbage disposal\n\nor under sink drain connection. Solid debris — food, hair, etc — can accumulate in the\n\ndrain hose with time, but clogs normally form with broken plastic, stickers or porcelain\n\nchips.\n\nCheck for a kink in the drain hose that runs from the bottom of your dishwasher to the\n\ndrain pipe (usually below the sink). Make sure it’s not pinched or kinked. If\n\nnecessary, replace it with a new hose.\n\nCheck for a clog. Remove the drain hose end from the nipple it's connected to below the\n\nsink or disposal, put the end in a bucket, then fill and drain the dishwasher to see if\n\na garbage clog will simply blow out.\n\nIf that doesn't work, but you see a small dribble of water, you may have to pull the\n\ndishwasher out and remove the drain hose in order clean it out or replace it.\n\nRemember, there's still water in the unit—so put a drain pan under it before\n\nremoving the hose.\n\nRemove the sump pump screen at the bottom of your dishwasher and remove any materials\n\nthat shouldn't be there. This screen is usually held in by a couple of screws. Remove\n\nthe coarse and fine filters and remove all foreign material.\n\nFailed Diverter Motor or Diverter Seal\n\nThe diverter motor aligns the diverter disc so the disc can direct water through the upper\n\nspray arms. If the diverter motor fails, the dishwasher will stop and throw an error code.\n\nThe seal is the gasket around the diverter motor shaft where it meets the bottom of the\n\nsump. A leak will damage the motor and leak beneath the machine.\n\nSafely uninstall the dishwasher and tilt it on its back.\n\nRemove the diverter motor and seal\n\n. The shaft may be worn which caused the seal failure and leakage. Inspect the switch\n\nprinted circuit board (PCB) inside for corrosion, and replace if necessary to prevent", "particular machine.\n\nTub Seal Failure\n\nOn a top load machine, a leaking tub seal poses a larger problem, as it will both leak\n\nsubstantially and will lead to corrosion of the drive system located below it. If the tub\n\nseal is leaking it is a fairly involved, but not impossible fix.\n\nA clue will be a splash or spray line of water on the inside of the washing machine at\n\nabout the level of the bottom of the drum.\n\nThe leak may also show up below the center of the tub as well. from leakage when the\n\ndriveshaft is turning more slowly.\n\nIf you see these conditions, it will be worthwhile to try to operate the machine with\n\nsome of the covers or cabinet pieces removed so you can observe the leak directly, as\n\nyou want to be sure of what's wrong before you do the repair. Turn the water back on\n\nand let the machine do its thing. If you see the leak, replace the seal.\n\nInternal Leaks\n\nThere are two main sources of internal leaks, other than items we have already addressed,\n\nlike the pump, drain hose, and filter. These include the detergent dispenser and associated\n\nhoses, and the water inlet solenoid valve. You will need to operate the machine with water,\n\nso turn the water supply on.\n\nDetergent Dispenser Damage\n\nFront-load washers generally have the detergent dispenser located on the front of the\n\nmachine, either in a small drawer or under a movable cover. Top load washers have them as\n\ncups located around the upper portion of the machine under the lid, or they may also have a\n\ndrawer, usually located under the lid of the machine.\n\nThis dispenser can be damaged or cracked and will leak when water is running through it\n\nas the detergent is added to the wash water. If it is cracked, replace it.\n\nThis can happen while the machine is filling or during the wash cycle.\n\nYou should watch the operation of front load machines with the top cover removed.\n\nTop-load machines can be observed with the front cover removed. To avoid shock\n\nhazards avoid touching internal parts of the machine while it is operating. Look\n\nand listen for leaks.\n\nFeeling the dispenser and underneath it with the machine unplugged (no shock\n\nhazard) can help you locate leaks.\n\nThe hoses from the detergent dispenser to the drum can also become partially clogged\n\nand will cause the dispenser to overflow.\n\nIf you see this overflow condition, remove the hoses and clean them out fully.\n\nReattach them afterward. Test the machine.\n\nDetergent and fabric softener can deposit residues that will obstruct the hose\n\n(there may also be small parts dropped in by small hands too that can contribute).\n\nThe hoses from the detergent dispenser to the washer drum or tub can become detached\n\nand will cause a substantial leak. Reattach the hose if possible, making sure you check\n\nthe dispenser and tub or drum for damage that may have caused the hose to come loose.\n\nThe hoses leading to the detergent dispenser can be improperly attached, or cracked and\n\nwill cause a leak, observation is the easiest way to spot this. If you find a leak\n\nthere, determine the cause and reattach or replace the hose.\n\nSolenoid Valve Cracked\n\nThe solenoid valve and attached hoses can leak. Since, in general, the water is fed from\n\nthe solenoid valve to the detergent dispenser, you likely have checked the hoses already.\n\nThe valve itself can leak from improperly installed hoses or cracks in the body or outlets.\n\nAn overtightened clamp can break plastic parts (one reason for spring-type hose clamps\n\nbeing so common in this application) Occasionally, a seal can fail near the coils, so check", "pans.\n\nImproper Loading\n\nImproper loading of the dishes into the dishwasher.\n\n1. Blocking the spray nozzle. If a large bowl or pot is placed over the center of the\n\nlower rack, this will block the spray nozzle washing action when the lower rack is\n\npushed in.\n\n2. Larger items that shield smaller items from the washing action.\n\n3. Observe to see if there is a nesting of the bowls or silverware so that the water\n\ncannot reach all surfaces.\n\n4. The spray arms are blocked from turning, for example, tall items or an item that fell\n\nthrough the racks.\n\n5. If an item blocks the detergent dispenser from opening, this will not allow the\n\ndetergent to mix with the water.\n\nHow to Fix\n\nRead the use and care manual for the proper instructions on how to load the dishes for\n\nproper cleaning.\n\nBefore closing the door and starting, manually spin all accessible spinning parts to\n\nensure they can spin freely.\n\nMost dishwashers have a spray arm inscribing a circle in a square box, so the corners\n\ndon't get much water. Take care to keep the hardest to clean dishes like coffee cups\n\nout of the corners.\n\nNot Enough Water\n\nImproper filling of water in the tub. Water pressure must be between 15 and 120 pounds per\n\nsquare inch. After the fill has stopped, check the water level in the tub. On most models,\n\nit should be even with the heating element in the bottom of the dishwasher.\n\nHow to Fix\n\nIf the water pressure is low, be sure that no other faucets are in use while the\n\ndishwasher is operating.\n\nNot Enough Hot Water\n\nHow to Fix\n\nUse the dishwasher when the hot water is not being used for laundry, baths, or showers.\n\nOld Detergent\n\nIf the dishwasher detergent is old and caked, it will not dissolve completely.\n\nHow to Fix\n\nUse fresh detergent and always store it in a dry place."] | 洗碗机侧面、顶部或底部漏水，常见原因及处理： 1. **喷臂堵塞或松动** → 清洗喷臂孔，检查并紧固支架螺丝，必要时更换喷臂。 2. **排水管堵塞或弯折** → 检查排水管是否被异物堵塞或压扁，清理或更换。 3. **泵或密封圈损坏** → 检查泵密封圈或泵体，必要时更换。 4. **分流器电机或密封圈故障** → 检查电机与密封圈，必要时更换。 5. **内桶密封圈老化**（仅限顶开式）→ 观察漏水位置，更换密封圈。 6. **进水阀或洗涤剂盒破损** → 检查进水阀、洗涤剂盒及连接软管，更换破损部件。 7. **装载不当** → 检查喷臂是否被阻挡，调整餐具摆放，避免遮挡喷嘴或堵塞洗涤剂盒。 **操作前务必断电并排空余水，必要时移机检查。** | 1. 检查侧边入口管和泵组件是否泄漏。2. 检查电机密封。3. 查看是否有损坏或生锈的水槽。4. 确保进水口和加热器元件螺母的紧固性。5. 拧紧电机、泵组件和上支架的所有螺丝。 | 1 | 0.8 | 1 | 0.64867 | 0.1732
当洗碗机完全加载脏盘子后无法启动且无任何声音、水或灯光时，应如何排查电源问题？ | ["Dishwasher Won't Turn On\n\nDishwasher won't power on? Try these fixes.\n\nWhen the dishwasher is fully loaded with dirty dishes and then won't start the cycle and\n\nhas no sounds, water, or lights, check the following guide to get it running again.\n\nOutlet Tripped or Power Disconnected\n\nVerify the electrical plug still connected, and that the plug isn’t wet. The GFCI outlet\n\ncan be reset directly on the outlet in the event that it was tripped and no longer glowing.\n\nTest another device — like a lamp — in the outlet or test the garbage disposal in another\n\noutlet with an extension cord to verify the outlet isn’t the issue.\n\nCircuit Breaker Tripped\n\nIf the circuit breaker has tripped, your garbage disposal won’t turn on due to a lack of\n\npower. Find your breaker box and see if any of your kitchen switches are in the ‘off’ or\n\nhalf tripped position. Switch them off and on again.\n\nDoor Latch Failure\n\nThe door must be latched during the entire cycle. A defective door latch assembly may\n\nprevent the dishwasher from running when the door opens. Inspect the latch for any broken\n\npieces or debris where the door makes contact.\n\nThe electronic switch may have failed as well. In some cases, the microswitch can be tested\n\nand replaced independently of the assembly. Test for continuity by depressing the switch. A\n\nresistance value outside of 0-1Ω needs replacing.\n\nBroken Door Strike or Door Hinge\n\nIf the door has trouble opening or closing, the door strike and hinge can be visually\n\ninspected. Inspect for bent door strike, or the door opening too quickly. Replace parts as\n\nnecessary.\n\nBlown Thermal Fuse\n\nSome machines have a thermal fuse to prevent damage from overheating. The fuse may be\n\nlocated by the control board, tank, or bottom of the machine. Remove or isolate the fuse by\n\nremoving electrical connectors, and then test for continuity. If continuity reads 0-1Ω\n\nit's fine. In the event that you must replace the fuse, it's worth checking the continuity\n\nof the thermostat and heating element since failure of these parts could blow the fuse. At\n\nroom temperature, the thermostat located behind the machine should have a resistance value\n\nbetween 0-1Ω. The heating element at the bottom of the machine should have a value between\n\n0-50Ω.", "Washing Machine Won't Turn On\n\nYour washing machine won't start. You press the right button, turn the knob or pull the\n\nknob out, but nothing or nothing much. Amazingly there are a lot of fixes that are simple\n\nand straightforward. Also, you don't even have to dig into the machine to get going. Let's\n\nstart with the simple solutions.\n\nFirst Steps\n\nBefore you go forward, here are a few questions to consider:\n\nDid you just run a very heavy load in your machine? You can have issues where the\n\nthermal protection for the motor trips after the motor has stopped. Give it a few\n\nminutes.\n\nIs your machine giving an error code? There are some codes that will prevent a machine\n\nfrom starting. Codes that deal with the door lock, or draining the machine are good\n\ncandidates for no start. Your owner's manual will help with those.\n\nDies the machine fill with water, but then nothing more? Obviously, you have power, and\n\nthe start button works so that the machine will fill, so skip to Child Lock.\n\nDoes the machine hum after it fills? Skip down to Shorted Capacitor.\n\nNo Power\n\nYou might think we are kidding, but this is a common reason why your machine won't start.\n\nAnd it's easy to check.\n\nUnplugged\n\nMake sure it is plugged in. If it isn't this will likely fix things. If not go to Tripped\n\nGFCI.\n\nTripped GFCI\n\nMany laundry areas may have Ground Fault Circuit Interrupter (GFCI) protected outlets.\n\nSometimes those outlets can be tripped by certain conditions (like moisture) and they act\n\ndead. There are two buttons on the face of many of them, one marked Test and the other\n\nmarked Reset.\n\nIf your outlet where the washing machine is plugged in doesn't have those buttons, see\n\nif another outlet nearby does. If you don't find any, especially on an older home, go\n\nto No Power at Outlet, below.\n\nUnplug your washing machine. Push the button marked Reset. You may hear a faint click.\n\nPlug your machine in again.\n\nSee if it starts. If it does, you are done! If not, go to the next item.\n\nNo Power at the Outlet\n\nMake sure the outlet has power. Sometimes the Circuit breaker can trip because another\n\ndevice was plugged in like an electric heater or an electric clothes iron and overloaded", "Dishwasher Not Cleaning\n\nWhen you dishwasher stops washing the dishes, it has become obsolete. Follow this\n\ntroubleshooting guide to get your machine running again.\n\nDishwashers have one job — eat dirty china and silverware, and spit out clean dishes. When\n\nyour dishwasher isn't cleaning properly, the top rack isn't clean, or becomes clogged\n\nregularly, here are steps to get it running normally again.\n\nIf your lower rack is clean, but the upper rack is dirty, jump to failed diverter motor.\n\nAnother similar issue is a smelly dishwasher. Follow that guide instead if the problem is\n\nmore applicable.\n\nIncorrect Washing Detergent\n\nMake sure your detergent is compatible with dishwashers. Do not use liquid dish soap, as\n\nyour machine will become foamy and sudsy before overflowing.\n\nFaulty Water Inlet Valve\n\nThe inlet valves allow water to enter the dishwasher. When clogged or failing, either not\n\nenough water will enter the machine for a proper cleaning cycle to run, or the machine will\n\ncontinue filling with water until a leak or overflow occurs. If you're experiencing these\n\nissues, the water inlet valve may be at fault.\n\nSince the valve can fail both electrically and mechanically, test its continuity.\n\nContinuity confirms that an electrical path is present, and what its resistance value is.\n\nIf the water inlet valve continuity tests at around 500-1500Ω, then it's likely fine. If\n\nit tests Overload (OL) or off the charts, it needs replacing.\n\nAfter verifying electrical continuity, turn off hot and cold water supplies to the\n\ndishwasher. Then, disconnect the water supplies to the inlet valve and hold the hoses over\n\na sink or water basin, or bucket. Turn the water supplies on and see that water is flowing\n\nstrongly at a reasonable pressure between 20-120 psi and not dribbling out. A low pressure\n\nand weak flow suggests issues with the water supply lines, or valves. If the flow is\n\nstrong, remove the valve and fill hose, and replace with a new water inlet valve.\n\nNote: Do not attempt simply cleaning and replacing a clogged valve as this part is likely\n\nto fail after disassembly."] | 1. 检查电源插头是否插好、干燥； 2. 测试其他电器（如灯）是否通电，确认插座正常； 3. 检查电路断路器是否跳闸，复位后重启； 4. 若有GFCI插座，尝试重置“Reset”按钮。 | 1. 检查电源插头是否仍连接且未受潮，若GFCI插座跳闸则直接重置；2. 用台灯或其他电器测试插座，或通过延长线测试垃圾处理器插座；3. 检查厨房电路断路器是否处于‘关闭’或半跳闸状态，重新切换开关。 | 1 | 1 | 1 | 0.51433 | 0.76535
如果洗碗机门无法正常关闭，可能导致无法启动的原因及检测方法是什么？ | ["Washing Machine Won't Turn On\n\nYour washing machine won't start. You press the right button, turn the knob or pull the\n\nknob out, but nothing or nothing much. Amazingly there are a lot of fixes that are simple\n\nand straightforward. Also, you don't even have to dig into the machine to get going. Let's\n\nstart with the simple solutions.\n\nFirst Steps\n\nBefore you go forward, here are a few questions to consider:\n\nDid you just run a very heavy load in your machine? You can have issues where the\n\nthermal protection for the motor trips after the motor has stopped. Give it a few\n\nminutes.\n\nIs your machine giving an error code? There are some codes that will prevent a machine\n\nfrom starting. Codes that deal with the door lock, or draining the machine are good\n\ncandidates for no start. Your owner's manual will help with those.\n\nDies the machine fill with water, but then nothing more? Obviously, you have power, and\n\nthe start button works so that the machine will fill, so skip to Child Lock.\n\nDoes the machine hum after it fills? Skip down to Shorted Capacitor.\n\nNo Power\n\nYou might think we are kidding, but this is a common reason why your machine won't start.\n\nAnd it's easy to check.\n\nUnplugged\n\nMake sure it is plugged in. If it isn't this will likely fix things. If not go to Tripped\n\nGFCI.\n\nTripped GFCI\n\nMany laundry areas may have Ground Fault Circuit Interrupter (GFCI) protected outlets.\n\nSometimes those outlets can be tripped by certain conditions (like moisture) and they act\n\ndead. There are two buttons on the face of many of them, one marked Test and the other\n\nmarked Reset.\n\nIf your outlet where the washing machine is plugged in doesn't have those buttons, see\n\nif another outlet nearby does. If you don't find any, especially on an older home, go\n\nto No Power at Outlet, below.\n\nUnplug your washing machine. Push the button marked Reset. You may hear a faint click.\n\nPlug your machine in again.\n\nSee if it starts. If it does, you are done! If not, go to the next item.\n\nNo Power at the Outlet\n\nMake sure the outlet has power. Sometimes the Circuit breaker can trip because another\n\ndevice was plugged in like an electric heater or an electric clothes iron and overloaded", "Lid Switch / Door Switch Failure\n\nWhen your washing machine won't turn on the most common component failure is probably the\n\nlid or door switch.\n\nOlder, traditional top-load machines have a lid switch that simply lets the machine know\n\nthe lid is shut, and if the switch fails many of these machines will not start their cycle.\n\nSome might fill with water, but then they will stop.\n\nThe switch on this type of machine can be checked for continuity with a multimeter set\n\nto Ohms or Continuity function.\n\nWith the switch in the lid closed position, if it tests open (no continuity/or OL), it\n\nis defective and should be replaced.\n\nHere's an example of an older style Whirlpool/Maytag/Kenmore Lid Switch replacement\n\nprocedure.\n\nIf your machine has a door latch incorporated with the switch, especially if it has\n\nelectronic controls, it may need a signal from the latch that confirms that the door is\n\nlocked before it will start. If it doesn't show a door-locked symbol or the door-locked\n\nlight doesn't come on when you try to start the cycle, this could be an indicator of this\n\nproblem.\n\nStart Switch Failure\n\nOlder traditional machines use a switch that is built into the cycle timer knob that can\n\nfail. It will show continuity when the timer knob is in the on position (pulled out in most\n\ncases) and often there is a diagram or schematic near the timer which will show what switch\n\ncontacts should be closed when the machine is operating.\n\nYou can check the continuity of the switch with a multimeter.\n\nLook on the schematic (often included inside the washer control console) to see which\n\ncontacts on the switch to check. There are usually contact numbers listed.\n\nIf no continuity, replace the timer. This can be fairly costly as it is kind of like\n\nthe control board for such a machine.\n\nIf you have continuity go to the next item.\n\nNewer machines generally use touch-style controls and failures in these parts are much more\n\ndifficult to diagnose. It may be that your Motor Control Board or Control Board has failed,\n\nwhich may be more likely.", 'drain pump in this case.\n\nElectrical\n\nIf none of the above tones are evident, then disconnect the drain pump from the system, and\n\ntest its continuity. If the measured impedance in Ohm (Ω) between terminals is 15-40Ω,\n\nyour drain pump is likely fine.\n\nIf the pump just hums when it should be running, the entire pump assembly might need to be\n\nreplaced.\n\nDoor Latch Failure\n\nThe door must be latched during the entire cycle. A defective door latch assembly may\n\nprevent the dishwasher from running when the door opens. Inspect the latch for any broken\n\npieces or debris where the door makes contact.\n\nThe electronic switch may have failed as well. In some cases, the microswitch can be tested\n\nand replaced independently of the assembly. Test for continuity by depressing the switch. A\n\nresistance value outside of 0-1Ω needs replacing.\n\nControl Board Failure\n\nThe control board is responsible for every dishwasher operation. Before replacing the\n\nentire control board, verify that the screen and touchpad are working. Check the board for\n\nsigns of burning or shorted-out components.\n\nTimer Failure\n\nLike the control board, the timer may have failed and need replacing. Inspect the board for\n\nsigns of burning or shorted-out components.'] | 洗碗机门无法正常关闭，可能导致无法启动的原因是**门锁开关（门 latch 或 door switch）故障**，或**门锁机械结构损坏**。 **检测方法**： 1. 检查门是否完全闭合且锁紧，观察是否有“门锁已锁定”指示灯亮起。 2. 用万用表测试门锁开关的通断：关闭门后，若无导通（显示OL或∞），说明开关损坏，需更换。 3. 检查门锁机械部分是否有卡滞、变形或异物阻碍。 如门锁功能正常，但机器仍不启动，可能需进一步检查控制板或电机。 | 1. 检查门闩组件是否有断裂碎片或接触处异物；2. 测试电子开关（微动开关）的连续性：按压开关时，若电阻值超出0-1Ω范围需更换；3. 检查门铰链和门锁扣是否变形，必要时更换零件。 | 0.58333 | 0.66667 | 0.88889 | 0.60984 | 0.65503
烘干机发出研磨声的可能原因有哪些？ | ["Dryer Making Loud Noise\n\nIs your dryer grinding, thumping, rattling or rumbling, or a combination of these?\n\nHere we look into the causes for the various noises. If your dryer is squeaking you might\n\nwant to check out our Dryer Squeaking page. Since you may think of a noise differently than\n\nthe descriptions below, it's a good idea to go through them all. As you're checking,\n\nspinning the drum by hand, and carefully listening can be very helpful.\n\nGrinding Noises\n\nGrinding noises are likely the most alarming. Grinding means metal is touching metal or a\n\nbearing has failed.\n\nLikely culprits include the the drum glides, the felt seal, the drum support rollers\n\nand the drum bearing.\n\nThe location of the sound can help you to know what to check first.\n\nTo start, run through this test set on the Dryer Squeaking page to locate the sound and\n\nstart the checks.\n\nFollow the steps on the Dryer Squeaking page according to noise location, and check\n\neach item.\n\nGrinding noises are important to fix as they can lead to motor overheating and burnout\n\nbecause of the increased friction.\n\nCheck the items in Rumbling Noises as well.\n\nThumping or Banging Noises\n\nThumping noises likely indicate a shifting part or uneven wear. Some causes include:\n\nA loose drum baffle or lifter. It's the part inside the dryer that makes your clothes\n\ntumble. (Sound this part makes when loose can vary)\n\nA worn spot on the drive belt (a rhythmic sound that repeats about once each revolution\n\nof the drum).\n\nA flat spot on a drum roller (a steady rapid thump).\n\nA worn out drum roller or rollers. These bang and thump and even grind, and can sound\n\nlike a pair of boots in the dryer. If you find one bad, replace all of them since they\n\ncan just fail one after another.\n\nA worn out drum roller axle.\n\nTo check the drum baffles or lifters you will want to reach inside the dryer drum and\n\ntry to shake each one. Some may be made as part of the drum, but they are often plastic\n\nor metal attachments that can come loose. Tighten them or replace the fasteners if\n\nlost.\n\nCheck each of the other listed parts, and make sure to do them all, there might be more\n\nthan one problem. The dryer squeaking page will have helpful information on how to do\n\nthis.", "Knocking or Groaning Under the Fridge\n\nA dirty compressor often causes loud humming. This is different from the popcorn-popping\n\nsound that the compressor makes on startup or shutoff. A failing compressor may make a\n\nsingle loud knocking sound as it begins to pump refrigerant, sometimes repeating the noise\n\nwhen it shuts off.\n\nKnocking or Tapping from Ice Maker\n\nThere are a few causes of ice maker sounds. Let's consider the frequency of the sound. Ice\n\nmaker sounds are sometimes fixed by defrosting and resetting the ice maker.\n\nIf the sound is constant, then the ice maker is likely frozen and the ice is jammed.\n\nInspect the ice tray. If cubes are melted and clumped to the tray, defrost the ice\n\nmaker. When cubes are unable to eject, the timer will click continuously.\n\nIf the sound is periodic and timed with dispensing ice, it's likely the auger motor is\n\nfrozen. In this case, the knocking may also be the gears inside the motor. It's only a\n\nmatter of time before the system fails.\n\nYou can extend the life of the motor and gears by performing periodic defrosts\n\nIf you can remove the auger motor, let it defrost completely before disassembly.\n\nRattling Under Fridge\n\nIf you notice a distinct rattling coming from the bottom of your refrigerator, inspect for\n\na loose drain pan. The drain pan catches water and could have vibrated loose.", "Dryer Squeaking\n\nYour dryer is making those annoying squeaking, squealing noises as it runs.\n\nDoes your dryer seem like the balance between heat and sound is favoring sound? Is it\n\nsquealing or grinding or groaning as it turns? We will walk you through the common causes\n\nof these problems.\n\nFirst Steps\n\nBefore you tear the dryer apart looking for that squeaking noise, let's narrow down our\n\nsearch with some quick tests.\n\nTry to Move the Drum Around\n\nTake firm hold of the drum and try to move it side to side and front to back and up and\n\ndown. It should not move much. If it moves in any direction so that you can hear a thunk,\n\nthat gives us a clue as to the problem:\n\nVertical movement likely means the drum support components are worn. These include\n\nsupport rollers, support glides and rear bearings. It may also mean that the belt is\n\nloose.\n\nFront to back movement indicates likely worn seal felts.\n\nSide to side movement indicates a problem with either drum support components or the\n\nglides (if present).\n\nSpin the drum by hand, if it spins very easily with a possible sliding sould you may\n\nhave a loose belt.\n\nTry to Locate the Noise\n\nYou can help your search to be better targeted if you try to figure out where the noise\n\nseems to come from. Run the dryer and check for the location of the noise.\n\nIf the noise comes from the top, you should suspect the belt, especially if you get a\n\nslight burning rubber smell.\n\nIf the noise comes from the front especially all around the door, you should suspect:\n\nthe front felt seal. Probably a grinding noise.\n\nthe drum support rollers as well, the sound will be on the lower front\n\nthe drum glides, the noise will likely be upper front.\n\nIf the noise is from the lower portion of the unit, you should suspect the idler\n\npulley. That might also be accompanied by smell too. as the belt may be slipping or\n\nhaving to slide over the idler pulley if it is jammed.\n\nAlso for squeaking from the lower portion of the machine, some units have self leveling\n\nlegs that get out of adjustment when the unit is moved. You can lift up the front of\n\nthe machine and let the legs drop down if they are of this type. That may cure the"] | 烘干机发出研磨声的可能原因包括： - 鼓架滑轨磨损 - 毡垫损坏 - 鼓支撑滚轮老化 - 鼓轴承损坏 这些部件金属摩擦或轴承失效会导致研磨声，需及时检查更换，避免电机过热烧毁。 | 可能原因包括鼓轮滑块、毛毡密封圈、鼓轮支撑滚轮和鼓轮轴承。需根据声音位置优先检查相关部件，并参照《烘干机吱呀声》页面的测试步骤。 | 0.83333 | 1 | 1 | 0.68965 | 0.82177
当烘干机发出砰砰声时，应该如何检查滚筒挡板或升降器？ | ['冰箱压缩机正在运转但不制冷\n\n压缩机是冰箱的核心。诊断压缩机问题首先要聆听冰箱的声音——声音何时何地出现？\n\n如果你能听到压缩机在运转但冰箱不制冷，问题很可能是结霜堵塞的蒸发器线圈或卡住或损坏的蒸\n\n发器风扇。\n\n如果你听到持续不断且响亮的嗡嗡声且无法停止，则可能是压缩机损坏或存在制冷剂泄漏。\n\n基本知识\n\n你可以查看我们冰箱工作原理页面上的组件图，这将帮助你了解所有主要组件的位置，从而更容易找到\n\n它们。\n\n定期进行冰箱维护也非常重要。按照这些建议让冰箱保持良好运行。\n\n在拆卸、更换或对电气组件进行连续性测试之前，请务必切断冰箱电源。这不仅能防止组件受损，也能\n\n避免触电危险。\n\n如果冰箱已拉离墙壁，请拔掉插头。\n\n否则，请在配电箱中找到冰箱的断路器并关闭电路。\n\n打开冰箱门时，检查内部的灯是否熄灭\n\n冰箱负载不当或超载\n\n蒸发器风扇负责将冷空气吹送至冷冻室。过多或摆放不当的食物会阻塞通风口，从而影响温度调节。冰\n\n箱的通风口保证了冰箱与冷冻室之间的空气流通。以下提示或能帮助冷冻室保持安全温度：\n\n找到蒸发器风扇，并将冷冻物品移得更远。\n\n疏通通风口。防止结霜的经验法则是：填满冷冻室，但在食物与墙壁之间保持约一英寸的间隙。\n\n温控器设置不当\n\n如果你的冰箱有调节温度的旋钮或刻度盘，请检查它。确认其设置在冷却档，并且没有被撞击或移位。\n\n如果没有数字温控显示，可使用温度计进行检测。冷冻室应保持在约0°F（-18°C），而冰箱部分则应\n\n在约34°F（2°C）。\n\n重置电源\n\n你应尝试重置冰箱的电源。\n\n拔掉冰箱插头。如果插头不易够到，则关闭配电箱中的断路器。\n\n等待5分钟后再接通冰箱电源。\n\n这将重置冰箱，但某些模式需要手动关闭。（参见下一步）\n\n接下来24小时内监控温度。\n\n脏污的冷凝器线圈\n\n冰箱背面和底部装有冷凝器及其线圈。制冷剂通过线圈时散热，从而实现制冷。当灰尘和杂物积聚在线\n\n圈上时，冰箱效率降低，压缩机需要更努力地工作才能达到冷却效果。在某些情况下，压缩机可能会不\n\n断运转以试图冷却冰箱。\n\n将冰箱拉出，检查冷凝器线圈。\n\n你的冰箱可能装有防倾倒支架，只有直接从墙上拉出才能取下。\n\n用硬毛刷和吸尘器清除冷凝器线圈和风扇上的灰尘。\n\n操作时请小心，避免弯曲或损坏管道。\n\n冷凝器或蒸发器风扇电机故障\n\n冷凝器 风扇负责将空气吸过压缩机并通过冷凝器线圈。如果风扇电机运行异常，冰箱将无法正常制冷。\n\n它通常位于冰箱底部，将空气吹向冷凝器线圈。\n\n检查风扇叶片是否有物理障碍。\n\n手动旋转风扇。如果转动不顺畅，则需要更换电机。\n\n如果风扇转动顺畅，请测试电机的连续性。如果连续性测试失败，更换冷凝器风扇电机，选用新\n\n件。\n\n蒸发器 风扇负责将空气吸过冷却线圈，并在冰箱和冷冻室内循环这些空气。只要压缩机电机运转，蒸发\n\n器风扇就应当持续运作。如果你的冰箱只有一个蒸发器风扇电机，它通常位于冷冻室内。当风扇故障\n\n时，冷空气无法传递到冰箱，导致冷冻室依然制冷而冰箱部分变暖。\n\n检查风扇叶片是否有物理障碍。\n\n注意：如果风扇结冰，可能不会运转。\n\n手动旋转风扇。如果转动不顺畅，则需要更换电机。\n\n如果风扇转动顺畅，请测试电机的连续性。若连续性测试失败，更换蒸发器风扇电机。\n\n异常噪音的电机也应更换。\n\n除霜系统故障\n\n如果你的冷冻室内蒸发器覆盖层布满冰晶或完全冻结，说明除霜系统存在问题。\n\n除霜类型\n\n无霜家电通过调节温度防止冰霜积聚。自动和自适应除霜系统通过必要时循环热量来防止和消除冰霜；\n\n自动系统通常依赖定时器运行，而自适应系统则利用传感器判断何时循环热量。\n\n初步排查\n\n大多数现代冷冻室都配备自动除霜系统。该系统主要由四个部分组成：除霜加热器、双金属温控器、电\n\n子控制板以及热敏电阻。我们先从排查除霜加热器系统开始。\n\n测试除霜加热器是否工作。将冷冻室置于强制除霜模式下。在某些型号中，此模式可通过在2秒内连\n\n续按门传感器5次进入。控制器会发出蜂鸣声，启动除霜模式。拔掉冰箱插头即可退出该模式。\n\n如果此方法无效，请检查冰箱底部或后方的技术说明书，按照具体步骤操作。\n\n检查加热器是否开始加热。\n\n如果加热器正常工作，请跳转到热敏电阻部分。\n\n如果不加热，则从除霜加热器开始逐步排查整个系统。\n\n除霜热熔断器\n\n就像断路器在电流负载过大时跳闸一样，当除霜系统过热时，热熔断器可能会熔断。一个迹象是蒸发器\n\n结冰。\n\n对热熔断器进行连续性测试；如果读数超过1Ω，则更换该部件。\n\n除霜加热器故障\n\n除霜加热器用于融化蒸发器鳍片上的冰霜。如果除霜加热器失效，冰霜将无法融化，最终整个蒸发器都\n\n会被冰覆盖。\n\n定位除霜加热器。如果发现有任何鼓包或裂纹，请立即更换。\n\n对除霜加热器进行连续性测试。如果电阻值不在50-120Ω范围内，则需要使用新件进行更换。', 'machine.\n\nRemove the front and rear panels of the washing machine. You will be able to see the\n\nshock absorbers. There are usually 4, sometimes only two, and occasionally three.\n\nCheck to see if any of them are leaking oil.\n\nA good check for such leakage is to rub the shiny shaft of the shock absorber with\n\na clean paper towel and note if any oil soaks into the towel.\n\nAny leakage is a sure sign of failure, and if you find any replace all of the\n\nshocks.\n\nA further test is to detach one end of the shock absorber from the base of the machine\n\nand push the plunger in and out by hand. There should be considerable resistance in\n\nboth directions.\n\nAny failure of this test, replace all of the shocks\n\nIf the shocks look good, go on to Springs, as front load units don\'t have suspension\n\nrods, only springs\n\nSuspension Rod Failure (Top Load Washers)\n\nThese parts are found on top load machines they allow the washer tub to be suspended and\n\n"float" inside the cabinet. or case of the machine. They are found on newer top-load\n\nmodels.\n\nAs they wear, both their springs fatigue a small amount, but mainly the damping effect of\n\nthe assembly goes down. This is especially true with Whirlpool family (Whirlpool, Maytag,\n\nKenmore, Roper, Amana) machines that have damping rods that use a small foam rubber insert\n\nin the damping rod. As it wears, it grips the rod less and less and the vibrations grow.\n\nThe main test is the bounce test.\n\nPush down on the washer tub or basket and release it quickly\n\nWhen you release it, note if it bounces or just returns to its starting position. If it\n\nbounces more than once it\'s defective, replace all the rods and associated components.\n\nSometimes you can improve the damping by applying a damping grease (one is called\n\nNyogel 767A for example) to the rods where they pass through the plastic spring holder\n\nat the lower end of the assembly. If the plastic has begun to wear (the rod is floppy\n\nin it) just replace all the suspension rods. As mentioned, often the plastic isn\'t the\n\ndamping device, it\'s inside the plastic housing.\n\nSince there are a variety of suspension rods and they all look similar, we will just list a\n\nfew things to keep in mind if you are replacing or inspecting them.\n\n1. Some rods have Damping Devices (springs or elastic bands) which help to restrain the\n\nwasher tub from moving sideways. They are attached to the rod and the washer tub near\n\nthe top. These can break or stretch and become loose. They should have some tension on\n\nthem when in place. If they are defective (loose or broken), replace them as a set.\n\n2. Many (most) rods can be removed from the top of the machine but there are a few which\n\nrequire you to unhook them from the top, and then tip the machine to remove the rod\n\nfrom the bottom. On machines with rods that can be removed from the top, there will be\n\nslots in the brackets on the sides of the tub so the rod can go through the slot to be\n\nremoved.\n\n3. When replacing the rods, do one rod at a time, otherwise, the weight of the tub and\n\nmotor assembly can be difficult to lift in order to install the new rod in place.\n\n4. Some manufacturers will include rods that are designed to be installed in specific\n\nlocations (front or rear) on the machine. Make sure you note this.\n\nHere is a link to a guide for replacing these rods on a Whirlpool top loader.\n\nHere is a link to a video with more explanation on Suspension Rods\n\nSpring Failure\n\nAlmost every washer has springs attached to the washing drum or tub. It has to be able to\n\nmove, but not too much. A trampoline spring tool can be very helpful if you have to replace', "Knocking or Groaning Under the Fridge\n\nA dirty compressor often causes loud humming. This is different from the popcorn-popping\n\nsound that the compressor makes on startup or shutoff. A failing compressor may make a\n\nsingle loud knocking sound as it begins to pump refrigerant, sometimes repeating the noise\n\nwhen it shuts off.\n\nKnocking or Tapping from Ice Maker\n\nThere are a few causes of ice maker sounds. Let's consider the frequency of the sound. Ice\n\nmaker sounds are sometimes fixed by defrosting and resetting the ice maker.\n\nIf the sound is constant, then the ice maker is likely frozen and the ice is jammed.\n\nInspect the ice tray. If cubes are melted and clumped to the tray, defrost the ice\n\nmaker. When cubes are unable to eject, the timer will click continuously.\n\nIf the sound is periodic and timed with dispensing ice, it's likely the auger motor is\n\nfrozen. In this case, the knocking may also be the gears inside the motor. It's only a\n\nmatter of time before the system fails.\n\nYou can extend the life of the motor and gears by performing periodic defrosts\n\nIf you can remove the auger motor, let it defrost completely before disassembly.\n\nRattling Under Fridge\n\nIf you notice a distinct rattling coming from the bottom of your refrigerator, inspect for\n\na loose drain pan. The drain pan catches water and could have vibrated loose."] | 检查烘干机滚筒挡板或升降器时，应： 1. **断电**：确保机器断电，避免触电。 2. **拆卸面板**：移除前/后盖板，露出挡板或升降器组件。 3. **检查磨损或松动**：观察挡板或升降器是否有变形、裂纹、松动或异物卡住。 4. **手动测试**：轻推或手动操作挡板/升降器，检查是否顺畅，有无卡滞或异响。 5. **润滑或更换**：如发现磨损或卡滞，可清洁并润滑；若损坏或老化，需更换。 注意：部分机型挡板与升降器联动，需整体更换以确保协调运作。 | 需伸手进入滚筒内部，尝试晃动每个挡板或升降器。若发现塑料/金属附件松动，应紧固螺栓或更换丢失的紧固件。该部件若损坏会产生不规则异响。 | 0 | 1 | 0.16667 | 0.59244 | 0.43734
当干衣机的门开关出现故障时，应该如何检测并解决这个问题？ | ["Washing Machine Door Is Locked\n\nYour Washing Machine door is locked and your clothes are stranded inside. This page is\n\nmeant to help you find a way in, and find out what went wrong. Then we will look at some\n\nsolutions, once we know what went wrong. Don't despair, you can repair! Most of the issues\n\nare centered around failures in the door locking mechanism which is a straightforward fix.\n\nSome issues are encountered with defective control parts; in a few cases, these can be\n\ncaused by the latch failing as well.\n\nFirst Steps\n\nWe are starting with you looking at your locked washing machine. First of all, there are a\n\nfew questions to answer.\n\nIs your machine a top loader? If not, go to the next question.\n\nMost top-load machines don't have a latch device that is released by pulling a\n\nhandle. They use the weight of the lid to hold it closed.\n\nYour best bets for releasing the door:\n\nUnplug and wait 5 minutes\n\nGently bang on the door near the latch location.\n\nTry to alternately lift and push in gently on the door near the latch\n\nlocation. Do this for a minute or so.\n\nTry to remove the top of the machine to gain access to the latch. This is\n\noften complicated on a top-load machine and usually involves removing the\n\ncontrol console, and then releasing the top. You may find that it's better to\n\nhave a service person do this.\n\nIf you get in you should be able to manually release the latch.\n\nIs your machine still full of water? Some machines will not unlock the door if they\n\naren't pumped out first. If it's emptied of water, but stuck, go to the next question.\n\nYou will need to drain your machine first to see if it will unlock.\n\nMany front-load machines have filters that are located down low on the front of\n\nthe machine, these can be opened carefully to allow the machine to drain.\n\nSome machines will have a drain tube in the same spot, which can simplify the\n\nprocess.\n\nYou may be able to use a wet-dry vac at the filter opening (or the drain tube) to\n\nrapidly remove the water. Be careful doing that at the filter opening, because the\n\nseals or other parts of your washer might be damaged if you apply the vacuum and\n\nseal off the opening.\n\nIf you just drained it from the filter or drain tube on the front of the machine,\n\nplugged it in again, waited and it opened, then you know the problem is not the\n\nlatch, it's likely the pump. You should replace it.\n\nDoes your washer have a handle on the door that moves a latch hook on the door to allow\n\nit to open? If not, go to the next question.\n\nIt may also have a mechanism that locks the door when the cycle is started too and\n\nmay cause a delay, so give it 5 minutes before trying to open the door\n\nIf that handle mechanism is broken (it will likely be kind of floppy when you\n\noperate it) you will have to use some tricks to get the door open. We'll walk\n\nthrough those below at Releasing the Latch.\n\nDoes your washing machine have a lock mechanism that locks the door while a cycle is\n\nrunning, but releases it once the machine is turned off?\n\nYour machine may have a delay feature that doesn't allow the door to be opened for", "broken.\n\nIf there is a change when you do this, like the machine shows some life, maybe\n\nintermittently, you may need to replace the cord on your appliance after you check\n\nto see if the cord connections are ok.\n\nUnplug the dryer. Check the cord connection near the rear of the dryer (you may have to\n\nopen up a small cover, on the cabinet). If a connection is loose, you will need to\n\ntighten it.\n\nIf there was no response, you need to start looking inside the unit.\n\nFaulty Door Switch\n\nSome dryers may show some signs of life, like a humming timer motor, but won't turn on\n\nand tumble the clothes when the start button is pressed.\n\nOn older or simpler dryers, if the door switch goes bad, the dryer acts completely\n\ndead.\n\nThe door switch can be more readily checked from the outside of the dryer, so we do it\n\nfirst.\n\nA quick check is to plug the dryer in and try to operate the door switch with a pencil\n\nor your finger, listen for a click, and see if the dryer starts.\n\nIf it does start, you know the switch can work.\n\nCheck that your dryer door is not damaged or bent.\n\nSome dryers have a small boss or probe that operates the door switch, if this is\n\nbroken it will not work. Replace it.\n\nIf the door's ok, the switch may work, but be worn out or have a broken operating\n\nlever so that the door won't operate it anymore,\n\nCheck to see if the switch has come loose or wiggles.\n\nIf it's snug, replace it, it's worn out.\n\nIf it wiggles or is loose, tighten it, then check it again with the door. If\n\nit doesn't work, replace it.\n\nIf there's no click, and it doesn't start, unplug the dryer. It's time to test it with\n\na meter.\n\nDisconnect one terminal on the switch.\n\nUsing a multimeter set to the continuity or Rx1 setting to check the switch.\n\nWhen the switch is pushed it should show continuity. If it doesn't, replace it.\n\nIf it tests good, move on to the start switch.\n\nStart Switch Failure\n\nUnplug the dryer. If you have a mechanical push button or knob to start the dryer, this is\n\nthe one to check; if the start switch doesn't work, the dryer won't start.\n\nYou may be able to get to this switch in an upper console on the unit, and not have to\n\nopen the whole dryer up.\n\nDisconnect it from the machine (you probably don't have to remove it).\n\nTest continuity when the switch is pushed as it is only a momentary contact.\n\nIf it doesn't show continuity when pressed (a continuity beeper on the meter helps\n\nhere) it needs to be replaced.\n\nIf it's good, go to the next step.", "step.\n\nFaulty Catch (fixed or movable catch)\n\nIs the catch piece bent? You can snag the catch with laundry and inadvertently bend it so\n\nit wont be able to release properly from the latch.\n\nThis is more likely to happen with a non-movable catch. Most movable catches are\n\nmounted with a spring and it gives them more flexibility.\n\nIf the catch is bent, replace it and make sure the door has not been bent as well. Test\n\nit, if it works, you're done. If not, next question.\n\nFaulty Door Hinges\n\nSometimes the door hinges may have been damaged or gone out of alignment. This is a\n\nfrequent cause of problems with top-loading machines,\n\nCheck to see if the hinges are loose, or corroded (especially top loaders)\n\nCheck to see if they have been bent. This will be apparent because the catch won't be\n\naligned well with the latch mechanism hole.\n\nFaulty Latch Mechanism\n\nNow that your machine is opened, we have to consider what caused the problem. You have\n\neither checked or don't have a handle that moves the door catch. There are several failures\n\nthat can occur. The latch mechanism is the most common culprit after the handle mechanism\n\nand catch.\n\nIs the latch faulty? Some of the signs might include:\n\nThe machine refuses to lock properly.\n\nThe machine shows DL codes.\n\nThe machine takes longer than usual to unlock, and may on occasion fail to do so.\n\nThe mechanism may hum or buzz and fail to release.\n\nHas the latch been damaged?\n\nTrying to open the door before the latch has released can damage the latch and\n\nmake it jam.\n\nSlamming the door very hard can damage the latch mechanism as well.\n\nReplacing the latch mechanism is relatively simple and straightforward, usually involving\n\ntwo or three screws and a couple of wire connectors. It is usually the failed part at this\n\npoint, so it is worth replacing.\n\nIf this does not solve the problem, go to the next step.\n\nFaulty Water Level Sensor\n\nIf the water level sensor is faulty, the machine may think it is still filled with water,\n\nand since the door is supposed to remain locked when that is the case, it won't open.\n\nSometimes the sensor itself may have failed.\n\nMore commonly it is the tube that runs from the washing machine drum to the sensor that\n\nhas become plugged, possibly with lint, minerals, or other foreign materials. This tube\n\nfills with water which compresses the air trapped inside it and causes a diaphragm to\n\noperate a device to indicate the water level is correct. Some just directly read\n\npressure and indicate the reading to the control board.\n\nYou can disconnect the tube from the water level switch to test it.\n\nTry running water through it with a small funnel. if it flows quickly through the\n\ntube, it's clear.\n\nAlternatively try blowing through the tube. Be sure not to suck on it, if there is\n\ntrapped water in the tube (a common problem) you will get a mouthful.\n\nMany washers use a simple switch, possibly with multiple positions. Check the switch"] | 1. **初步检查**：插电后，用铅笔或手指轻按门开关，听是否有“咔哒”声，若能启动则开关可能正常；若无反应，检查门是否变形或开关杠杆是否损坏。 2. **检查连接**：若门开关松动或摇晃，紧固螺丝；若仍无效，更换开关。 3. **电测诊断**：断电后，用万用表（Rx1档）测试开关：按下时应有通路（连续性）。无通路则更换。 4. **门开关损坏**：若门正常但开关无反应，或杠杆断裂，直接更换门开关。 5. **门开关与门联动**：确保门开关探头未被衣物卡住或变形，必要时更换门开关或门组件。 **解决方法**：多数情况为开关老化、松动或损坏，更换即可。 | 1. 通电状态下用铅笔或手指操作门开关，听是否有咔嗒声，若干衣机启动则说明开关功能正常。2. 检查门是否损坏或弯曲，确认门开关的触发探针是否破损。3. 若门正常但开关松动，需拧紧固定螺丝；若仍无效则需更换。4. 断电后断开开关端子，用万用表连续性档位测试：按压时应显示导通，否则必须更换。 | 1 | 1 | 1 | 0.52355 | 0.95065
如何判断干衣机的驱动皮带是否出现问题，并采取什么措施修复？ | ["Loose or Broken Drive Belt\n\nYou're looking at the inside of your dryer and you can see the drive belt that goes around\n\nthe dryer drum. The drum works like a huge pulley for the belt to run on.\n\nCheck the belt. Is it snug to the drum so you can barely slide it side to side? If its\n\ngood, go to the next step.\n\nIs it loose, but not broken? This is likely a problem with the idler or tensioner\n\npulley. The belt may have slipped off the pulley, or the spring has broken. The idler\n\npulley is usually located down low inside the machine, near the motor.\n\nCheck that it turns freely. You might have to loosen the belt slightly to spin the\n\npulley.\n\nSlip the belt back on if it fell off. The spring tension on the idler pulley\n\nshould work so that the pulley makes the belt tight. So the belt should be looped\n\naround the pulley in a way that the spring on the pulley tightens the belt.\n\nIf the belt is broken, you'll need to replace it. Make sure you get one for your exact\n\nmodel.\n\nAlso it's possible the belt was installed wrong side up or has become twisted. Is the\n\nribbed side against the drum? If you see the ribs you need to flip the belt over.\n\nLoosen the belt by slipping it off the tension pulley (note carefully how it went on\n\nbefore you do; maybe even take a picture.)\n\nFlip the loose belt over on the drum, then reach below and flip it on the motor pulley.\n\nPut tension back on the belt with the idler pulley, and spin things by hand to see that\n\nthe belt is now smooth side out on the drum and the motor pulley.\n\nClogged or Jammed Blower\n\nYour dryer's blower might have an impediment which will not allow the blower wheel to turn\n\nfreely. This can be a small sock or other small piece of laundry that may have fallen down\n\nthe lint filter holder. and been sucked in to the blower.\n\nRemove the blower cover and check inside for lint or small pieces of laundry\n\nClean out any lint you find as well as any laundry items.\n\nDrum Bearing Worn Out\n\nSome dryers have a bearing in the center rear part of the drum, that supports the drum.\n\nThis bearing can fail making the drum very difficult to turn. Take a look; does it look\n\nlike the drum is supported from the back panel of the dryer? If your unit has rollers that\n\nsupport the drum from below, go to the next step, Drum Rollers Failed.\n\nIf the bearing is bad enough, the motor won't turn the drum. Loosen the belt by slipping it\n\noff the tension pulley (note carefully how it went on before you do)\n\nTry to turn the drum by hand, and watch if it turns easily. If not, the drum bearing is\n\nbad. You need replace it\n\nIf things spin freely, then it's time to check the belt switch.", "Drum Rollers Failed\n\nMany dryers have rollers that support the drum both at the front and at the rear. To check\n\nthis, you will try spinning the drum with the belt loose.\n\nLoosen the belt by slipping it off the tension pulley (note carefully how it went on\n\nbefore you do)\n\nTry to turn the drum by hand, and watch if it turns easily. If not, one or more of your\n\ndrum rollers have gone bad. You need to replace them.\n\nIf any are bad, it's a good idea to replace all of them at one time, since others may\n\nbe wearing out too.\n\nIf everything turns freely, go to the next step.\n\nBelt Switch Problem\n\nYou checked the drive belt, the tensioner or idler, and bearings and all is ok. What else?\n\nTry checking the belt switch. It doesn't often fail, but it is fairly simple to check.\n\nIf you skipped to the Loose or Broken Drive Belt step earlier, go back and do the Blown\n\nThermal Fuse/ Thermal Cutout step then do this check next.\n\nThis is a switch that is usually located next to the tensioner or idler pulley assembly\n\nthat keeps the belt tight around the drum of the dryer. If you didn't already check,\n\nmake sure this pulley spins freely. Your dryer may just have the pulley mounted on a\n\nleaf spring and doesn't have a belt switch, if this is the case, skip to the next\n\ntopic.\n\nThis pulley is frequently mounted on a spring loaded arm. The arm is set up so that\n\nwhen there is no belt going around the pulley (like when the belt is broken) the spring\n\npulls the arm down so that it operates a switch. This switch shuts down the dryer and\n\nkeeps it from operating for safety. If the clothes can't tumble, they could overheat,\n\nor block airflow. If the switch fails the dryer will not work.\n\nMake sure the dryer is unplugged. You want to test for continuity with the switch in\n\nthe un-operated or normal position, between the COM and NC terminals.\n\nMotor Bearings\n\nDoes the motor itself spin freely? If it doesn't that's a problem that has to be\n\ncorrected.\n\nThe motor bearings may have just worn out. You'll need to replace the motor.", "Drive Belt Problem\n\nSome dryers will also show some small activity with a broken drive belt.\n\nIn some cases, the motor will run, but the drum won't turn. That's a sure sign of a\n\nbelt problem.\n\nIn others, especially newer dryers, the unit will not do anything if it has a broken\n\nbelt when a cycle is selected and you try to start it. The belt switch disables the\n\nmachine.\n\nTo check quickly for a broken drive belt:\n\nReach into the dryer and try to spin the drum by hand.\n\nIf it spins very easily, that's an indication of a broken drive belt. Go to the\n\nLoose or Broken Drive Belt step below.\n\nIf it won't spin at all or is very hard to turn, it could be a bearing problem or\n\na clogged blower.\n\nYou'll need to check the belt and blower visually to be sure, which means some\n\ndisassembly of your dryer. Go to the next step.\n\nBlown Thermal Fuse / Thermal Cutout\n\nOnce you are inside the dryer cabinet, check the thermal fuse and thermal cutout at the\n\nsame time you check the belt and blower. This fuse is a possible culprit for dryers that\n\nwon't spin. The cutout is more often the culprit when they won't heat.\n\nUnplug the dryer. Many dryers are designed so that if the thermal fuse blows, the dryer\n\nwill not start because the motor can't run when it is blown. The fuse will likely be\n\nlocated near the rear part of the unit, where the heated air will flow out of the dryer\n\ndrum.\n\nThere may be two of these fuses, on some models one is called the thermal fuse, and the\n\nother is called the thermal cutout. The cutout is usually located near the heat source,\n\nlike on the heating element shroud on an electric dryer.\n\nTo test these you just need to check continuity. Make sure the dryer is unplugged.\n\n(don't find out the hard way). Disconnect the wires from the thermal fuse and then\n\ncheck it. Use the continuity beeper of your meter if it has one. Does it indicate\n\ncontinuity? If no continuity, it needs to be replaced. The same thing can be done for\n\nthe thermal cutout.\n\nIf either the cutout or the thermal fuse has blown, it's an extremely good idea at this\n\npoint to also make sure that all the exhaust ducts are not blocked with lint or other\n\nobjects. These will slow the airflow and make the dryer overheat and blow the thermal\n\nfuse again. For more tips on thermal fuse issues see this page\n\nIf either the cutout or the thermal fuse has blown, but your drum was hard to turn, you\n\nshould also check bearings and rollers too and make sure everything is spinning freely.\n\nA blower running slowly can be a problem, and can make the motor thermal protection\n\nactivate from being overloaded.\n\nIf you came here from Belt Switch Problem, use this link to go back."] | **判断驱动皮带问题：** 1. **手动转动滚筒**：若滚筒轻松转动 → 皮带可能断裂或松脱；若转动困难或卡滞 → 可能是轴承/滚轮问题。 2. **目视检查皮带**：是否断裂、松动或装反（肋面应贴紧滚筒）。 3. **检查张紧轮**：皮带是否滑脱或张紧轮弹簧失效（需手动转动张紧轮，确认是否顺畅）。 **修复措施：** - **皮带松动/滑脱**：重新安装，确保张紧轮弹簧正常拉紧皮带。 - **皮带断裂**：更换同型号新皮带（注意正反面方向）。 - **皮带装反**：翻转皮带，确保肋面贴紧滚筒。 - **张紧轮故障**：更换张紧轮。 - **皮带问题后仍不转**：检查轴承、滚轮、皮带开关、电机或热保护器。 > **安全提示**：操作前务必断电！ | 1. 手动转动滚筒：若转动异常轻松，表明皮带断裂，需执行以下操作。2. 打开机身检查皮带状态： - 若皮带仅是松动，需检查张紧轮（idler pulley）弹簧是否断裂，调整皮带至紧贴滚筒 - 若皮带断裂，需按型号更换新皮带 - 确认皮带安装方向是否正确（带肋面应贴合滚筒）3. 对于配备皮带安全开关的机型，需同步检查该开关的工作状态。 | 1 | 1 | 1 | 0.56059 | 0.75413
当烘干机出现煤气味时，完成基础维护后应进行哪些后续操作？ | [] | 立即停止使用，通风换气，联系专业人员检修，切勿点火或开关电器。 | 完成维护后需执行以下步骤：1. 用外部风扇向烘干机区域吹入新鲜空气5分钟；2. 在持续送风状态下，让烘干机以无加热模式运行20分钟；3. 关闭所有设备静置半小时；4. 若半小时或次日气味仍存在则进入下一步排查。 | 0 | 0 | 0 | 0.32984 | 0.27352
如何通过实验步骤判断煤气味是否由家用燃气管道泄漏引起？ | [] | 1. 用肥皂水涂抹燃气管道接口处，观察是否有气泡冒出（气泡=泄漏）。 2. 用燃气检测仪检测泄漏点浓度。 3. 关闭燃气总阀，气味仍存在→管道泄漏；气味消失→非管道原因。 4. 检查是否邻近燃气灶、热水器等设备异常，排除器具问题。 | 判断方法为：1. 关闭墙上的烘干机燃气截止阀；2. 从室外用风扇向房间吹新鲜空气5分钟；3. 先以无加热模式运行烘干机10分钟，再以加热模式（保持燃气阀关闭）运行10分钟；4. 断电后密闭房间静置半小时；5. 若仍有煤气味，说明家用燃气管道存在问题需联系专业人员。 | 0 | 0 | 0 | 0.55273 | 0.16478
当烘干机发出烧焦气味时，第一步应该采取什么措施？ | ["Dryer Smells Like It's Burning\n\nYour dryer is making the room smell burnt. Maybe it's even making your clothes smell burnt.\n\nIt may even be a little smoky. Let's look for the causes and work through the solutions.\n\nFirst Steps\n\nThe first thing that will likely help this situation is to do a thorough maintenance and\n\ncleaning on your dryer. Dryers give off burning smells when there's too much heat or\n\nsomething has actually burnt. Do you have scorched clothes? That's a sign of overheating.\n\nAs you follow the steps in this Dryer Maintenance page look for:\n\n1. Clogged Lint Filter: Make sure you really clean it as described.\n\n2. Charred Lint: This will give a burnt smell to the air that the dryer pulls in and may\n\neven make all your clothes smell like they've been near a not very nice campfire. Use a\n\nvacuum to clean as recommended.\n\n3. Plugged Exhaust Ducts: Both inside and outside the machine, the exhaust ducts need to\n\nbe clean or you can develop overheating problems which will produce any number of off\n\nodors. especially from overheated clothes.\n\nWhen the maintenance is done, and while you have the machine open, check the next items as\n\nwell. Doing this is also a good maintenance procedure.\n\nKeep in mind that the burning smell may be something else in the area where the dryer is,\n\nsuch as electrical wiring. So use your nose. If the dryer is the problem, the dryer cabinet\n\nor case when opened will probably smell like burning more strongly. Even opening the door\n\nto the clothes drum may give you a clue as to the source of the smell.\n\nOverheated Motor\n\nDid you just dry a very large heavy load? This can lead to a hot motor which may give a\n\nburning rubber/ hot electrical smell.\n\nif that's the case, let the machine rest for a few hours, and see if the smell goes\n\naway.\n\nYou may even wan to run it again with only a couple dry towels. The hot smell may have\n\nbeen the motor complaining of overwork. Letting it run lightly loaded may allow the\n\nsmell to dissipate.\n\nObserve carefully the next time you run it with a normal load. It could also be that\n\nthe motor is damaged, or that the centrifugal switch on the motor has failed causing it\n\nto overheat. If this goes on (or has gone on) repeatedly skip down to Motor\n\nClothes like socks in the blower housing can make it hard for the motor to turn and\n\ncause the motor to overheat. Since you cleaned it in the first step this shouldn't be a\n\nproblem, as you should have removed anything like that.\n\nFailed Thermostat\n\nIf the cycling thermostat fails on your dryer (it's the one that controls the temperature\n\nthat the dryer maintains) the dryer can run very hot, and may give a burning smell. Here's", "Dryer Smells Like Gas\n\nYour dryer smells like it is leaking gas. The odor may be especially strong when you open\n\nthe door on the dryer. Here are some steps to take to figure out what's wrong.\n\nThe Basics\n\nMake sure you have done the maintenance steps for your dryer.\n\nFunny odors and smells can be the result of a dirty machine.\n\nThoroughly cleaning your machine and ducting as described may be all that's needed.\n\nPoor airflow is often the problem behind these odd smells.\n\nWhen you have done the maintenance:\n\nWith a fan from outside the dryer area, blow fresh air into the dryer area for 5\n\nminutes\n\nThen run the dryer on a no-heat setting for 20 minutes with the fan still blowing fresh\n\nair.\n\nShut everything down.\n\nIf no smell after sitting undisturbed for 1/2 hour, let it stand until the next day to\n\nsee if the smell returns. If not, the problem is solved. If it is still there after 1/2\n\nhour or the next day, go to the next step.\n\nPainting or Refinishing Fumes\n\nBefore you go further, consider if you have done any recent refinishing or painting in your\n\nhome. If not, go to the next step.\n\nThe smells of this may be drawn into the dryer area.\n\nSince a gas dryer uses air to burn the gas it will also burn the fumes in the air which\n\ncan then make unusual odors.\n\nThey may not smell quite like gas but often have a more burnt scent.\n\nYou may notice them most when you open the door to the dryer.\n\nHome Gas Piping Leak\n\nThe first step is to locate the gas shutoff valve for your dryer on the wall or floor\n\nand shut it off.\n\nFrom outside the room blow fresh air into the room for 5 minutes with a fan. Leave it\n\nrunning for the next step.\n\nRun your dryer on a no-heat setting for 10 minutes. Then run it on a heat setting (With\n\nthe gas valve still closed) for 10 more minutes. This should exhaust any residual gas\n\nfrom the area and from the supply tube.\n\nShut everything down. Unplug the dryer.\n\nLet the room sit undisturbed for 1/2 hour. No fan, and if possible close the door.\n\nGo into the area and check for the gas smell. If it is present, there is likely\n\nsomething wrong with the gas piping in your home. Consult a plumber if needed.\n\nIf no gas smell, go to the next step.", "Supply Leaks\n\nNow turn on the gas valve or gas cock feeding the dryer. Don't disturb anything else.\n\nAllow 15 minutes with the room closed.\n\nCheck for the gas smell.\n\nIf there is a smell, start by doing the following:\n\nBlow fresh air into the area with a fan located outside the area for 5 minutes.\n\nUse soapy water, or a leak detection fluid and liberally apply it to all the fittings\n\non the gas supply starting at the gas shutoff.\n\nApply fluid to the tube that runs from the gas shutoff to the dryer.\n\nIf no bubbles form go to the next step.\n\nIf you get bubbles forming, you have found your leak. Shut off the gas, and repair\n\nthe leak.\n\nGas Valve Leaks\n\nYou now need to check the inside of the machine for leaks. It is unlikely that the factory-\n\ninstalled piping is leaking, but checking with soapy water is very easy.\n\nOne source of these leaks is the gas valve.\n\nOccasionally you can have a loose fitting at the gas valve, so check there.\n\nThe gas valve solenoids may be weak and so they open slowly or not enough to form a\n\ncorrect mixture, and by the time they open, the igniter has cooled off too much. The\n\nvalve will close again as soon as the flame sensor cools and resets.\n\nSome electronically controlled dryers use a relay on the main control board to operate\n\nthe gas valve. If this relay sticks the dryer will leak gas, especially when the unit\n\nis running, and you end up circulating air with unburned gas through your clothes.\n\nIt is possible that the internal valve seals on the solenoid plungers have cracked.\n\nThis is more common the older the machine is.\n\nIgnition Problems\n\nAnother source is a failure in the ignition process. This can be caused by:\n\nA weak igniter. It is strong enough to get the flame sensor to allow the gas valve to\n\nopen, but not quite hot enough to ignite the gas when it is released.\n\nA weak flame sensor. A flame or radiant sensor can open too soon when the igniter isn't\n\nquite hot enough, the gas will flow for a time and not ignite and you will smell it.\n\nThen the sensor closes again and the gas shuts off.\n\nAn over-rich mixture; there is not enough air being mixed with the gas, so it won't"] | 第一步：进行彻底的烘干机维护和清洁，包括清理堵塞的 lint filter、清除炭化的 lint、疏通排气管道。 | 进行彻底的维护和清洁，具体包括：1. 彻底清理堵塞的绒毛过滤器；2. 用吸尘器清除碳化的绒毛；3. 检查并清洁机器内外堵塞的排气管道。这些操作可解决因过热或燃烧物残留导致的异味。 | 1 | 1 | 1 | 0.38883 | 0.84754
当烘干机运行时，如果噪音来自顶部并伴有轻微的橡胶烧焦味，最可能的原因是什么？ | ["Dryer Squeaking\n\nYour dryer is making those annoying squeaking, squealing noises as it runs.\n\nDoes your dryer seem like the balance between heat and sound is favoring sound? Is it\n\nsquealing or grinding or groaning as it turns? We will walk you through the common causes\n\nof these problems.\n\nFirst Steps\n\nBefore you tear the dryer apart looking for that squeaking noise, let's narrow down our\n\nsearch with some quick tests.\n\nTry to Move the Drum Around\n\nTake firm hold of the drum and try to move it side to side and front to back and up and\n\ndown. It should not move much. If it moves in any direction so that you can hear a thunk,\n\nthat gives us a clue as to the problem:\n\nVertical movement likely means the drum support components are worn. These include\n\nsupport rollers, support glides and rear bearings. It may also mean that the belt is\n\nloose.\n\nFront to back movement indicates likely worn seal felts.\n\nSide to side movement indicates a problem with either drum support components or the\n\nglides (if present).\n\nSpin the drum by hand, if it spins very easily with a possible sliding sould you may\n\nhave a loose belt.\n\nTry to Locate the Noise\n\nYou can help your search to be better targeted if you try to figure out where the noise\n\nseems to come from. Run the dryer and check for the location of the noise.\n\nIf the noise comes from the top, you should suspect the belt, especially if you get a\n\nslight burning rubber smell.\n\nIf the noise comes from the front especially all around the door, you should suspect:\n\nthe front felt seal. Probably a grinding noise.\n\nthe drum support rollers as well, the sound will be on the lower front\n\nthe drum glides, the noise will likely be upper front.\n\nIf the noise is from the lower portion of the unit, you should suspect the idler\n\npulley. That might also be accompanied by smell too. as the belt may be slipping or\n\nhaving to slide over the idler pulley if it is jammed.\n\nAlso for squeaking from the lower portion of the machine, some units have self leveling\n\nlegs that get out of adjustment when the unit is moved. You can lift up the front of\n\nthe machine and let the legs drop down if they are of this type. That may cure the", 'links to some more information about your dryer overheating:\n\nElectric Dryer Overheating\n\nGas Dryer Overheating\n\nDrive Belt Failure\n\nIf you smell a "rubbery" or "plastic" smell you should check your drive belt tension. A\n\nloose drive belt can be slipping on the motor pulley and getting hot. If you find that\n\ncondition, replacing the belt is probably a good idea.\n\nIt might also be an idler pulley that has a failed bearing, and the belt is literally\n\nsliding on the pulley because it won\'t spin. In this case sometimes the pulley itself will\n\nmelt or be grooved from the friction. If you find that, you should replace both the belt\n\nand the pulley assembly.\n\nHere\'s a link to some information on belt tension and inspecting the drive system. If the\n\nbelt is okay, move on to the next item.\n\nMotor Failure\n\nIf you have checked the above items and found no issues, you may have a motor that is\n\nfailing, Here\'s an example from our Answers Forum. It may also be the bearings on the motor\n\nthat have worn out and make it strain to operate.\n\nWhile you are inspecting the belt, you can check to see if the motor bearings are free\n\nand smooth and not bound up.\n\nIf they are not, you will need to replace the motor.\n\nThe motor also has a centrifugal switch which can fail and cause the motor starting winding\n\nto be energized whenever the motor runs, not just starts. This winding will usually burn\n\nout, and you will smell it. Here\'s more Electric Dryer Not Heating. It is part of a page\n\nabout your dryer not heating, but is still useful.\n\nControl Board Failure\n\nLess likely but still possible is the failure of a control board in the dryer. Likely, this\n\nwould be accompanied by the dryer not working properly, so it is a long shot.'] | 噪音来自顶部并伴有轻微橡胶烧焦味，最可能原因是**驱动皮带松弛或磨损**，导致皮带在电机 pulley 上打滑发热。建议检查并更换皮带。 | 可能是皮带问题，尤其是当出现轻微橡胶烧焦气味时。 | 1 | 1 | 1 | 0.646 | 0.71448
如何通过手动移动烘干机滚筒来判断其垂直方向异常移动的可能原因？ | ['Nintendo Switch Joy-Con 漂移\n\nJoy-Con 摇杆漂移吗？在游戏中无法让瞄准点保持稳定？检查以下可能的原因，并自行维修。\n\n如果你有机会接触新闻媒体，你很可能听说过这种现象——摇杆漂移。这是一个术语，指摇杆自己向一\n\n边方向移动，但实际上并没有移动。因此，不要因为责怪自己使用 Joy-Con 技术烂，受到怀疑的目光而\n\n难受。摇杆漂移这个问题可能比你想象的更容易解决！\n\n另请注意，任天堂可能会免费解决这个问题！但是，如果您对邮寄维修感到太麻烦，或者只是想自己动\n\n手，那么此页面应该会对你有所帮助。\n\n第一步\n\n在采取以下任何更耗时的解决方案之前，有一些简单方法可以先试试。\n\n更新您的 Joy-Con 固件。Switch 通常会在使用时提示您进行更新，但要手动检查，请导航到设置>\n\n手柄与感应器>更新手柄。\n\n更新您的 Switch。系统更新的选项位于系统>主机>更新主机。\n\n使用湿巾清理一下手柄表面。有可能有异物卡在摇杆中，导致摇杆无法归位。\n\n摇杆需要校准\n\n为了让摇杆正常工作，摇杆需要知道什么是 "初始 "位置，以及与之相关的其他数值。校准就是Switch\n\n用来确定这一位置的过程。鉴于这一问题的普遍性，校准不太可能从根本上解决问题，但因为校准非常\n\n简单，值得一试。\n\n1. 在主屏幕上选择 设置 。\n\n2. 导航到手柄与感应器>校正摇杆。\n\n3. 倾斜需要校准的摇杆。\n\n4. 按照说明评估摇杆当前的响应。\n\n5. 按 X 按钮启动校正。\n\n6. 按照指南校正摇杆。\n\n摇杆中的异物\n\n任何游戏玩家都知道，随着使用，您的手柄会变得很脏。无论你怎么保护，尽管外壳已经阻挡了大多数\n\n异物，但无法完全将其拒之门外。对摇杆进行彻底清洁可以让使用感回到原来。\n\n对照摇杆替换指南将摇杆从手柄中取出。\n\n查看摇杆拆解以了解其内部。\n\n使用电子清洁剂或酒精和棉签清除异物。您需要清洁电路板针、排线插座和摇杆底部的金属触点。\n\n如果您不想打开 Joy-Con，您可以尝试无拆机方法，这种清洁方式最直接和方便。但是不拆机\n\n的方法也更有可能损害摇杆内部的润滑剂，这可能会产生其他问题。\n\n摇杆故障\n\n如果清洁后没有任何改善，那么摇杆本身可能已经磨损。由于摇杆是在机械运动，长期使用带来的磨损\n\n是不可避免的，漂移问题也会随之而来。\n\n在这种情况下，更换 摇杆 本身是最有效的方法。\n\n右侧摇杆和 左侧摇杆的替换过程略有不同，但使用适当的工具同样可以完成。\n\n考虑为手柄更换带有霍尔传感器的摇杆。这种摇杆使用电磁感应来检测运动，比原厂使用的传统摇\n\n杆更耐用、更抗灰尘。这种升级非常值得。\n\n电路板损坏\n\n如果在更换或清洁摇杆后，漂移问题仍然存在，则说明电路板可能存在故障。通常情况是与进水损坏有\n\n关，但也存在其他可能性。\n\n检查摇杆与电路板的接口，是否存在损坏或腐蚀。\n\n检查线缆是否安装到位，接口是否牢固插入，锁止机构是否处于锁定位置。\n\n接口没有损坏的迹象？每只 Joy-Con 上有一颗芯片（在 Switch Lite 里位于主板上）负责摇杆数\n\n据的传入和传出。\n\nJoy-\n\nCon 串型输入输出芯片\n\nSwitch Lite 微控芯片\n\n如要解决该问题，请更换Joy-Con，或是更换主板。\n\n如果可以对微型电子元件进行焊接维修，也可以更换故障芯片。此操作的难度远超普通维修者的能\n\n力水平，请小心操作，在必要时向专业人士寻求帮助。', 'Switch Pro Controller Joystick Drift\n\n你的游戏角色是否总是朝着一个方向徘徊？ 您的 Pro Controller 操纵杆的反应速度是否不如以前？\n\n操纵杆漂移很常见，但完全可以修复！\n\n如果您有机会接触新闻媒体，您很可能听说过这种现象：Switch 操纵杆正在漂移。 尽管听起来很像，\n\n但这并不是年轻人中的最新趋势。 这是一个术语，指的是操纵杆表现得好像正在移动，即使它们实际上\n\n没有移动，也是世界各地游戏玩家的祸根。 因此，当您将游戏技巧不佳归咎于控制器时，请不要再受到\n\n怀疑的目光，并开始修复它！\n\n基础知识\n\n在采取下面任何更耗时的解决方案之前，有一些基础知识需要尝试。\n\n更新您的 Pro 控制器。 当有可用更新时，Switch 通常会提示您进行更新，但要手动检查，请导航\n\n至系统配置 > 控制器和传感器 > 更新控制器。\n\n更新您的 Switch。 更新设置可以在系统设置 > 系统 > 系统更新中找到。\n\n使用湿布和一些压缩空气清洁控制器的外部。 您最新的零食碎屑可能会卡住，导致操纵杆无法返回\n\n中心。\n\n操纵杆需要校准\n\n为了使操纵杆正常工作，它需要了解「中立」位置是什么，以及与之相关的其他值的含义。 校准是\n\nSwitch 用于确定这一点的过程。 鉴于此问题的普遍性，这不太可能解决问题，但很简单，值得一试。\n\n1. 在主屏幕上选择系统设定应用程序。\n\n2. 导览至控制器和传感器 > 校准控制杆。\n\n3. 倾斜需要校准的摇杆。\n\n4. 依照指示评估操纵杆的目前反应。\n\n5. 按 X 钮开始校准\n\n6. 依照指南校准操纵杆，然后重新测试。\n\n操纵杆中有碎片\n\n任何游戏玩家都知道你的控制器会变得非常恶心。 无论你做什么。 尽管内部结构免受大多数碎片的影\n\n响，但也无法完全将其排除在外。 彻底清洁操纵杆机构可以让您回到正轨。\n\n开启控制器并使用压缩空气吹出操纵杆本身的所有碎片。\n\n弹出操纵杆盖和向机构喷洒一些电子清洁剂。 理想情况下，您需要一种不会留下残留物的清洁剂（例如\n\nBW-100）。\n\n向各个方向移动拇指杆，使接触式清洁剂散开。 这将移动操纵杆的内部部件并清除过程中的任何腐\n\n蚀或碎片。\n\n如果你不想打开你的控制器，你可以尝试无拆卸方法，但这种清理最好直接进行。\n\n确认操纵杆板上的电路没有腐蚀或任何明显的损坏。 用异丙醇和棉花棒清洁所有东西。\n\n操纵杆磨损\n\n最终，即使是清洁也可能只是暂时的解决方案。 要了解原因，您需要了解一些有关操纵杆操作的知识。\n\n模拟操纵杆的使用寿命本质上是有限的。 当您倾斜操纵杆时，小型金属擦拭器会在电阻材料上移动。\n\n这些雨刷的位置会产生电压输出的差异。 您的 Pro 控制器将该电压读数转换为方向信息。\n\n随着时间的推移，这种电阻材料会磨损。 这改变了棍子的行为方式。 电压将不再如预期读取，你的角\n\n色最后可能会慢慢偏移走向覆灭，而不是不动。 侵蚀可能变得如此严重，部分电阻轨道可能会完全磨\n\n损。\n\n如果清洁未能充分解决漂移问题或问题再次出现，请更换受影响的操纵杆。 这个需要一些焊接，所\n\n以它不适合每个人的修复。 但即使是焊接新手也应该能够完成它。\n\n为了延长使用寿命，请将库存模拟摇杆替换为使用霍尔效应传感器的模拟摇杆。 它们使用磁铁产生\n\n与模拟棒相同的电压差。\n\n由于缺乏产生电压变化所需的物理接触，它们通常持续时间更长且更准确。 第三方公司生产替换\n\n棒，您可以像库存品一样焊接。\n\n主板故障\n\n如果在清洁和更换操纵杆后仍然出现漂移，则此问题可能会扩展到电路板层级。 它通常与液体泄漏有\n\n关，但在某些情况下即使没有液体泄漏也可能发生。\n\n彻底检查主板。 检查是否有弯曲、烧焦的部件或任何有害的绿色绒毛。\n\n如果发现损坏，请用异丙醇和棉签清除任何腐蚀或烧伤并重新评估。 您可以在清洁后重新测试，但\n\n损坏可能已经发生。 可能是时候更换主板本身。\n\n如果您擅长焊接小型表面贴装零件，您也可以更换必要的芯片或组件。 这比一般修复者可以进行的\n\n更高级，因此请谨慎行事，或寻求专业协助。 在这种情况下，更换整个控制器也可能更合理，除非\n\n您特别专注。'] | 手动移动烘干机滚筒时若发现垂直方向异常移动，可能原因包括： 1. **滚筒轴承或支撑结构磨损**：长期使用导致轴承松动或变形，使滚筒上下晃动。 2. **安装不平或底座变形**：机器放置不稳或地面不平，造成滚筒受力不均。 3. **内部零件松动或异物卡入**：如皮带、支架等部件松动或有异物干扰。 4. **电机或传动系统故障**：驱动不平衡或传动件损坏，导致滚筒运行异常。 建议先停机检查，必要时拆解检修或联系专业维修。 | 若滚筒存在明显垂直方向移动，通常表明滚筒支撑组件（如支撑滚轮、支撑滑片、后轴承）已磨损，或传动带松动。 | 0 | 0 | 0 | 0.65533 | 0.33712
当烘干机完全无反应时，首先应该检查什么？ | ['冰箱压缩机正在运转但不制冷\n\n压缩机是冰箱的核心。诊断压缩机问题首先要聆听冰箱的声音——声音何时何地出现？\n\n如果你能听到压缩机在运转但冰箱不制冷，问题很可能是结霜堵塞的蒸发器线圈或卡住或损坏的蒸\n\n发器风扇。\n\n如果你听到持续不断且响亮的嗡嗡声且无法停止，则可能是压缩机损坏或存在制冷剂泄漏。\n\n基本知识\n\n你可以查看我们冰箱工作原理页面上的组件图，这将帮助你了解所有主要组件的位置，从而更容易找到\n\n它们。\n\n定期进行冰箱维护也非常重要。按照这些建议让冰箱保持良好运行。\n\n在拆卸、更换或对电气组件进行连续性测试之前，请务必切断冰箱电源。这不仅能防止组件受损，也能\n\n避免触电危险。\n\n如果冰箱已拉离墙壁，请拔掉插头。\n\n否则，请在配电箱中找到冰箱的断路器并关闭电路。\n\n打开冰箱门时，检查内部的灯是否熄灭\n\n冰箱负载不当或超载\n\n蒸发器风扇负责将冷空气吹送至冷冻室。过多或摆放不当的食物会阻塞通风口，从而影响温度调节。冰\n\n箱的通风口保证了冰箱与冷冻室之间的空气流通。以下提示或能帮助冷冻室保持安全温度：\n\n找到蒸发器风扇，并将冷冻物品移得更远。\n\n疏通通风口。防止结霜的经验法则是：填满冷冻室，但在食物与墙壁之间保持约一英寸的间隙。\n\n温控器设置不当\n\n如果你的冰箱有调节温度的旋钮或刻度盘，请检查它。确认其设置在冷却档，并且没有被撞击或移位。\n\n如果没有数字温控显示，可使用温度计进行检测。冷冻室应保持在约0°F（-18°C），而冰箱部分则应\n\n在约34°F（2°C）。\n\n重置电源\n\n你应尝试重置冰箱的电源。\n\n拔掉冰箱插头。如果插头不易够到，则关闭配电箱中的断路器。\n\n等待5分钟后再接通冰箱电源。\n\n这将重置冰箱，但某些模式需要手动关闭。（参见下一步）\n\n接下来24小时内监控温度。\n\n脏污的冷凝器线圈\n\n冰箱背面和底部装有冷凝器及其线圈。制冷剂通过线圈时散热，从而实现制冷。当灰尘和杂物积聚在线\n\n圈上时，冰箱效率降低，压缩机需要更努力地工作才能达到冷却效果。在某些情况下，压缩机可能会不\n\n断运转以试图冷却冰箱。\n\n将冰箱拉出，检查冷凝器线圈。\n\n你的冰箱可能装有防倾倒支架，只有直接从墙上拉出才能取下。\n\n用硬毛刷和吸尘器清除冷凝器线圈和风扇上的灰尘。\n\n操作时请小心，避免弯曲或损坏管道。\n\n冷凝器或蒸发器风扇电机故障\n\n冷凝器 风扇负责将空气吸过压缩机并通过冷凝器线圈。如果风扇电机运行异常，冰箱将无法正常制冷。\n\n它通常位于冰箱底部，将空气吹向冷凝器线圈。\n\n检查风扇叶片是否有物理障碍。\n\n手动旋转风扇。如果转动不顺畅，则需要更换电机。\n\n如果风扇转动顺畅，请测试电机的连续性。如果连续性测试失败，更换冷凝器风扇电机，选用新\n\n件。\n\n蒸发器 风扇负责将空气吸过冷却线圈，并在冰箱和冷冻室内循环这些空气。只要压缩机电机运转，蒸发\n\n器风扇就应当持续运作。如果你的冰箱只有一个蒸发器风扇电机，它通常位于冷冻室内。当风扇故障\n\n时，冷空气无法传递到冰箱，导致冷冻室依然制冷而冰箱部分变暖。\n\n检查风扇叶片是否有物理障碍。\n\n注意：如果风扇结冰，可能不会运转。\n\n手动旋转风扇。如果转动不顺畅，则需要更换电机。\n\n如果风扇转动顺畅，请测试电机的连续性。若连续性测试失败，更换蒸发器风扇电机。\n\n异常噪音的电机也应更换。\n\n除霜系统故障\n\n如果你的冷冻室内蒸发器覆盖层布满冰晶或完全冻结，说明除霜系统存在问题。\n\n除霜类型\n\n无霜家电通过调节温度防止冰霜积聚。自动和自适应除霜系统通过必要时循环热量来防止和消除冰霜；\n\n自动系统通常依赖定时器运行，而自适应系统则利用传感器判断何时循环热量。\n\n初步排查\n\n大多数现代冷冻室都配备自动除霜系统。该系统主要由四个部分组成：除霜加热器、双金属温控器、电\n\n子控制板以及热敏电阻。我们先从排查除霜加热器系统开始。\n\n测试除霜加热器是否工作。将冷冻室置于强制除霜模式下。在某些型号中，此模式可通过在2秒内连\n\n续按门传感器5次进入。控制器会发出蜂鸣声，启动除霜模式。拔掉冰箱插头即可退出该模式。\n\n如果此方法无效，请检查冰箱底部或后方的技术说明书，按照具体步骤操作。\n\n检查加热器是否开始加热。\n\n如果加热器正常工作，请跳转到热敏电阻部分。\n\n如果不加热，则从除霜加热器开始逐步排查整个系统。\n\n除霜热熔断器\n\n就像断路器在电流负载过大时跳闸一样，当除霜系统过热时，热熔断器可能会熔断。一个迹象是蒸发器\n\n结冰。\n\n对热熔断器进行连续性测试；如果读数超过1Ω，则更换该部件。\n\n除霜加热器故障\n\n除霜加热器用于融化蒸发器鳍片上的冰霜。如果除霜加热器失效，冰霜将无法融化，最终整个蒸发器都\n\n会被冰覆盖。\n\n定位除霜加热器。如果发现有任何鼓包或裂纹，请立即更换。\n\n对除霜加热器进行连续性测试。如果电阻值不在50-120Ω范围内，则需要使用新件进行更换。', "Dryer Won't Start\n\nYour clothes dryer is unresponsive, and will not turn on. Seems to be dead, but may show\n\nsome signs of life.\n\nNo lights, no sounds, maybe not even a click? It doesn't even try. Here's the place to\n\nstart and walk through the steps that will help us sort out this problem.\n\nIt's a good idea to check everything, even the super simple! And hey, the super simple\n\nones are easy.\n\nIf your dryer does show a few signs of life like the light inside comes on or you can\n\nhear some internal humming, a good place to start might be the Dryer Won't Spin page.\n\nNot Plugged In\n\nIs the dryer plugged in? This isn't an insult; it happens.\n\nSomeone else might have unplugged it and forgot to plug it in again.\n\nIf it's unplugged, plug it in. Does it start? You're done!\n\nTripped Breaker\n\nDo you have power turned on at the electrical panel? What kind of dryer you have will\n\naffect how you go about this. We'll break it down here:\n\nGas Dryers: Check the circuit breaker at the panel that feeds the outlet for the dryer.\n\nIt may be marked “Laundry” for example because this kind of dryer can share an\n\noutlet with your washing machine.\n\nIs it tripped or off? If so, turn it on.\n\nElectric Dryers: Check the circuit breaker (or breakers) that are probably marked\n\n“Dryer” on the panel.\n\nOn older homes, this breaker may be two breakers or a breaker with two handles.\n\nIn either case, the handles may be tied together with a rod or clip.\n\nOccasionally, only one breaker of the pair will trip, especially with older\n\npanels.\n\nMake sure both breakers are on. A good way to ensure this is to turn them both off\n\nand then turn them both on again.\n\nIf the breaker has only one handle, is it tripped or off? If so, turn it on.\n\nCheck the dryer. Does it start? If it does, you're done!\n\nNo Power at the Outlet\n\nYou've checked the breakers; they look good, but still no response. Now it gets a little\n\nmore involved, but still fairly easy.\n\nYou want to make sure that you are getting the right voltage at the outlet. The steps for\n\ngas dryers and electric dryers are different. Here's how to check. You'll need something to"] | 首先检查烘干机是否插电。 | 首先应检查烘干机是否插电。若未插电，直接插上电源即可解决问题。 | 0.5 | 1 | 1 | 0.4935 | 0.71183
如何判断燃气烘干机因断路器跳闸导致无法启动？ | ["Blown Thermal Fuse\n\nUnplug the dryer. At this point, we now have to get really inside the unit.\n\nVirtually all dryers are designed so that if the thermal fuse blows, the dryer will not\n\nstart because the motor can't run when it is blown.\n\nThere may be two of this type of protective device, on some models one is called the\n\nthermal fuse, and the other is called the thermal cutout.\n\nThe thermal fuse will likely be located near the rear part of the unit, where the\n\nheated air is leaving the blower for the exhaust duct.\n\nThe thermal cutout is usually located near the heat source, like the heating\n\nelement on electric dryers. Often the dryer will start but not heat if the thermal\n\ncutout is the problem, but it's ok to check it here.\n\nTo test it you just need to\n\ncheck continuity\n\n.\n\nMake sure the dryer is unplugged (we said it again).\n\nDisconnect the wires from the thermal fuse(or cutout) and then check it.\n\nUse the continuity beeper of your meter if it has one.\n\nIf no continuity, it needs to be replaced.\n\nIf the fuse blew, it's an extremely good idea to make sure that all the exhaust ducts are\n\nnot blocked with lint, which will slow the airflow and make the dryer overheat. Otherwise,\n\nyou will just blow the thermal fuse again. Here is a link to ur Dryer Maintenance page\n\nwhich will help with this and other airflow issues.\n\nBroken Belt Switch or Belt\n\nThe belt switch doesn't often fail, but it is fairly simple to check. This is a switch that\n\nis usually located next to the tensioner or idler pulley assembly that keeps the belt tight\n\naround the drum of the dryer. If the belt is broken, you have found your problem. Replace\n\nit.\n\nYour dryer may just have the pulley mounted on a leaf spring with no belt switch, if\n\nthis is the case, jump to the next possible cause.\n\nThe idler pulley is frequently mounted on a spring-loaded arm.\n\nThe arm is set up so that when there is no belt going around the pulley (like when\n\nthe belt is broken) the spring pulls the arm down so that it operates a switch.\n\nThe belt switch shuts down the dryer and keeps it from operating for safety. If the\n\nclothes can't tumble, they could overheat, or block airflow.\n\nIf the switch fails the dryer will not work.\n\nMake sure the dryer is unplugged.\n\nWhen the arm mentioned above swings it operates the switch and opens the circuit.\n\nYou want to test for continuity with the switch in the UN-operated or normal\n\nposition (like it has a belt on), between the COM and NC terminals.", '冰箱压缩机正在运转但不制冷\n\n压缩机是冰箱的核心。诊断压缩机问题首先要聆听冰箱的声音——声音何时何地出现？\n\n如果你能听到压缩机在运转但冰箱不制冷，问题很可能是结霜堵塞的蒸发器线圈或卡住或损坏的蒸\n\n发器风扇。\n\n如果你听到持续不断且响亮的嗡嗡声且无法停止，则可能是压缩机损坏或存在制冷剂泄漏。\n\n基本知识\n\n你可以查看我们冰箱工作原理页面上的组件图，这将帮助你了解所有主要组件的位置，从而更容易找到\n\n它们。\n\n定期进行冰箱维护也非常重要。按照这些建议让冰箱保持良好运行。\n\n在拆卸、更换或对电气组件进行连续性测试之前，请务必切断冰箱电源。这不仅能防止组件受损，也能\n\n避免触电危险。\n\n如果冰箱已拉离墙壁，请拔掉插头。\n\n否则，请在配电箱中找到冰箱的断路器并关闭电路。\n\n打开冰箱门时，检查内部的灯是否熄灭\n\n冰箱负载不当或超载\n\n蒸发器风扇负责将冷空气吹送至冷冻室。过多或摆放不当的食物会阻塞通风口，从而影响温度调节。冰\n\n箱的通风口保证了冰箱与冷冻室之间的空气流通。以下提示或能帮助冷冻室保持安全温度：\n\n找到蒸发器风扇，并将冷冻物品移得更远。\n\n疏通通风口。防止结霜的经验法则是：填满冷冻室，但在食物与墙壁之间保持约一英寸的间隙。\n\n温控器设置不当\n\n如果你的冰箱有调节温度的旋钮或刻度盘，请检查它。确认其设置在冷却档，并且没有被撞击或移位。\n\n如果没有数字温控显示，可使用温度计进行检测。冷冻室应保持在约0°F（-18°C），而冰箱部分则应\n\n在约34°F（2°C）。\n\n重置电源\n\n你应尝试重置冰箱的电源。\n\n拔掉冰箱插头。如果插头不易够到，则关闭配电箱中的断路器。\n\n等待5分钟后再接通冰箱电源。\n\n这将重置冰箱，但某些模式需要手动关闭。（参见下一步）\n\n接下来24小时内监控温度。\n\n脏污的冷凝器线圈\n\n冰箱背面和底部装有冷凝器及其线圈。制冷剂通过线圈时散热，从而实现制冷。当灰尘和杂物积聚在线\n\n圈上时，冰箱效率降低，压缩机需要更努力地工作才能达到冷却效果。在某些情况下，压缩机可能会不\n\n断运转以试图冷却冰箱。\n\n将冰箱拉出，检查冷凝器线圈。\n\n你的冰箱可能装有防倾倒支架，只有直接从墙上拉出才能取下。\n\n用硬毛刷和吸尘器清除冷凝器线圈和风扇上的灰尘。\n\n操作时请小心，避免弯曲或损坏管道。\n\n冷凝器或蒸发器风扇电机故障\n\n冷凝器 风扇负责将空气吸过压缩机并通过冷凝器线圈。如果风扇电机运行异常，冰箱将无法正常制冷。\n\n它通常位于冰箱底部，将空气吹向冷凝器线圈。\n\n检查风扇叶片是否有物理障碍。\n\n手动旋转风扇。如果转动不顺畅，则需要更换电机。\n\n如果风扇转动顺畅，请测试电机的连续性。如果连续性测试失败，更换冷凝器风扇电机，选用新\n\n件。\n\n蒸发器 风扇负责将空气吸过冷却线圈，并在冰箱和冷冻室内循环这些空气。只要压缩机电机运转，蒸发\n\n器风扇就应当持续运作。如果你的冰箱只有一个蒸发器风扇电机，它通常位于冷冻室内。当风扇故障\n\n时，冷空气无法传递到冰箱，导致冷冻室依然制冷而冰箱部分变暖。\n\n检查风扇叶片是否有物理障碍。\n\n注意：如果风扇结冰，可能不会运转。\n\n手动旋转风扇。如果转动不顺畅，则需要更换电机。\n\n如果风扇转动顺畅，请测试电机的连续性。若连续性测试失败，更换蒸发器风扇电机。\n\n异常噪音的电机也应更换。\n\n除霜系统故障\n\n如果你的冷冻室内蒸发器覆盖层布满冰晶或完全冻结，说明除霜系统存在问题。\n\n除霜类型\n\n无霜家电通过调节温度防止冰霜积聚。自动和自适应除霜系统通过必要时循环热量来防止和消除冰霜；\n\n自动系统通常依赖定时器运行，而自适应系统则利用传感器判断何时循环热量。\n\n初步排查\n\n大多数现代冷冻室都配备自动除霜系统。该系统主要由四个部分组成：除霜加热器、双金属温控器、电\n\n子控制板以及热敏电阻。我们先从排查除霜加热器系统开始。\n\n测试除霜加热器是否工作。将冷冻室置于强制除霜模式下。在某些型号中，此模式可通过在2秒内连\n\n续按门传感器5次进入。控制器会发出蜂鸣声，启动除霜模式。拔掉冰箱插头即可退出该模式。\n\n如果此方法无效，请检查冰箱底部或后方的技术说明书，按照具体步骤操作。\n\n检查加热器是否开始加热。\n\n如果加热器正常工作，请跳转到热敏电阻部分。\n\n如果不加热，则从除霜加热器开始逐步排查整个系统。\n\n除霜热熔断器\n\n就像断路器在电流负载过大时跳闸一样，当除霜系统过热时，热熔断器可能会熔断。一个迹象是蒸发器\n\n结冰。\n\n对热熔断器进行连续性测试；如果读数超过1Ω，则更换该部件。\n\n除霜加热器故障\n\n除霜加热器用于融化蒸发器鳍片上的冰霜。如果除霜加热器失效，冰霜将无法融化，最终整个蒸发器都\n\n会被冰覆盖。\n\n定位除霜加热器。如果发现有任何鼓包或裂纹，请立即更换。\n\n对除霜加热器进行连续性测试。如果电阻值不在50-120Ω范围内，则需要使用新件进行更换。', "Faulty Cycling Thermostat\n\nThe cycling thermostat can stick open, causing the dryer to think it is hot enough, and not\n\nsupply heat. Disconnect it from the wiring in the dryer and test for continuity (at room\n\ntemperature). If no continuity, replace it.\n\nCentrifugal Switch Failure\n\nA less common failure is the centrifugal switch on the motor.\n\nThis switch closes to maintain contact between the motor and power source, and also\n\ncompletes the circuit for the gas control system.\n\nFailure of this switch will keep power from the gas valve, which will ultimately\n\nprevent heat from reaching your clothes.\n\nThe switch contacts can be replaced independently.\n\nTest the switch for continuity.\n\nYou will need to determine which contacts are allowing current to flow through the\n\ngas valve.\n\nDisconnect one terminal and then check the switch for continuity. if none, the\n\nswitch needs to be replaced (or possibly cleaned, but replacing is more sure)\n\nHere's a good video that shows how.\n\nIf the switch operating mechanism on the motor shaft has gone bad, you will have to\n\nreplace the entire motor. In this case, the dryer motor probably won't be running right\n\neither.\n\nTimer Assembly Failure\n\nAnother less common failure is the timer assembly; the contacts which control the heat\n\nsource may have failed. If your timer assembly has failed, you'll have to replace it, but\n\ntimers can be expensive and are commonly misdiagnosed. Use a multimeter to check for\n\nvoltage at the heating circuit and motor circuit before replacing the timer assembly.\n\nGas Valve Relay / Control Board Failure\n\nWhen all else fails, you should check the Gas Valve relay on the control board if you can\n\nlocate it and if it is replaceable. You can trace the wiring from the gas valve back to the\n\ncontrol board and note if it is connected to a device on the control board that is usually\n\na small rectangular component. the terminals are frequently on the device itself. Check to\n\nsee if the device can be removed from the control board. If so you can try changing it out.\n\nIf that isn't possible or doesn't fix things, you can replace the control board."] | 1. **断电检查**：先断开燃气烘干机电源（拔插头或关闭配电箱断路器）。 2. **检查断路器**：前往配电箱，确认控制烘干机的断路器是否跳闸（位置通常在“干衣机”或“电器”区域）。 3. **复位断路器**：若跳闸，将其推回“ON”位置。 4. **重新通电测试**：重新插电或合闸后，尝试启动烘干机。 5. **观察反应**：若仍无法启动，可能为内部故障（如热熔断器、电机或控制板问题），需进一步检测。 > ⚠️ 操作前务必断电，避免触电或设备损坏。 | 需检查配电盘中标记为“Laundry”的断路器（通常与洗衣机共用）。若断路器处于跳闸或关闭状态，将其重新开启。若恢复供电后烘干机正常启动，则问题解决。 | 0.58333 | 1 | 0.66667 | 0.47046 | 0.56554
当电烘干机仍然可以旋转但无法加热时，可能是什么原因？ | ["Electric Dryer Not Heating\n\nYour electric dryer isn't heating up.\n\nIs your dryer not drying? Is it not heating up to its job, and has no warmth? You start it\n\nand come back later to check and find your dryer running dutifully with wet clothes still\n\ninside. Maybe a little bit more dry, but not dry enough. Maybe you come back and it has\n\nfinished its cycle but the clothes are still wet. This is the place to walk through the\n\npossible causes, so you can understand what's going on and fix it.\n\nFor a great explanation of thermostats and thermal fuses, jump to this appendix.\n\nCircuit Breaker\n\nMake sure your circuit breaker for the dryer is not tripped.\n\nSince electric dryers operate on 240V, they use a 2-pole breaker, and sometimes one\n\npole trips and the other doesn't.\n\nThe dryer will still spin, because the dryer still has 120V available from the un-\n\ntripped breaker, and this will run the motor and controls, but won't run the heating\n\nelement. Turn off the dryer circuit breaker completely and then turn it back on.\n\nThermal Fuse Blown\n\nAt this point, you are getting inside the dryer cabinet or housing. Unplug the dryer first.\n\nThese first three checks are of safety devices built into the dryer. If any of them have\n\noperated, you should find out why.\n\nWe start with this check because the thermal fuse is a relatively frequent culprit. It can\n\nbe a sign of other problems, so follow all the checks and don't just stop after replacing\n\nthe thermal fuse if it is blown.\n\nMake sure the thermal fuse (TF) isn't blown. Use a multimeter and check it for\n\ncontinuity.\n\nIf it shows continuity, go on to Thermal Cutoff Blown, below.\n\nIf there's none, it has blown. Replace it.\n\nIf it has blown, the dryer\n\nmay\n\nstill spin, but won't heat. In other circumstances, the dryer won't run at all. Replace\n\nthe thermal fuse and...\n\n1. If TF is blown, make sure to check that your exhaust ducts are not clogged with\n\nlint.\n\n2. If TF is blown, also check your blower wheel as well for lint buildup or stray\n\nclothing, like a sock, which will impede airflow and cause this sort of\n\noverheating.\n\n3. More details on properly checking dryer airflow and ducts can be found on our", "Faulty Cycling Thermostat\n\nThe cycling thermostat can stick open, causing the dryer to think it is hot enough, and not\n\nsupply heat. Disconnect it from the wiring in the dryer and test for continuity (at room\n\ntemperature). If no continuity, replace it.\n\nCentrifugal Switch Failure\n\nA less common failure is the centrifugal switch on the motor.\n\nThis switch closes to maintain contact between the motor and power source, and also\n\ncompletes the circuit for the gas control system.\n\nFailure of this switch will keep power from the gas valve, which will ultimately\n\nprevent heat from reaching your clothes.\n\nThe switch contacts can be replaced independently.\n\nTest the switch for continuity.\n\nYou will need to determine which contacts are allowing current to flow through the\n\ngas valve.\n\nDisconnect one terminal and then check the switch for continuity. if none, the\n\nswitch needs to be replaced (or possibly cleaned, but replacing is more sure)\n\nHere's a good video that shows how.\n\nIf the switch operating mechanism on the motor shaft has gone bad, you will have to\n\nreplace the entire motor. In this case, the dryer motor probably won't be running right\n\neither.\n\nTimer Assembly Failure\n\nAnother less common failure is the timer assembly; the contacts which control the heat\n\nsource may have failed. If your timer assembly has failed, you'll have to replace it, but\n\ntimers can be expensive and are commonly misdiagnosed. Use a multimeter to check for\n\nvoltage at the heating circuit and motor circuit before replacing the timer assembly.\n\nGas Valve Relay / Control Board Failure\n\nWhen all else fails, you should check the Gas Valve relay on the control board if you can\n\nlocate it and if it is replaceable. You can trace the wiring from the gas valve back to the\n\ncontrol board and note if it is connected to a device on the control board that is usually\n\na small rectangular component. the terminals are frequently on the device itself. Check to\n\nsee if the device can be removed from the control board. If so you can try changing it out.\n\nIf that isn't possible or doesn't fix things, you can replace the control board.", 'links to some more information about your dryer overheating:\n\nElectric Dryer Overheating\n\nGas Dryer Overheating\n\nDrive Belt Failure\n\nIf you smell a "rubbery" or "plastic" smell you should check your drive belt tension. A\n\nloose drive belt can be slipping on the motor pulley and getting hot. If you find that\n\ncondition, replacing the belt is probably a good idea.\n\nIt might also be an idler pulley that has a failed bearing, and the belt is literally\n\nsliding on the pulley because it won\'t spin. In this case sometimes the pulley itself will\n\nmelt or be grooved from the friction. If you find that, you should replace both the belt\n\nand the pulley assembly.\n\nHere\'s a link to some information on belt tension and inspecting the drive system. If the\n\nbelt is okay, move on to the next item.\n\nMotor Failure\n\nIf you have checked the above items and found no issues, you may have a motor that is\n\nfailing, Here\'s an example from our Answers Forum. It may also be the bearings on the motor\n\nthat have worn out and make it strain to operate.\n\nWhile you are inspecting the belt, you can check to see if the motor bearings are free\n\nand smooth and not bound up.\n\nIf they are not, you will need to replace the motor.\n\nThe motor also has a centrifugal switch which can fail and cause the motor starting winding\n\nto be energized whenever the motor runs, not just starts. This winding will usually burn\n\nout, and you will smell it. Here\'s more Electric Dryer Not Heating. It is part of a page\n\nabout your dryer not heating, but is still useful.\n\nControl Board Failure\n\nLess likely but still possible is the failure of a control board in the dryer. Likely, this\n\nwould be accompanied by the dryer not working properly, so it is a long shot.'] | 1. 电路断路器单极跳闸 2. 热断路器烧断（常因通风不畅或异物阻塞） 3. 循环温控器故障（误判温度，停止加热） 4. 离心开关损坏（电机无法接通加热电路） 5. 定时器故障（控制加热电路失效） 6. 气阀继电器或控制板故障（加热电路无电源） | 可能是由于电路断路器的一个极跳闸导致。电烘干机需要240V电压运行，若一个极跳闸，剩余120V仅能维持电机和控制面板，无法驱动加热元件。解决方法是完全关闭断路器后再重新开启。 | 1 | 1 | 1 | 0.44618 | 0.29907
如何判断电炉燃烧器是否需要更换？ | ["Electric Stove Burner Not Working\n\nWill your electric stove refuse to turn on after turning the knob. Are all the burners\n\ndead, or just some? Follow these fixes and get cooking again.\n\nThe burners are the heating elements that allow for all cooking to happen. As the burners\n\nage and wear, they may develop different issues and fail completely. Additionally, power\n\nmay be interrupted at some point in the path to the burner.\n\nAs annoying as a dead burner on your electric cooktop is, troubleshooting the causes behind\n\nthe burner failure is simple. You can step through the solutions below with a multimeter\n\nand a few simple tools.\n\nNote: When testing electrical components turn the breaker for the stove off, or unplug\n\nthe stove from the wall. This is a safety measure and will prevent accidental\n\nelectrocution.\n\nLoose Burners\n\nThe heating element can rock side-to-side when pots and pans land on the burner. This can\n\ncause a loose connection between the burner and the receptacle, which can cause\n\nintermittent failure, shorting, and contamination from food.\n\nA first check is to remove and reseat the burner.\n\nRemove the burner from the receptacle by lifting up slightly and pulling out.\n\nWith the burner removed, inspect the prongs on the end for any carbon-like buildup.\n\nClean it with fine sandpaper or a rag and contact cleaner. An abrasive cookware pad can\n\nbe used, too. Replacing the heating element is best if the terminals look pitted or\n\ndamaged.\n\nExcessive sooty buildup suggests the receptacle is worn out and needs replacing.\n\nAlign the terminals and insert the burner back into the receptacle. Make sure it sits\n\nflat.\n\nAre the terminals loose in the socket? Try bending the terminals slightly like you\n\nwould a power plug. This is a likely sign that the burner receptacle is wearing out, so\n\nprepare to replace it.\n\nIf you have a flat-top electric range, or your burner still isn't working proceed to the\n\nnext fix.\n\nFaulty Burners\n\nHeating elements may fail suddenly or after prolonged use under poor conditions.\n\nVisually inspect the burner for bubbles, cracks or discoloration.\n\nRemove the burner. Grab a multimeter and test the heating element for continuity in Ohm\n\n(Ω). Resistance will read around 20-45Ω; if it reads OL, replace the element.\n\nOn a flat-top range, you'll have to loosen fasteners with a Phillips bit and lift the\n\nglass panel up. The burners will then be attached to a metal bracket, which also needs\n\nto be removed.", "Faulty Receptacle, Wiring or Switch\n\nAn easy way to verify that a receptacle, wiring, or switch is the issue — and not the\n\nburner — is by swapping a known working heating element to the problem receptacle\n\nposition. This works best when the two burners are the same size.\n\nFollow the procedure above to remove two burner elements,\n\nSwap the elements, and turn on the switch to test the burner.\n\nIf the known working element won't heat, the issue lies with either the receptacle or the\n\nswitch. Unplug the range or shut off the breaker, and ensure everything has cooled.\n\nIf there was sooty buildup on the terminals of the burner, then consider replacing the\n\nreceptacle since it's more likely the issue. Other signs that point to a faulty receptacle\n\nare burnt or loose wires, as the heat from the bad connection in the receptacle will affect\n\nthe wires.\n\nThere are two common receptacle kits:\n\nOne has full-length wires that you install in place of the old wires.\n\nThe other (a crimp kit) just has you splice the new receptacle leads to the existing\n\nwires.\n\nIf the receptacle seems fine, grab a multimeter to test the switch. The rear panel will\n\nusually have to be removed in order to access the switch. Make sure everything is unplugged\n\nor the breaker is turned off before removing the rear panel.\n\nCheck continuity between L1 and H1, L2 and H2 while the switch is turned on.\n\nThe multimeter should read between 0-1Ω. If it doesn't, replace the switch."] | 判断电炉燃烧器是否需更换： 1. **目视检查**：看是否有裂纹、气泡或严重氧化。 2. **测试电阻**：用万用表测连续性，正常值约20–45Ω，若显示“OL”（开路），需更换。 3. **清洁或更换插座**：若插座积碳或松动，优先更换插座。 4. **互换测试**：换用已知好元件测试，若仍不工作，说明是插座或开关问题，非燃烧器本身。 5. **检查接线/开关**：若插座正常，测开关连续性，不通则换开关。 > 安全提示：操作前务必断电！ | 通过以下步骤判断：1. 目视检查燃烧器表面是否有气泡、裂纹或变色；2. 移除燃烧器后，使用万用表以欧姆（Ω）档测试加热元件的连续性。正常阻值应为20-45Ω，若显示OL（开路），则需要更换。 | 1 | 1 | 1 | 1 | 0.64001
当燃烧器插口存在过多积碳时应采取什么措施？ | [] | 清理积碳，必要时更换燃烧器插口。 | 应执行以下操作：1. 移除燃烧器并检查终端处的积碳；2. 用细砂纸、抹布配合触点清洁剂清理积碳，或使用研磨性厨具垫擦拭；3. 若终端已腐蚀或损坏，建议直接更换加热元件；4. 若积碳严重，表明插口已磨损需整体更换。 | 0 | 0 | 0 | 0.50789 | 0.37817
当冷冻室出现冰层堆积时，应该如何处理？ | ["Freezer Ice Building Up\n\nIs your freezer compartment full of ice cubes? Are the shelves coated in powdered snow or\n\nice crystals? Follow these fixes to defrost your freezer.\n\nIf there is a buildup of frost, ice, snow, and frozen water in all its forms on the back\n\nwall, you're on the right page. If you are more specifically talking about an ice maker\n\nthat won't stop making ice, follow the fixes on the ice maker problem page.\n\nThe Basics\n\nOccasionally, you will need to defrost your freezer. If you're needing to defrost more than\n\nonce a year, then follow the fixes below.\n\n注意!\n\nBefore removing and replacing or continuity testing electrical components, power down the\n\nfridge. This will prevent damage to the components and prevent you from being electrocuted.\n\nIf the fridge is pulled away from the wall, remove the plug.\n\nOtherwise, find the fridge’s circuit breaker in your breaker box and turn the circuit\n\noff.\n\nCheck that the lights are off in in the fridge when you open the door\n\nWhen working around the evaporator, consider wearing gloves to avoid cuts from the sharp\n\nsheet metal. The fins are very thin in many cases and can give very bad cuts.\n\nHot or Wet Contents\n\nIce buildup happens when warm and humid air contacts cold evaporator coils in the freezer.\n\nThis moisture is frozen and quickly forms into a wall of ice. By ensuring food is at room\n\ntemperature before being placed into freezer containers you will avoid releasing warm air\n\nin the freezer.\n\nIncorrectly Loaded or Overloaded Fridge\n\nThe evaporator fan blows air cold around the freezer. And while the freezer is more\n\nefficient when it is appropriately loaded with food. Too much food or incorrectly placed\n\nfood will block the vents and prevent proper temperature regulation. The refrigerator vents\n\nallow for airflow between the fridge and freezer compartments. Blocking these vents may\n\nresult in many issues.\n\nLocate your evaporator fan and move frozen items further away.\n\nUnblock the vents. A rule of thumb for frost prevention is to stock enough food to fill\n\nthe freezer while keeping an inch of space between the food and the walls.\n\nDoor Left Open\n\nWhen the freezer door is opened, warm and humid air will enter and cause ice to form. This\n\nis inevitable, though it can be minimized by reducing the time spent searching for food.\n\nYou may experience this issue more during humid summers than dry winters.", '冷藏室不制冷\n\n冷藏室温度高，但冷冻室却很冷？可能是冰箱不够冷？\n\n第一步\n\n定期维护\n\n在尝试这些修复之前，定期进行冰箱维护非常重要。您的设备在需要更换之前至少可以使用 10-15 年，\n\n因此请遵循这些 提示 保持其正常运行。\n\n安全注意事项：关闭冰箱电源\n\n在拆卸和更换或连续性测试电气元件之前，请关闭冰箱电源。这将防止损坏组件并防止您触电。不\n\n过，一些电气元件（如电容器）会储存电荷，不应被篡改。\n\n如果冰箱与墙面分离，或者电源开关容易触及，请拔下插头。\n\n否则，请在断路器箱中找到冰箱的断路器并关闭电路。\n\n打开冰箱门并查看冰箱灯是否亮起，以确认冰箱已断电。\n\n安全注意事项：锋利的金属板\n\n在冰箱下方工作时，请考虑戴上手套，以免被锋利的金属板割伤。金属板是安装组件的薄结构金\n\n属。虽然戴手套可能会使工作更具挑战性，但保护自己是值得的。\n\n无电\n\n如果断电，冰箱将无法工作。确保内部灯或外部控制灯亮起。也许冰箱正在运行，但灯闪烁或烧坏，这\n\n表明电源已接通。\n\n如果似乎没有电，请检查电气断路器。如果发生跳闸，请重置断路器。找到 GFCI 插座并将其重\n\n置。\n\n仍然没有电？将延长线连接到另一个插座并再次测试。\n\n如果另一个插座可以工作，则说明您家的电气存在问题。考虑打电话给电工。\n\n另一个插座仍然没有电？您的冰箱有电气问题。请致电家电技术人员。\n\n极端外部温度\n\n冰箱在 70 华氏度（21 摄氏度）左右并存放在家中时性能最佳。此温度的波动会影响制冷能力并造成温\n\n度波动。\n\n当在未加热的车库中温度降至 36 华氏度（2 摄氏度）以下时，冰箱可能会关闭并停止制冷。这会导致\n\n食物在隔热冰箱内解冻和变暖。\n\n此外，如果冰箱位于温暖的房间、阳光下或靠近洗碗机、炉灶和烤箱等发热设备，则难以有效冷却。\n\n将冰箱与热源分开或隔离。\n\n使用风扇并促进空气流通以冷却房间。\n\n冰箱装载不正确或超载\n\n蒸发器风扇将空气吹向冰柜周围。虽然冰柜在适当装载食物时效率更高，但食物过多或放置不正确会堵\n\n塞通风口并妨碍适当的温度调节。冰箱通风口允许空气在冰箱和冷冻室之间流通。堵塞这些通风口可能\n\n会导致许多问题。\n\n找到蒸发器风扇并将冷冻物品移远。\n\n疏通通风口。防霜冻的经验法则是储存足够的食物以填满冰柜，同时在食物和墙壁之间保持一英寸\n\n的空间。\n\n恒温器设置不正确\n\n查看设置设备温度的旋钮或刻度盘。确认它已设置为冷，并且没有被碰过或移动过位置。您的冰箱应设\n\n置在 40 华氏度（4 摄氏度）以下和 35 华氏度（2 摄氏度）以上。如果您没有数字恒温器显示屏，请\n\n使用温度计。\n\n门封失效\n\n门封是冰箱的垫圈，随着它们老化和破损，冷空气会通过门封的裂缝逸出。\n\n检查门封，然后根据需要进行清洁或更换。\n\n冷凝器线圈脏\n\n冰箱的背面和底部是冷凝器及其线圈。制冷剂通过线圈，在冷却循环过程中散发热量。随着灰尘和碎屑\n\n堆积在线圈上，冰箱的效率会降低，冰箱必须努力降温。\n\n拉出冰箱并检查线圈。\n\n您的冰箱可能有一个防倾倒支架，只能直接从墙上拉出来才能取下。\n\n用硬刷和吸尘器清除冷凝器线圈和风扇上的灰尘。\n\n执行此任务时要小心，避免弯曲或损坏管子。\n\n冰箱不平\n\n冰箱水平度不佳可能导致冰箱无法配合并有效冷却。\n\n首先调整前脚。使用气泡水平仪纠正冰箱左右不平。\n\n将冰箱“稍微”向后倾斜。这样冰箱门就可以自行关闭，提高效率，并防止制冰机出现问题。\n\n冷凝器或蒸发器风扇电机故障\n\n冷凝器风扇将空气吸入压缩机和冷凝器线圈。如果风扇电机工作不正常，冰箱就无法正常冷却。\n\n检查风扇叶片是否有物理障碍物\n\n用手旋转风扇。如果风扇不能自由旋转，请更换电机。\n\n如果它自由旋转，[guide¦25632¦测试电机的连续性¦new_window=true]。如果连续性测试失败，更\n\n换冷凝器风扇电机。\n\n蒸发器风扇将空气吸入冷却盘管，并在冰箱和冷冻室中循环空气。只要压缩机电机运转，蒸发器风扇就\n\n应该运转。如果您的冰箱只有一个蒸发器风扇电机，它位于冷冻室中。当风扇发生故障时，它不会将冷\n\n空气循环到冰箱。在这种情况下，冷冻室可能仍会变冷，而冰箱保持温暖。\n\n检查风扇叶片是否有物理障碍物。\n\n注意：如果由于以下原因导致风扇结冰，风扇可能无法运转：\n\n冷冻室结冰 指南\n\n用手旋转风扇。如果不能自由旋转，请更换电机。\n\n如果可以自由旋转，测试电机的连续性。如果连续性测试失败，更换蒸发器风扇电机。\n\n噪音异常的电机也应更换。\n\n热敏电阻故障（除霜温度传感器故障）\n\n另一个导致冰箱无法足够冷的问题是热敏电阻故障。热敏电阻是一种监测空气温度的传感器。它连接到\n\n控制板。如果热敏电阻有缺陷，冰箱不会冷却（或可能持续冷却）。\n\n拿起万用表并 对热敏电阻进行连续性测试。如果温度为 46 华氏度（7 摄氏度）或更低，则可以测', 'Refrigerator Has Freezer Leaking Water Into Fridge\n\nThe Freezer is dripping into the fridge. What a mess! Let\'s get the leak stopped and things\n\nflowing normally.\n\nThis sort of leak usually comes about because condensate from the freezer is not able to\n\nflow down the condensate drain. Here\'s what\'s supposed to happen:\n\nThe condensate is the water vapor in the air) that condenses onto the evaporator coils\n\nin your top-mount freezer. (think of the outside of a glass of ice water)\n\nThe condensate turns into a sort of frost (also called rime ice) on the coils (they\'re\n\nbelow freezing).\n\nThe defrost system runs periodically and melts the condensate ice, and the water drips\n\ninto a funnel-like device under the evaporator, almost always metal.\n\nThe "funnel" drains through a tube down into a tray under the refrigerator, where it\n\nevaporates.\n\nThis problem doesn\'t happen in side-by-side or bottom freezer models, as the water can\'t\n\nleak up or sideways. (Gravity)\n\nThe problem is often caused by a condensate or evaporator drain blocked by ice.\n\nIce forming in places where it won\'t drain properly when it melts will also cause this.\n\nOccasionally, an ice maker can leak and cause this, but the main problem will be no\n\ndrainage, even if the ice maker is what\'s leaking.\n\nWhen these things happen, the condensate spills over from the funnel device or misses it\n\nentirely and goes down the damper vents into the refrigerator below. Now you have a leak.\n\nEvaporator Coils in Red Rectangle\n\nDefrost Drain Funnel in Orange Rectangle\n\nExcessive Ice Buildup\n\nOpen your freezer and look at the rear portion of the freezer. Do you see a lot of ice\n\ncrystals formed on the back wall of the freezer? This is a usual symptom of excessive ice\n\nbuildup. At this point, manually defrosting your freezer will probably be the most\n\neffective approach. Some units have forced defrost cycles, but this isn\'t as likely in a\n\ntop-mount freezer unit.\n\nUse a steamer to melt the ice on the outside of the evaporator cover if there is any. A\n\nsteamer is the safest and most effective way to remove ice in your freezer. Strongly\n\navoid using a hair dryer, and do not use a heat gun to melt the ice. A steamer is far'] | 1. **断电**：关闭冰箱电源，拔掉插头或断开电路，确保安全。 2. **手动除霜**：打开冷冻室门，用蒸汽工具（如蒸汽熨斗）安全融化冰层，避免使用热风枪或吹风机。 3. **清理冰渣**：待冰层融化后，用干布擦净积水，清理残留冰渣。 4. **检查原因**： - 门封老化或未关严 → 更换或修复门封； - 超载或堵塞通风口 → 调整食物摆放，留出1英寸空隙； - 除霜系统故障 → 检查除霜加热器或温控器。 5. **恢复使用**：除霜完成后，重新通电，确保冰箱水平并正常运行。 | 应按照以下步骤处理：1. 确保食物在室温下再放入冷冻容器，避免释放湿热空气；2. 检查并移除蒸发器风扇附近的阻塞物，保持通风口畅通，建议留出1英寸空间；3. 减少开门时间；4. 检查制冰机滑槽是否有冰块卡住；5. 检查门密封条是否老化；6. 排查除霜系统故障（包括除霜加热器、定时器、热敏电阻等组件）。 | 1 | 0.66667 | 0.61538 | 0.45436 | 0.3989
如何检查燃气烘干机的燃气供应是否正常？ | ["Supply Leaks\n\nNow turn on the gas valve or gas cock feeding the dryer. Don't disturb anything else.\n\nAllow 15 minutes with the room closed.\n\nCheck for the gas smell.\n\nIf there is a smell, start by doing the following:\n\nBlow fresh air into the area with a fan located outside the area for 5 minutes.\n\nUse soapy water, or a leak detection fluid and liberally apply it to all the fittings\n\non the gas supply starting at the gas shutoff.\n\nApply fluid to the tube that runs from the gas shutoff to the dryer.\n\nIf no bubbles form go to the next step.\n\nIf you get bubbles forming, you have found your leak. Shut off the gas, and repair\n\nthe leak.\n\nGas Valve Leaks\n\nYou now need to check the inside of the machine for leaks. It is unlikely that the factory-\n\ninstalled piping is leaking, but checking with soapy water is very easy.\n\nOne source of these leaks is the gas valve.\n\nOccasionally you can have a loose fitting at the gas valve, so check there.\n\nThe gas valve solenoids may be weak and so they open slowly or not enough to form a\n\ncorrect mixture, and by the time they open, the igniter has cooled off too much. The\n\nvalve will close again as soon as the flame sensor cools and resets.\n\nSome electronically controlled dryers use a relay on the main control board to operate\n\nthe gas valve. If this relay sticks the dryer will leak gas, especially when the unit\n\nis running, and you end up circulating air with unburned gas through your clothes.\n\nIt is possible that the internal valve seals on the solenoid plungers have cracked.\n\nThis is more common the older the machine is.\n\nIgnition Problems\n\nAnother source is a failure in the ignition process. This can be caused by:\n\nA weak igniter. It is strong enough to get the flame sensor to allow the gas valve to\n\nopen, but not quite hot enough to ignite the gas when it is released.\n\nA weak flame sensor. A flame or radiant sensor can open too soon when the igniter isn't\n\nquite hot enough, the gas will flow for a time and not ignite and you will smell it.\n\nThen the sensor closes again and the gas shuts off.\n\nAn over-rich mixture; there is not enough air being mixed with the gas, so it won't", "points to a bad timer with stuck contacts.\n\nOn an electronic control gas dryer this points to a stuck relay on the control\n\nboard.\n\nIf it doesn't heat up, then you know you are likely dealing with some other component.\n\nWe will walk through those below.\n\nFaulty Cycling or Operating Thermostat\n\nThis device controls the heat level in the dryer. If it fails, there are a number of things\n\nthat can happen.\n\nAre\n\nall\n\nthe heat settings feeling too hot? This points to a sticky or failed thermostat that\n\nisn't opening when it should. You can test it by removing it from the dryer and using a\n\ndigital probe thermometer and a hair dryer or a hotplate with a digital temperature\n\nreadout. This is the hair dryer method:\n\n1. Hold the thermostat in a clamp or vise so you can clip the meter leads to the\n\nswitching terminals. They usually are located at the ends of the thermostat.\n\n2. At room temperature, the thermostat should show continuity\n\n3. Blow air at the thermostat toward the metal side, while holding the thermometer\n\nprobe in the airflow right next to the thermostat.\n\n4. Depending on your dryer, the thermostat should operate (break contact) between 135\n\nand 165° F. You can look for a marking with an L followed by 3 numbers to tell\n\nyou the temperature.\n\n5. If it goes more than 5% above this temperature, it's bad and should be replaced\n\n6. Here is more detailed information on testing your thermostats.\n\nAre only the\n\nlower\n\nheat settings feeling too hot? This points to a faulty Bias Heater which fools the\n\nthermostat into thinking that the dryer is hotter than it is. When it doesn't work,\n\nit's like having the heat set to high all the time.\n\n1. You can check this by removing the thermostat from the dryer and checking the\n\nresistance on the two terminals that are located on the top of the thermostat.\n\n2. If you get zero or infinite resistance, the unit is bad. You will need the tech\n\nsheet for your dryer to find out the correct value, usually between 3200-4000\n\nohms. If it doesn't match, replace it.", '除霜定时器故障\n\n除霜定时器负责在冰箱运行10小时后启动30分钟的加热周期。如果该部件失效，冰箱将停留在加热或制\n\n冷循环中。此时应测试除霜定时器。\n\n对于配备自适应除霜控制板的设备，你需要手动启用除霜循环。\n\n对某些型号，先关闭温控器15秒，再开启5秒。重复两次后，再次关闭温控器。\n\n除霜循环应被激活。使用温度计测试温度，确认冰箱是否开始加热。\n\n对于手动定时器，在端子1和4之间测试连续性。\n\n此处的连续性表明制冷循环正在运行。\n\n旋转手动拨盘直至听到“咔嗒”声。然后在引脚1和2之间测试连续性。这表示加热循环正常工作，\n\n而引脚1与4之间则不应有连续性。\n\n如果连续性测试失败或冰箱无法进入除霜模式，则应使用新件更换定时器。\n\n温控温控器故障\n\n如果冰箱仍然不够冷，温控温控器（亦称双金属温控器）可能存在故障。该温控器负责将电源传递给压\n\n缩机、蒸发器风扇和冷凝器风扇。如果制冷系统中的风扇和压缩机均在运转，而冰箱或冷冻室却未能正\n\n常制冷，请检查是否存在气流或除霜系统问题。\n\n对温控温控器进行连续性测试。\n\n确保温控器处于冰箱内的低温环境，或将其浸入冰水中。\n\n如果电阻值不在0-1Ω范围内，请使用新件进行更换。\n\n热敏电阻故障\n\n另一种导致冰箱无法达到理想低温的问题是热敏电阻故障。热敏电阻是一种监测温度的传感器，连接于\n\n控制板上。如果热敏电阻损坏，冰箱可能无法制冷（或会持续制冷）。但如果压缩机正常运转而设备不\n\n制冷，此情况较为少见。\n\n你的冰箱上可能有多达四个热敏电阻：\n\n新鲜食品室热敏电阻\n\n新鲜食品除霜热敏电阻\n\n冷冻室热敏电阻\n\n冷冻室除霜热敏电阻\n\n室内热敏电阻检测其所处区域的空气温度；除霜热敏电阻则在除霜循环期间检测蒸发器温度，并防止除\n\n霜加热器使蒸发器过热。由于许多冰箱在冷冻室和新鲜食品室中均设有蒸发器，因此最终可能会有四个\n\n（如果设备还有环境空气热敏电阻，甚至可能有五个）。\n\n使用万用表并对热敏电阻进行连续性测试。将热敏电阻的探头放入由冰块、水（仅足以覆盖冰块）和盐\n\n混合而成的冰水杯中。你需要查找有关冰箱中各热敏电阻在32°F（0°C）时预期电阻值的信息。\n\n另一可能原因是除霜热敏电阻故障。该故障可能导致除霜循环无法完全运行，从而使冰霜堆积，进而引\n\n起冰箱温度异常——不论是由于冷冻室蒸发器结霜，还是由于双蒸发器系统中新鲜食品室的除霜功能失\n\n效。\n\n如果热敏电阻测试正常，则可继续检查下一项。\n\n温控板故障\n\n如果冰箱不够冷，温控板可能存在故障。温控板为风扇电机和压缩机提供电压，其电子控制板还负责启\n\n动除霜循环并调节触发频率。如果控制板失效，冰箱将无法自动除霜。\n\n这些控制板常常容易被误诊。请务必检查所有其他组件以确认问题原因。\n\n电容器故障\n\n由于压缩机通常为冷冻室运转而持续工作，因此电容器故障的可能性较低。如果电容器失效，压缩机将\n\n无法正常启动和运行。大多数新型冰箱使用运行电容器，其始终驻留在电路中，提高压缩机能效；而一\n\n些老型号冰箱可能使用启动电容器，仅在启动时发挥作用，这类情况较为少见。\n\n你可以通过以下几个因素判断你使用的是哪种电容器。许多运行电容器为聚合物型，呈小矩形块状；也\n\n有圆柱形的运行电容器，但较为少见（部分LG冰箱采用此类型）。冰箱中运行电容器的电容量通常较\n\n小，介于10至22µF之间（µF代表微法拉，也简称MFD）。\n\n请安全拆下电容器，并使用放电工具对电容器进行放电。\n\n对于较小的电容器，你可以使用带绝缘手柄的螺丝刀进行放电。但请小心，因电容器尺寸增大时风险更\n\n高。\n\n使用电容表测试电容器；若测量值超出电容器标示的容差（通常为±5-10%），则更换电容器。\n\n一种非常简便的电容器功能检测方法是，将万用表调至带蜂鸣功能的连续性测试模式，将电容器连接至\n\n表笔几秒钟，然后交换表笔位置。如果电容器能够存储电荷，则你应能听到短促蜂鸣。这仅能表明电容\n\n器能存储电荷，而无法验证其电容量是否准确。\n\n更换电容器时，请确保购买与原电容器型号完全一致且电容量相同的产品。你也可以使用电压等级相同\n\n或更高的电容器替代原件。\n\n如果所有检测均正常，则继续检查下一项。\n\n制冷剂泄漏\n\n如果存在制冷剂泄漏，冰箱将无法维持适当温度，此时压缩机可能会不停运转。\n\n联系服务技术人员检查压缩机。\n\n可能需要对制冷剂进行添加或更换，甚至更换整个冰箱。\n\n主控制板故障\n\n最后，如果冰箱依然不够冷，主控制板可能存在故障，这种情况并不常见。\n\n先检查并测试除霜系统、冷却风扇和冷却控制部件。\n\n如果其他组件均正常，则可考虑更换主控制板。'] | 1. 打开燃气阀门，关闭房间门窗，静置15分钟。 2. 用嗅觉检查是否有燃气味（如臭鸡蛋味）。 3. 若有气味： - 用风扇从室外吹入新鲜空气5分钟。 - 用肥皂水或检漏液涂抹燃气管路及接头（从总阀开始至烘干机）。 - 出现气泡即为漏点，关闭燃气并维修。 4. 若无气味，燃气供应正常。 | 检查燃气供应管道上的阀门，确保其手柄与管道方向一致（开启状态），而非呈90度垂直（关闭状态）。 | 0 | 1 | 0.72727 | 0.39464
如何判断干衣机过热是否由空气流动问题引起？ | ["Gas Dryer Overheating\n\nDoes your dryer get your clothes to beyond dry? Do they come out so hot you can't hold\n\nthem? Does it smell hot? This is the place to walk through the possible causes. Most of\n\nthem have to deal with a dryer that either can't shut off its heat source or can't regulate\n\nthe temperature correctly. If your dryer overheats and then doesn't heat at all, you should\n\ngo to our Dryer Not Heating page for the causes.\n\nFirst Steps\n\nWe look at airflow issues first as they are common causes of overheating.\n\nBefore you start looking at the dryer itself, is the dryer often very full of clothes\n\nor towels? It may just be a case of an overloaded unit impeding its own airflow. Check\n\nyour owner's manual for proper loading capacity.\n\nIs your dryer in a small room with little ventilation? If the dryer can't pull in air\n\nfrom elsewhere, it can't exhaust it to the outside, and the heat will build up.\n\nUsually the bottom of the door to a laundry room is trimmed to make sure there is\n\nan air gap, or there may even be a vent in it.\n\nHas something been done that would close that gap? A new door or floor covering\n\nthat is thicker and narrows the gap can do it.\n\nDid your door have a vent and now doesn't?\n\nIf any of these things have changed, your dryer may be starved for air. Open the\n\ndoor to the dryer area and try running a load and see if that cures the problem.\n\nThe next one is pretty simple (or so it would seem). Is your lint filter really clean?\n\nThere is more to really cleaning a lint filter than just swiping off the lint. Here's a\n\nlink to the filter cleaning process.\n\nAre your dryer exhaust ducts possibly plugged with lint or other things (leaves, bird\n\nnests, toys, acorns, etc.)? Have you cleaned them recently, or ever? Here's a link to\n\nduct cleaning info.\n\nHave you cleaned the area inside your dryer where the lint filter is installed? There\n\ncan be clogs just past the lint filter in the housing. Here are some ideas of how to\n\ncheck and deal with that. Look at the bottom of the linked section.\n\nThere could be something obstructing the blower inside your dryer, like a piece of\n\nclothing or lint buildup that needs cleaning. Here's a link to cleaning the blower.\n\nNext try running your dryer on a setting that should not have heat, like Air Fluff or such.\n\nDoes it heat up? If it does, you now know that you are dealing with a dryer that can't\n\nshut off its heat source.\n\nOn a gas dryer with a timer (it has the knob you twist to set cycle times) this", 'links to some more information about your dryer overheating:\n\nElectric Dryer Overheating\n\nGas Dryer Overheating\n\nDrive Belt Failure\n\nIf you smell a "rubbery" or "plastic" smell you should check your drive belt tension. A\n\nloose drive belt can be slipping on the motor pulley and getting hot. If you find that\n\ncondition, replacing the belt is probably a good idea.\n\nIt might also be an idler pulley that has a failed bearing, and the belt is literally\n\nsliding on the pulley because it won\'t spin. In this case sometimes the pulley itself will\n\nmelt or be grooved from the friction. If you find that, you should replace both the belt\n\nand the pulley assembly.\n\nHere\'s a link to some information on belt tension and inspecting the drive system. If the\n\nbelt is okay, move on to the next item.\n\nMotor Failure\n\nIf you have checked the above items and found no issues, you may have a motor that is\n\nfailing, Here\'s an example from our Answers Forum. It may also be the bearings on the motor\n\nthat have worn out and make it strain to operate.\n\nWhile you are inspecting the belt, you can check to see if the motor bearings are free\n\nand smooth and not bound up.\n\nIf they are not, you will need to replace the motor.\n\nThe motor also has a centrifugal switch which can fail and cause the motor starting winding\n\nto be energized whenever the motor runs, not just starts. This winding will usually burn\n\nout, and you will smell it. Here\'s more Electric Dryer Not Heating. It is part of a page\n\nabout your dryer not heating, but is still useful.\n\nControl Board Failure\n\nLess likely but still possible is the failure of a control board in the dryer. Likely, this\n\nwould be accompanied by the dryer not working properly, so it is a long shot.', "Thermistor Failure\n\nIf your dryer has digital readouts, it likely uses a thermistor to signal the control board\n\nwhen to turn the heat on and off.\n\nIf it fails you may get an error code on some models.\n\nTo test it you will need the spec sheet for the service manual for your dryer model so\n\nthat you can get the correct resistance reading.\n\nUse a Multimeter to check the resistance reading at room temperature.\n\nIf you wish, and have the resistance values, you can check the resistance at the normal\n\noperating temperature as well using a similar procedure to thermostat testing.\n\nIf the values are off, replace the part.\n\nMoisture Sensor Malfunction\n\nIf the moisture sensor malfunctions, it is possible for the dryer to keep trying to dry a\n\nload of dry clothes. It can make the clothes come out overly hot.\n\nSince the sensor works by sensing the amount of moisture in a load of clothes as they\n\ntouch it, if it has a short between the metal strips, it can trick the dryer into\n\ncontinuing to dry the clothes.\n\nThis will occur only on non-timed cycles, as the timed cycles will just run for the set\n\namount of time.\n\nClean the sensor with rubbing alcohol and a cloth; sometimes there is dirt that\n\nconducts and acts like wet clothes.\n\nAfter cleaning it, check the sensor for continuity between the strips, if there is a\n\nreading, the sensor is bad and must be replaced.\n\nHi-Limit Thermostat Failure\n\nOccasionally a failure in the Hi-Limit thermostat can contribute to overheating.\n\nIf your cycling or operating thermostat tests bad, test the Hi-Limit thermostat as\n\nwell.\n\nThe testing is similar to the procedure for the cycling thermostat.\n\nA heat gun must be used in place of the hair dryer since the Hi-Limit thermostat\n\noperates at a higher temperature. Here is detailed information on this testing.\n\nIf the Hi-Limit Thermostat won't open at the proper temperature, replace it\n\nAir Leaks\n\nAn air leak immediately upstream of the blower can introduce cool air into the air that is\n\npassing by the cycling thermostat, causing it to register the temperature in the dryer as\n\nlower than it actually is.\n\nThis can be caused by a leak near the point where the blower sucks air from inside the"] | 判断干衣机过热是否由空气流动问题引起，可检查以下几点： 1. **衣物是否过载**：过满阻碍空气流通，参考说明书合理装载。 2. **通风环境**：是否在密闭小空间？门下或墙缝是否有堵塞（如新门、地板覆盖物）？ 3. **进排气口是否畅通**：清洁或检查门缝、排气管是否被毛发、树叶、鸟巢等堵塞。 4. **内部空气通道是否阻塞**：检查滤网后方、风机是否有异物或积尘。 5. **测试无热模式**：如“Air Fluff”模式仍加热，说明是热源无法关闭，而非空气流动问题。 若以上均正常，再排查其他部件（如热敏电阻、温控器等）。 | 应依次检查以下内容：1. 确认干衣机是否超载，参考说明书装载容量；2. 检查洗衣房通风，确保门底有足够进气间隙或通风口未被堵塞；3. 彻底清洁绒毛过滤器（需按专业流程而非简单擦拭）；4. 检查排气管道是否被绒毛/异物堵塞；5. 清理过滤器安装腔体内部积尘；6. 检查鼓风机是否有衣物碎片或绒毛堆积。若完成上述操作后运行无热风模式仍发热，则说明存在热源无法关闭的问题。 | 1 | 1 | 1 | 1
如果燃气灶的燃烧器被食物残渣堵塞，应该如何处理？ | [] | 用细钢丝或牙签清理堵塞物，再用软布擦净，确保气孔畅通。 | 移除炉栅，取下燃烧器盖，清除松散的食物残渣并彻底清洁燃烧器。若食物结块，将受影响部件浸泡在温醋水中。清洁后确保燃烧器盖和底座完全干燥再重新组装。 | 0 | 0 | 0 | 0.51219 | 0.49047
如何判断燃气灶的点火电极是否需要更换？ | ["Faulty Receptacle, Wiring or Switch\n\nAn easy way to verify that a receptacle, wiring, or switch is the issue — and not the\n\nburner — is by swapping a known working heating element to the problem receptacle\n\nposition. This works best when the two burners are the same size.\n\nFollow the procedure above to remove two burner elements,\n\nSwap the elements, and turn on the switch to test the burner.\n\nIf the known working element won't heat, the issue lies with either the receptacle or the\n\nswitch. Unplug the range or shut off the breaker, and ensure everything has cooled.\n\nIf there was sooty buildup on the terminals of the burner, then consider replacing the\n\nreceptacle since it's more likely the issue. Other signs that point to a faulty receptacle\n\nare burnt or loose wires, as the heat from the bad connection in the receptacle will affect\n\nthe wires.\n\nThere are two common receptacle kits:\n\nOne has full-length wires that you install in place of the old wires.\n\nThe other (a crimp kit) just has you splice the new receptacle leads to the existing\n\nwires.\n\nIf the receptacle seems fine, grab a multimeter to test the switch. The rear panel will\n\nusually have to be removed in order to access the switch. Make sure everything is unplugged\n\nor the breaker is turned off before removing the rear panel.\n\nCheck continuity between L1 and H1, L2 and H2 while the switch is turned on.\n\nThe multimeter should read between 0-1Ω. If it doesn't, replace the switch.", '除霜定时器故障\n\n除霜定时器负责在冰箱运行10小时后启动30分钟的加热周期。如果该部件失效，冰箱将停留在加热或制\n\n冷循环中。此时应测试除霜定时器。\n\n对于配备自适应除霜控制板的设备，你需要手动启用除霜循环。\n\n对某些型号，先关闭温控器15秒，再开启5秒。重复两次后，再次关闭温控器。\n\n除霜循环应被激活。使用温度计测试温度，确认冰箱是否开始加热。\n\n对于手动定时器，在端子1和4之间测试连续性。\n\n此处的连续性表明制冷循环正在运行。\n\n旋转手动拨盘直至听到“咔嗒”声。然后在引脚1和2之间测试连续性。这表示加热循环正常工作，\n\n而引脚1与4之间则不应有连续性。\n\n如果连续性测试失败或冰箱无法进入除霜模式，则应使用新件更换定时器。\n\n温控温控器故障\n\n如果冰箱仍然不够冷，温控温控器（亦称双金属温控器）可能存在故障。该温控器负责将电源传递给压\n\n缩机、蒸发器风扇和冷凝器风扇。如果制冷系统中的风扇和压缩机均在运转，而冰箱或冷冻室却未能正\n\n常制冷，请检查是否存在气流或除霜系统问题。\n\n对温控温控器进行连续性测试。\n\n确保温控器处于冰箱内的低温环境，或将其浸入冰水中。\n\n如果电阻值不在0-1Ω范围内，请使用新件进行更换。\n\n热敏电阻故障\n\n另一种导致冰箱无法达到理想低温的问题是热敏电阻故障。热敏电阻是一种监测温度的传感器，连接于\n\n控制板上。如果热敏电阻损坏，冰箱可能无法制冷（或会持续制冷）。但如果压缩机正常运转而设备不\n\n制冷，此情况较为少见。\n\n你的冰箱上可能有多达四个热敏电阻：\n\n新鲜食品室热敏电阻\n\n新鲜食品除霜热敏电阻\n\n冷冻室热敏电阻\n\n冷冻室除霜热敏电阻\n\n室内热敏电阻检测其所处区域的空气温度；除霜热敏电阻则在除霜循环期间检测蒸发器温度，并防止除\n\n霜加热器使蒸发器过热。由于许多冰箱在冷冻室和新鲜食品室中均设有蒸发器，因此最终可能会有四个\n\n（如果设备还有环境空气热敏电阻，甚至可能有五个）。\n\n使用万用表并对热敏电阻进行连续性测试。将热敏电阻的探头放入由冰块、水（仅足以覆盖冰块）和盐\n\n混合而成的冰水杯中。你需要查找有关冰箱中各热敏电阻在32°F（0°C）时预期电阻值的信息。\n\n另一可能原因是除霜热敏电阻故障。该故障可能导致除霜循环无法完全运行，从而使冰霜堆积，进而引\n\n起冰箱温度异常——不论是由于冷冻室蒸发器结霜，还是由于双蒸发器系统中新鲜食品室的除霜功能失\n\n效。\n\n如果热敏电阻测试正常，则可继续检查下一项。\n\n温控板故障\n\n如果冰箱不够冷，温控板可能存在故障。温控板为风扇电机和压缩机提供电压，其电子控制板还负责启\n\n动除霜循环并调节触发频率。如果控制板失效，冰箱将无法自动除霜。\n\n这些控制板常常容易被误诊。请务必检查所有其他组件以确认问题原因。\n\n电容器故障\n\n由于压缩机通常为冷冻室运转而持续工作，因此电容器故障的可能性较低。如果电容器失效，压缩机将\n\n无法正常启动和运行。大多数新型冰箱使用运行电容器，其始终驻留在电路中，提高压缩机能效；而一\n\n些老型号冰箱可能使用启动电容器，仅在启动时发挥作用，这类情况较为少见。\n\n你可以通过以下几个因素判断你使用的是哪种电容器。许多运行电容器为聚合物型，呈小矩形块状；也\n\n有圆柱形的运行电容器，但较为少见（部分LG冰箱采用此类型）。冰箱中运行电容器的电容量通常较\n\n小，介于10至22µF之间（µF代表微法拉，也简称MFD）。\n\n请安全拆下电容器，并使用放电工具对电容器进行放电。\n\n对于较小的电容器，你可以使用带绝缘手柄的螺丝刀进行放电。但请小心，因电容器尺寸增大时风险更\n\n高。\n\n使用电容表测试电容器；若测量值超出电容器标示的容差（通常为±5-10%），则更换电容器。\n\n一种非常简便的电容器功能检测方法是，将万用表调至带蜂鸣功能的连续性测试模式，将电容器连接至\n\n表笔几秒钟，然后交换表笔位置。如果电容器能够存储电荷，则你应能听到短促蜂鸣。这仅能表明电容\n\n器能存储电荷，而无法验证其电容量是否准确。\n\n更换电容器时，请确保购买与原电容器型号完全一致且电容量相同的产品。你也可以使用电压等级相同\n\n或更高的电容器替代原件。\n\n如果所有检测均正常，则继续检查下一项。\n\n制冷剂泄漏\n\n如果存在制冷剂泄漏，冰箱将无法维持适当温度，此时压缩机可能会不停运转。\n\n联系服务技术人员检查压缩机。\n\n可能需要对制冷剂进行添加或更换，甚至更换整个冰箱。\n\n主控制板故障\n\n最后，如果冰箱依然不够冷，主控制板可能存在故障，这种情况并不常见。\n\n先检查并测试除霜系统、冷却风扇和冷却控制部件。\n\n如果其他组件均正常，则可考虑更换主控制板。'] | 若燃气灶点火失败，可先检查点火电极是否积碳、氧化或松动。用细砂纸打磨或清洁电极，若仍无法点火，或电极明显损坏（如断裂、变形），则需更换。也可用万用表测试电极与地之间是否有微弱火花（约1-2mm间隙），无火花则需更换。 | 拆下燃烧器盖并将控制旋钮转到点火位置，观察点火电极火花颜色。若出现黄色或橙色火花，需清洁电极；若清洁后仍无改善，则需更换点火电极。若所有电极均呈现黄/橙火花，则需更换火花模块。 | 0 | 1 | 0 | 0.45986 | 0.59125
当冰箱显示ICE OFF时，应该如何操作以恢复制冰功能？ | ["Ice Maker Not Making Ice\n\nDoes your ice maker fail to make cubed or crushed ice, but still dispenses water? Try these\n\nfixes first so you can reset your machine and get back to chillin'.\n\nYou had one job - make ice. Perhaps your machine isn't ejecting ice, hums, or just isn't\n\ncreating ice quickly. These fixes will help reset your ice maker in the event that your\n\nfridge still dispenses water. Let's jump into potential solutions.\n\nIf you need a replacement ice maker assembly, iFixit offers several of the most common\n\nassemblies.\n\nIce-Maker Repair Toolkit\n\nThe Basics\n\nAs a sanity check, does your fridge display ICE OFF? If it does, toggle that setting off,\n\nand wait 12 hours for ice production to start.\n\nSafety Note: Power Down Fridge\n\nBefore removing and replacing or continuity testing electrical components, power down\n\nthe fridge. This will prevent damage to the components and prevent you from being\n\nelectrocuted. Still, some electrical components — like capacitors — will store their\n\ncharge and should not be tampered with.\n\nIf the fridge is pulled away from the wall, or if the power switch is easily\n\naccessible, remove the plug.\n\nOtherwise, find the fridge’s circuit breaker in your breaker box and turn the\n\ncircuit off.\n\nVerify your fridge has lost power by opening the doors and seeing if the\n\nfridge lights turn on.\n\nSafety Note: Sharp Sheet Metal\n\nWhen working underneath the fridge, consider wearing gloves to avoid cuts from the\n\nsharp sheet metal. The sheet metal is the thin structural metal where components\n\nmount.\n\nWhile wearing gloves may make certain motions more challenging, it’s worth protecting\n\nyourself.\n\nReset Ice Maker\n\nReset your ice maker first.\n\nReset Power\n\nWhen refrigerators experience temporary power outages, they may enter a safe mode. The safe\n\nmode protects the fridge's internal components from electrical overloading. You'll have to\n\nreset the power to your fridge.\n\nUnplug your refrigerator. If the plug is too hard to reach, switch the circuit breaker", "off.\n\nWait 5 minutes before returning power to the fridge.\n\nOnce power is back, open your freezer and push the light switch 3 times to trigger a\n\ncooling cycle.\n\nMonitor temperature over the next 24 hours.\n\nIf your fridge doesn't dispense water, you'll have to first pull the machine out and\n\ncheck the water supply to the back of the fridge.\n\nIce Maker Switched Off\n\nIf the ice maker isn't working, check the ice maker switch. This switch is usually located\n\nbehind the ice bucket and frequently gets turned off by accident.\n\nIf the switch is turned on but the ice maker still doesn't work, check the switch for\n\ncontinuity with a multimeter. Replace as needed.\n\nIce Is Clogging Chute\n\nAs ice is made, it falls to a lower storage tray. In circumstances where the ice doesn't\n\nfully freeze or melts and refreezes, it can become a blockage for future ice. In this case,\n\nthe ice maker will rattle and make noise while no ice is made.\n\nCheck the chute where ice cubes are made and see how large the blockage might be.\n\nRemove the stuck ice with a chisel, hairdryer, or warm water and rag while making sure\n\nnot to break the plastic bits.\n\nIce may have built up in the ice molds. Remove and pour warm water through the molds so\n\nthe old ice will melt and new ice can form.\n\nFreezer Temperature Is Above 10 Degrees F (-12 C)\n\nWhenever your ice maker stops working, check the temperature of the freezer. If the freezer\n\ntemperature is above 10 degrees F (-12 C) the ice maker will not work properly. It\n\nfunctions best when the freezer temperature is set between 0 and 5 degrees F (-18 to -15\n\nC).\n\nIf the freezer temp is too high, make sure the condenser coil is clean and the\n\ncondenser fan is working to cool the condenser and compressor. These can get covered in\n\nhair in grime and can be cleaned with a condenser coil brush.\n\nCheck the evaporator coil for frost—if too much frost builds up, the air can't\n\ncirculate through the coil and you will need to check the defrost components for a\n\nfailure.\n\nFaulty Door Seal\n\nAnother reason why the temperature may be unstable is due to a faulty door seal. Without a\n\ngood seal, temperatures become unstable with warm air seeping into the fresh food door.\n\nWhen the temperature sensor detects warmer air, the controller keeps the compressor running\n\nover time to maintain the correct 37-degree temperature for fresh food. This excessive\n\ncooling causes the freezer temperature to fall well below zero, which will freeze the tip\n\nof the water tube that provides the ice maker with water.\n\nKeep in mind that for proper door suction and sealing, the doors need to be self-closing so\n\ntheir own weight helps maintain the seal.\n\nThe leveling rollers or legs need to be adjusted to tilt the fridge back slightly. When\n\na proper seal is made, within 24 hours the defrost cycles will thaw the water tube and", '冷藏室不制冷\n\n冷藏室温度高，但冷冻室却很冷？可能是冰箱不够冷？\n\n第一步\n\n定期维护\n\n在尝试这些修复之前，定期进行冰箱维护非常重要。您的设备在需要更换之前至少可以使用 10-15 年，\n\n因此请遵循这些 提示 保持其正常运行。\n\n安全注意事项：关闭冰箱电源\n\n在拆卸和更换或连续性测试电气元件之前，请关闭冰箱电源。这将防止损坏组件并防止您触电。不\n\n过，一些电气元件（如电容器）会储存电荷，不应被篡改。\n\n如果冰箱与墙面分离，或者电源开关容易触及，请拔下插头。\n\n否则，请在断路器箱中找到冰箱的断路器并关闭电路。\n\n打开冰箱门并查看冰箱灯是否亮起，以确认冰箱已断电。\n\n安全注意事项：锋利的金属板\n\n在冰箱下方工作时，请考虑戴上手套，以免被锋利的金属板割伤。金属板是安装组件的薄结构金\n\n属。虽然戴手套可能会使工作更具挑战性，但保护自己是值得的。\n\n无电\n\n如果断电，冰箱将无法工作。确保内部灯或外部控制灯亮起。也许冰箱正在运行，但灯闪烁或烧坏，这\n\n表明电源已接通。\n\n如果似乎没有电，请检查电气断路器。如果发生跳闸，请重置断路器。找到 GFCI 插座并将其重\n\n置。\n\n仍然没有电？将延长线连接到另一个插座并再次测试。\n\n如果另一个插座可以工作，则说明您家的电气存在问题。考虑打电话给电工。\n\n另一个插座仍然没有电？您的冰箱有电气问题。请致电家电技术人员。\n\n极端外部温度\n\n冰箱在 70 华氏度（21 摄氏度）左右并存放在家中时性能最佳。此温度的波动会影响制冷能力并造成温\n\n度波动。\n\n当在未加热的车库中温度降至 36 华氏度（2 摄氏度）以下时，冰箱可能会关闭并停止制冷。这会导致\n\n食物在隔热冰箱内解冻和变暖。\n\n此外，如果冰箱位于温暖的房间、阳光下或靠近洗碗机、炉灶和烤箱等发热设备，则难以有效冷却。\n\n将冰箱与热源分开或隔离。\n\n使用风扇并促进空气流通以冷却房间。\n\n冰箱装载不正确或超载\n\n蒸发器风扇将空气吹向冰柜周围。虽然冰柜在适当装载食物时效率更高，但食物过多或放置不正确会堵\n\n塞通风口并妨碍适当的温度调节。冰箱通风口允许空气在冰箱和冷冻室之间流通。堵塞这些通风口可能\n\n会导致许多问题。\n\n找到蒸发器风扇并将冷冻物品移远。\n\n疏通通风口。防霜冻的经验法则是储存足够的食物以填满冰柜，同时在食物和墙壁之间保持一英寸\n\n的空间。\n\n恒温器设置不正确\n\n查看设置设备温度的旋钮或刻度盘。确认它已设置为冷，并且没有被碰过或移动过位置。您的冰箱应设\n\n置在 40 华氏度（4 摄氏度）以下和 35 华氏度（2 摄氏度）以上。如果您没有数字恒温器显示屏，请\n\n使用温度计。\n\n门封失效\n\n门封是冰箱的垫圈，随着它们老化和破损，冷空气会通过门封的裂缝逸出。\n\n检查门封，然后根据需要进行清洁或更换。\n\n冷凝器线圈脏\n\n冰箱的背面和底部是冷凝器及其线圈。制冷剂通过线圈，在冷却循环过程中散发热量。随着灰尘和碎屑\n\n堆积在线圈上，冰箱的效率会降低，冰箱必须努力降温。\n\n拉出冰箱并检查线圈。\n\n您的冰箱可能有一个防倾倒支架，只能直接从墙上拉出来才能取下。\n\n用硬刷和吸尘器清除冷凝器线圈和风扇上的灰尘。\n\n执行此任务时要小心，避免弯曲或损坏管子。\n\n冰箱不平\n\n冰箱水平度不佳可能导致冰箱无法配合并有效冷却。\n\n首先调整前脚。使用气泡水平仪纠正冰箱左右不平。\n\n将冰箱“稍微”向后倾斜。这样冰箱门就可以自行关闭，提高效率，并防止制冰机出现问题。\n\n冷凝器或蒸发器风扇电机故障\n\n冷凝器风扇将空气吸入压缩机和冷凝器线圈。如果风扇电机工作不正常，冰箱就无法正常冷却。\n\n检查风扇叶片是否有物理障碍物\n\n用手旋转风扇。如果风扇不能自由旋转，请更换电机。\n\n如果它自由旋转，[guide¦25632¦测试电机的连续性¦new_window=true]。如果连续性测试失败，更\n\n换冷凝器风扇电机。\n\n蒸发器风扇将空气吸入冷却盘管，并在冰箱和冷冻室中循环空气。只要压缩机电机运转，蒸发器风扇就\n\n应该运转。如果您的冰箱只有一个蒸发器风扇电机，它位于冷冻室中。当风扇发生故障时，它不会将冷\n\n空气循环到冰箱。在这种情况下，冷冻室可能仍会变冷，而冰箱保持温暖。\n\n检查风扇叶片是否有物理障碍物。\n\n注意：如果由于以下原因导致风扇结冰，风扇可能无法运转：\n\n冷冻室结冰 指南\n\n用手旋转风扇。如果不能自由旋转，请更换电机。\n\n如果可以自由旋转，测试电机的连续性。如果连续性测试失败，更换蒸发器风扇电机。\n\n噪音异常的电机也应更换。\n\n热敏电阻故障（除霜温度传感器故障）\n\n另一个导致冰箱无法足够冷的问题是热敏电阻故障。热敏电阻是一种监测空气温度的传感器。它连接到\n\n控制板。如果热敏电阻有缺陷，冰箱不会冷却（或可能持续冷却）。\n\n拿起万用表并 对热敏电阻进行连续性测试。如果温度为 46 华氏度（7 摄氏度）或更低，则可以测'] | 当冰箱显示“ICE OFF”时，应先关闭该设置，等待12小时，让冰机制冰功能自动恢复。 | 若冰箱显示ICE OFF，需将该设置切换为关闭状态，并等待12小时让制冰重新开始。 | 1 | 1 | 0.66667 | 0.75152 | 0.83034
如果冰机因冷冻室温度过高停止工作，应采取哪些措施？ | ['冷藏室不制冷\n\n冷藏室温度高，但冷冻室却很冷？可能是冰箱不够冷？\n\n第一步\n\n定期维护\n\n在尝试这些修复之前，定期进行冰箱维护非常重要。您的设备在需要更换之前至少可以使用 10-15 年，\n\n因此请遵循这些 提示 保持其正常运行。\n\n安全注意事项：关闭冰箱电源\n\n在拆卸和更换或连续性测试电气元件之前，请关闭冰箱电源。这将防止损坏组件并防止您触电。不\n\n过，一些电气元件（如电容器）会储存电荷，不应被篡改。\n\n如果冰箱与墙面分离，或者电源开关容易触及，请拔下插头。\n\n否则，请在断路器箱中找到冰箱的断路器并关闭电路。\n\n打开冰箱门并查看冰箱灯是否亮起，以确认冰箱已断电。\n\n安全注意事项：锋利的金属板\n\n在冰箱下方工作时，请考虑戴上手套，以免被锋利的金属板割伤。金属板是安装组件的薄结构金\n\n属。虽然戴手套可能会使工作更具挑战性，但保护自己是值得的。\n\n无电\n\n如果断电，冰箱将无法工作。确保内部灯或外部控制灯亮起。也许冰箱正在运行，但灯闪烁或烧坏，这\n\n表明电源已接通。\n\n如果似乎没有电，请检查电气断路器。如果发生跳闸，请重置断路器。找到 GFCI 插座并将其重\n\n置。\n\n仍然没有电？将延长线连接到另一个插座并再次测试。\n\n如果另一个插座可以工作，则说明您家的电气存在问题。考虑打电话给电工。\n\n另一个插座仍然没有电？您的冰箱有电气问题。请致电家电技术人员。\n\n极端外部温度\n\n冰箱在 70 华氏度（21 摄氏度）左右并存放在家中时性能最佳。此温度的波动会影响制冷能力并造成温\n\n度波动。\n\n当在未加热的车库中温度降至 36 华氏度（2 摄氏度）以下时，冰箱可能会关闭并停止制冷。这会导致\n\n食物在隔热冰箱内解冻和变暖。\n\n此外，如果冰箱位于温暖的房间、阳光下或靠近洗碗机、炉灶和烤箱等发热设备，则难以有效冷却。\n\n将冰箱与热源分开或隔离。\n\n使用风扇并促进空气流通以冷却房间。\n\n冰箱装载不正确或超载\n\n蒸发器风扇将空气吹向冰柜周围。虽然冰柜在适当装载食物时效率更高，但食物过多或放置不正确会堵\n\n塞通风口并妨碍适当的温度调节。冰箱通风口允许空气在冰箱和冷冻室之间流通。堵塞这些通风口可能\n\n会导致许多问题。\n\n找到蒸发器风扇并将冷冻物品移远。\n\n疏通通风口。防霜冻的经验法则是储存足够的食物以填满冰柜，同时在食物和墙壁之间保持一英寸\n\n的空间。\n\n恒温器设置不正确\n\n查看设置设备温度的旋钮或刻度盘。确认它已设置为冷，并且没有被碰过或移动过位置。您的冰箱应设\n\n置在 40 华氏度（4 摄氏度）以下和 35 华氏度（2 摄氏度）以上。如果您没有数字恒温器显示屏，请\n\n使用温度计。\n\n门封失效\n\n门封是冰箱的垫圈，随着它们老化和破损，冷空气会通过门封的裂缝逸出。\n\n检查门封，然后根据需要进行清洁或更换。\n\n冷凝器线圈脏\n\n冰箱的背面和底部是冷凝器及其线圈。制冷剂通过线圈，在冷却循环过程中散发热量。随着灰尘和碎屑\n\n堆积在线圈上，冰箱的效率会降低，冰箱必须努力降温。\n\n拉出冰箱并检查线圈。\n\n您的冰箱可能有一个防倾倒支架，只能直接从墙上拉出来才能取下。\n\n用硬刷和吸尘器清除冷凝器线圈和风扇上的灰尘。\n\n执行此任务时要小心，避免弯曲或损坏管子。\n\n冰箱不平\n\n冰箱水平度不佳可能导致冰箱无法配合并有效冷却。\n\n首先调整前脚。使用气泡水平仪纠正冰箱左右不平。\n\n将冰箱“稍微”向后倾斜。这样冰箱门就可以自行关闭，提高效率，并防止制冰机出现问题。\n\n冷凝器或蒸发器风扇电机故障\n\n冷凝器风扇将空气吸入压缩机和冷凝器线圈。如果风扇电机工作不正常，冰箱就无法正常冷却。\n\n检查风扇叶片是否有物理障碍物\n\n用手旋转风扇。如果风扇不能自由旋转，请更换电机。\n\n如果它自由旋转，[guide¦25632¦测试电机的连续性¦new_window=true]。如果连续性测试失败，更\n\n换冷凝器风扇电机。\n\n蒸发器风扇将空气吸入冷却盘管，并在冰箱和冷冻室中循环空气。只要压缩机电机运转，蒸发器风扇就\n\n应该运转。如果您的冰箱只有一个蒸发器风扇电机，它位于冷冻室中。当风扇发生故障时，它不会将冷\n\n空气循环到冰箱。在这种情况下，冷冻室可能仍会变冷，而冰箱保持温暖。\n\n检查风扇叶片是否有物理障碍物。\n\n注意：如果由于以下原因导致风扇结冰，风扇可能无法运转：\n\n冷冻室结冰 指南\n\n用手旋转风扇。如果不能自由旋转，请更换电机。\n\n如果可以自由旋转，测试电机的连续性。如果连续性测试失败，更换蒸发器风扇电机。\n\n噪音异常的电机也应更换。\n\n热敏电阻故障（除霜温度传感器故障）\n\n另一个导致冰箱无法足够冷的问题是热敏电阻故障。热敏电阻是一种监测空气温度的传感器。它连接到\n\n控制板。如果热敏电阻有缺陷，冰箱不会冷却（或可能持续冷却）。\n\n拿起万用表并 对热敏电阻进行连续性测试。如果温度为 46 华氏度（7 摄氏度）或更低，则可以测', "off.\n\nWait 5 minutes before returning power to the fridge.\n\nOnce power is back, open your freezer and push the light switch 3 times to trigger a\n\ncooling cycle.\n\nMonitor temperature over the next 24 hours.\n\nIf your fridge doesn't dispense water, you'll have to first pull the machine out and\n\ncheck the water supply to the back of the fridge.\n\nIce Maker Switched Off\n\nIf the ice maker isn't working, check the ice maker switch. This switch is usually located\n\nbehind the ice bucket and frequently gets turned off by accident.\n\nIf the switch is turned on but the ice maker still doesn't work, check the switch for\n\ncontinuity with a multimeter. Replace as needed.\n\nIce Is Clogging Chute\n\nAs ice is made, it falls to a lower storage tray. In circumstances where the ice doesn't\n\nfully freeze or melts and refreezes, it can become a blockage for future ice. In this case,\n\nthe ice maker will rattle and make noise while no ice is made.\n\nCheck the chute where ice cubes are made and see how large the blockage might be.\n\nRemove the stuck ice with a chisel, hairdryer, or warm water and rag while making sure\n\nnot to break the plastic bits.\n\nIce may have built up in the ice molds. Remove and pour warm water through the molds so\n\nthe old ice will melt and new ice can form.\n\nFreezer Temperature Is Above 10 Degrees F (-12 C)\n\nWhenever your ice maker stops working, check the temperature of the freezer. If the freezer\n\ntemperature is above 10 degrees F (-12 C) the ice maker will not work properly. It\n\nfunctions best when the freezer temperature is set between 0 and 5 degrees F (-18 to -15\n\nC).\n\nIf the freezer temp is too high, make sure the condenser coil is clean and the\n\ncondenser fan is working to cool the condenser and compressor. These can get covered in\n\nhair in grime and can be cleaned with a condenser coil brush.\n\nCheck the evaporator coil for frost—if too much frost builds up, the air can't\n\ncirculate through the coil and you will need to check the defrost components for a\n\nfailure.\n\nFaulty Door Seal\n\nAnother reason why the temperature may be unstable is due to a faulty door seal. Without a\n\ngood seal, temperatures become unstable with warm air seeping into the fresh food door.\n\nWhen the temperature sensor detects warmer air, the controller keeps the compressor running\n\nover time to maintain the correct 37-degree temperature for fresh food. This excessive\n\ncooling causes the freezer temperature to fall well below zero, which will freeze the tip\n\nof the water tube that provides the ice maker with water.\n\nKeep in mind that for proper door suction and sealing, the doors need to be self-closing so\n\ntheir own weight helps maintain the seal.\n\nThe leveling rollers or legs need to be adjusted to tilt the fridge back slightly. When\n\na proper seal is made, within 24 hours the defrost cycles will thaw the water tube and", '量热敏电阻。如果温度高于目标温度，请将热敏电阻尖端放入一杯冰水中并冷却。\n\n如果值不在 10—15kΩ 之间，请更换温度传感器。\n\n温度控制板故障\n\n如果冰箱不够冷，则温度控制板可能有故障。温度控制板为风扇电机和压缩机提供电压。这些电路板经\n\n常被误诊。检查所有其他组件以确定这是问题的原因。\n\n启动电容器故障\n\n有时，如果冰箱不够冷，压缩机可能难以启动。启动电容器充当电池，在启动期间为压缩机提供电力。\n\n如果启动电容器烧坏（并且有烧焦的味道），压缩机可能无法像应有的那样频繁启动和运行。\n\n安全地移除电容器并使用放电工具discharge\n\n对于较小的电容器，您可以使用螺丝刀放电。但要小心，因为电容器的尺寸会增大。\n\n先用电容表测试启动电容器；它们不经常出现故障。如果有故障，请更换它。\n\n过载继电器故障\n\n过载继电器是压缩机电路中的保护装置，通常与启动继电器组合使用。您可以发现它直接插入压缩机的\n\n侧面。如果风扇正在运行而压缩机无法启动，或者您听到设备发出咔嗒声，请按照以下故障排除方法进\n\n行操作。\n\n检查过载继电器是否有过热或电弧的迹象。\n\n这可能是模块发热、烧坏或摇晃时发出嘎嘎声。\n\n使用万用表，检查连续性\n\n翻转设备 并再次测试。如果没有连续性，请更换设备。\n\n压缩机故障\n\n压缩机是冰箱的主力。通过加压制冷剂，蒸发器能够产生冷空气。如果压缩机在启动时噪音很大，则可\n\n能是在运输过程中损坏了，或者只是压缩机有故障。\n\n如果过载继电器、启动继电器和启动电容器通过了连续性测试，则可能是压缩机有缺陷。\n\n测试压缩机的连续性。 电阻值因压缩机而异，因此请观看此视频。超出范围的值或接地短路将意味\n\n着更换压缩机，这是一项昂贵的维修。如果您的冰箱已使用多年，最好更换冰箱而不是仅更换压缩\n\n机。\n\n制冷剂泄漏\n\n如果发生制冷剂泄漏，冰箱将无法保持适当的温度。您的压缩机可能会不停地运转。\n\n联系维修技术人员重新填充或更换您的冷却剂或压缩机。这可能会导致更换整个冰箱。\n\n主控制板故障\n\n最后，如果冰箱不够冷，主控制板可能有缺陷。这种情况并不常见。首先检查除霜系统、冷却风扇和冷\n\n却控制装置。'] | 1. 检查冷冻室温度是否高于0°F（-18°C）——若高于10°F（-12°C），冰机无法正常工作。 2. 清洁冷凝器线圈和风扇，确保散热正常。 3. 检查蒸发器结霜情况，若有严重结霜，需检查除霜系统是否故障。 4. 检查门封是否老化漏冷，导致冷冻室温度不稳定。 5. 确认冰箱水平、通风口无堵塞，避免因环境或装载问题影响制冷。 6. 如以上均正常，检查主控板或温度传感器是否故障。 7. 若温度仍高，可能需专业维修（如制冷剂泄漏或压缩机故障）。 | 当冷冻室温度高于10°F (-12°C)时，需确保冷凝器线圈清洁且冷凝风扇正常运转，同时检查蒸发器线圈结霜情况。最佳工作温度应保持在0-5°F (-18至-15°C)。 | 1 | 1 | 0.91667 | 0.52222 | 0.35652
当洗碗机无法烘干餐具时，应优先检查哪些部件？ | ['Faulty Support Components for Heating Element\n\nIf the heating element checks out, you may have a heating element wiring failure,\n\nthermostat failure, limit switch failure, or control board failure.\n\nUnplug the power to the dishwasher and shut off the water supply, disconnect the drain plug\n\n(remembering to use a drain pan), disconnect the water supply (use that pan again), and\n\npull the dishwasher out from the wall. Disassemble the dishwasher enough to check the\n\nwiring connections to the heating element and make sure they’re tight.\n\nCheck the wiring to the thermostat in the same way. Remove the thermostat and test it with\n\na multimeter—resistance should measure near zero ohms. If not, replace the thermostat.\n\nYour dishwasher may also have a limit switch, which is a safety feature designed to switch\n\noff the heating element if it gets too hot. If the switch fails, the heating element may\n\nnot turn on at all. Remove the switch and test it for continuity; if it fails, replace it.\n\nIf none of that helps, you may need to replace the electronic control board for the heating\n\nelement.\n\nQuestions other people have asked about this\n\nWhy won’t my dishwasher dry my dishes\n\nWhy is the water not heating up during the washing cycle\n\nwhenever the dishes finish washing they still dirty.\n\nSimilar dishwasher problems\n\nWhirlpool dishwasher not draining\n\nThe dishes on the top rack are filthy, bottom rack cleans great.\n\nWhirlpool Dishwasher stops after filling with water', "Dishwasher Not Drying\n\nWhat to do when your dishes aren't dry at the end of a wash cycle? Try these fixes first.\n\nIf your dishes are still dripping wet after a wash cycle, first check your dishwasher’s\n\nowner’s manual to make sure it’s being operated correctly. Many manufacturers recommend\n\nusing a liquid rinse aid for proper drying performance. Additionally, if your home’s water\n\ntemperature isn’t hot enough to begin with this can hinder drying performance—so adjust\n\nthe temperature setting on your water heater if needed.\n\nBut if none of that helps, there may be an actual hardware issue with your dishwasher. In\n\nthat case, check the following.\n\nFaulty Vent Door\n\nYour dishwasher likely has a small motorized door or flap that’s supposed to open during\n\nthe drying cycle in order to vent the steamy air out. Look around for the door and make\n\nsure it’s not damaged or obstructed. If necessary, replace it.\n\nFaulty Vent Fan Motor\n\nThe vent fan blows the steamy air out of the aforementioned vent. If the vent door is\n\nopening properly but the fan motor has failed, most of the steamy air stays trapped in the\n\ndishwasher. Remove the fan motor and use a multimeter to test it for continuity. If\n\nthere’s no continuity, replace the motor.\n\nFaulty Heating Element\n\nThe heating element lies inside your dishwasher near the bottom, and helps get the water\n\nhot enough to turn it into steam so the aforementioned fan can blow it out and leave\n\neverything inside nice and dry. If the heating element fails, the water never gets hot\n\nenough to evaporate.\n\nTo check the heating element, run a wash cycle using the heated dry feature, and open the\n\ndishwasher door in the middle of the dry cycle. (Watch out, it may be very hot in there.)\n\nIt should be steamy hot inside, and if you wave your hand over the heating element (without\n\ntouching anything!), you should be able to feel the heat coming off it.\n\nIf there’s no heat, you may need to replace the heating element—try removing it from the\n\ndishwasher and then use a multimeter to check the resistance of the heating element. It\n\nshould measure somewhere in the range of 8-30 ohms. If resistance is infinite, replace the\n\nheating element.", "pans.\n\nImproper Loading\n\nImproper loading of the dishes into the dishwasher.\n\n1. Blocking the spray nozzle. If a large bowl or pot is placed over the center of the\n\nlower rack, this will block the spray nozzle washing action when the lower rack is\n\npushed in.\n\n2. Larger items that shield smaller items from the washing action.\n\n3. Observe to see if there is a nesting of the bowls or silverware so that the water\n\ncannot reach all surfaces.\n\n4. The spray arms are blocked from turning, for example, tall items or an item that fell\n\nthrough the racks.\n\n5. If an item blocks the detergent dispenser from opening, this will not allow the\n\ndetergent to mix with the water.\n\nHow to Fix\n\nRead the use and care manual for the proper instructions on how to load the dishes for\n\nproper cleaning.\n\nBefore closing the door and starting, manually spin all accessible spinning parts to\n\nensure they can spin freely.\n\nMost dishwashers have a spray arm inscribing a circle in a square box, so the corners\n\ndon't get much water. Take care to keep the hardest to clean dishes like coffee cups\n\nout of the corners.\n\nNot Enough Water\n\nImproper filling of water in the tub. Water pressure must be between 15 and 120 pounds per\n\nsquare inch. After the fill has stopped, check the water level in the tub. On most models,\n\nit should be even with the heating element in the bottom of the dishwasher.\n\nHow to Fix\n\nIf the water pressure is low, be sure that no other faucets are in use while the\n\ndishwasher is operating.\n\nNot Enough Hot Water\n\nHow to Fix\n\nUse the dishwasher when the hot water is not being used for laundry, baths, or showers.\n\nOld Detergent\n\nIf the dishwasher detergent is old and caked, it will not dissolve completely.\n\nHow to Fix\n\nUse fresh detergent and always store it in a dry place."] | 优先检查： 1. **通风门**（是否损坏或堵塞） 2. **通风风扇电机**（是否失效） 3. **加热元件**（是否发热或电阻异常） （按影响程度排序，先软故障后硬故障） | 优先检查以下部件：1. 确认是否正确操作（参考说明书），建议使用液体漂洗剂；2. 检查水温设置，必要时调高热水器温度；3. 检查通风门是否损坏/受阻；4. 测试排风扇电机连续性；5. 检测加热元件电阻值（正常范围8-30Ω）；6. 排查加热元件相关线路、温控器、限位开关及控制板。 | 1 | 1 | 0.75 | 0.29313 | 0.5633
如何通过物理现象初步判断洗碗机加热元件是否正常工作？ | ['Faulty Support Components for Heating Element\n\nIf the heating element checks out, you may have a heating element wiring failure,\n\nthermostat failure, limit switch failure, or control board failure.\n\nUnplug the power to the dishwasher and shut off the water supply, disconnect the drain plug\n\n(remembering to use a drain pan), disconnect the water supply (use that pan again), and\n\npull the dishwasher out from the wall. Disassemble the dishwasher enough to check the\n\nwiring connections to the heating element and make sure they’re tight.\n\nCheck the wiring to the thermostat in the same way. Remove the thermostat and test it with\n\na multimeter—resistance should measure near zero ohms. If not, replace the thermostat.\n\nYour dishwasher may also have a limit switch, which is a safety feature designed to switch\n\noff the heating element if it gets too hot. If the switch fails, the heating element may\n\nnot turn on at all. Remove the switch and test it for continuity; if it fails, replace it.\n\nIf none of that helps, you may need to replace the electronic control board for the heating\n\nelement.\n\nQuestions other people have asked about this\n\nWhy won’t my dishwasher dry my dishes\n\nWhy is the water not heating up during the washing cycle\n\nwhenever the dishes finish washing they still dirty.\n\nSimilar dishwasher problems\n\nWhirlpool dishwasher not draining\n\nThe dishes on the top rack are filthy, bottom rack cleans great.\n\nWhirlpool Dishwasher stops after filling with water', "points to a bad timer with stuck contacts.\n\nOn an electronic control gas dryer this points to a stuck relay on the control\n\nboard.\n\nIf it doesn't heat up, then you know you are likely dealing with some other component.\n\nWe will walk through those below.\n\nFaulty Cycling or Operating Thermostat\n\nThis device controls the heat level in the dryer. If it fails, there are a number of things\n\nthat can happen.\n\nAre\n\nall\n\nthe heat settings feeling too hot? This points to a sticky or failed thermostat that\n\nisn't opening when it should. You can test it by removing it from the dryer and using a\n\ndigital probe thermometer and a hair dryer or a hotplate with a digital temperature\n\nreadout. This is the hair dryer method:\n\n1. Hold the thermostat in a clamp or vise so you can clip the meter leads to the\n\nswitching terminals. They usually are located at the ends of the thermostat.\n\n2. At room temperature, the thermostat should show continuity\n\n3. Blow air at the thermostat toward the metal side, while holding the thermometer\n\nprobe in the airflow right next to the thermostat.\n\n4. Depending on your dryer, the thermostat should operate (break contact) between 135\n\nand 165° F. You can look for a marking with an L followed by 3 numbers to tell\n\nyou the temperature.\n\n5. If it goes more than 5% above this temperature, it's bad and should be replaced\n\n6. Here is more detailed information on testing your thermostats.\n\nAre only the\n\nlower\n\nheat settings feeling too hot? This points to a faulty Bias Heater which fools the\n\nthermostat into thinking that the dryer is hotter than it is. When it doesn't work,\n\nit's like having the heat set to high all the time.\n\n1. You can check this by removing the thermostat from the dryer and checking the\n\nresistance on the two terminals that are located on the top of the thermostat.\n\n2. If you get zero or infinite resistance, the unit is bad. You will need the tech\n\nsheet for your dryer to find out the correct value, usually between 3200-4000\n\nohms. If it doesn't match, replace it.", "thermistor.\n\nHeating Element Failed\n\nMake sure your heating element doesn't have an open circuit.\n\nUsing a multimeter you can check the resistance of the heating element. Expect a 10-ohm\n\nreading.\n\nSome dryers have two elements that are connected in parallel, you should check each\n\nportion. Expect a reading in the 10-ohm range for each.\n\nIf you get no continuity, the heating element is bad, replace it.\n\nCentrifugal Switch Failure\n\nA less common failure is the centrifugal switch on the motor.\n\nThis switch closes to maintain contact between the motor and power source and also\n\ncompletes the circuit for the heating element.\n\nFailure of this switch will keep power from the heating element, which will prevent\n\nheat from reaching your clothes.\n\nThe switch contacts can be replaced independently.\n\nTest the switch for continuity.\n\nYou will need to determine which contacts are allowing current to flow through the\n\nheating element.\n\nDisconnect one terminal and then check the switch for continuity. if none, the\n\nswitch needs to be replaced (or possibly cleaned, but replacing is more sure)\n\nHere's a good video that shows how.\n\nIf the switch operating mechanism on the motor shaft has gone bad, you will have to\n\nreplace the entire motor. In this case, the dryer motor probably won't be running right\n\neither.\n\nTimer Assembly Failure\n\nAnother less common failure is the timer assembly; the contacts which control the heat\n\nsource may have failed. If your timer assembly has failed, you'll have to replace it, but\n\ntimers can be expensive and are commonly misdiagnosed. Use a multimeter to check for\n\nvoltage at the heating circuit and motor circuit before replacing the timer assembly.\n\nA Few Words About Thermostats and Fuses\n\nDryers are intended to get hot, but not too hot. Because of this, they have multiple safety\n\nand control systems built in. The components below are the ones you will hear about and\n\ncheck most frequently.\n\nOperating or cycling thermostat - This is the first line of control for the temperature\n\nof the dryer. It turns the heat source on and off.\n\nHere is a high-limit thermostat on an electric dryer\n\nHi-Limit Thermostat - This shuts off the heat in the event that the operating\n\nthermostat fails, or some other condition occurs, and the dryer is overheating. Other\n\nthings like restricted airflow can cause this to operate as well. It is located near"] | 通过物理现象初步判断洗碗机加热元件是否正常： 1. **水不热**：洗涤时水温明显偏低或无热感，可能是加热元件失效。 2. **餐具干燥不彻底**：尤其上层餐具残留水渍，表明加热干燥功能异常。 3. **异味或潮湿**：洗后碗碟潮湿、有霉味，可能因加热不足导致水分无法蒸发。 4. **加热指示灯不亮或异常闪烁**：若控制面板无加热提示或闪烁不定，可能加热电路或元件故障。 > *注：以上现象需结合其他部件（如温控器、限温器）排查，最终需用万用表测电阻或通断确认。* | 在带加热干燥功能的洗碗程序中途开门观察：内部应充满蒸汽且高温。将手悬停在加热元件上方（避免接触）应能明显感受到热量。若无热感，则可能存在加热元件故障。 | 0.83333 | 1 | 0.57143 | 0.88291 | 0.4362
我的洗碗机洗完碗后有异味，应该怎么解决？ | ["Dishwasher Smells Bad\n\nPee-ew — Dishwasher leaving your kitchen smelly after a load? Follow this troubleshooting\n\nguide to solve problem of musty, fishy, or other gross smells from your machine.\n\nIt's only a matter of time until your dishwasher acquires an unpleasant odor. Trapped food\n\nscraps, grease and oil buildup, or standing water can cause bacteria growth and mildew.\n\nWhile we love the smell of clean dishes, we are less partial to an eggy or a burning smell.\n\nLet's get your dishwasher back to normal.\n\nAnother similar issue is a dishwasher not cleaning. If that problem is more applicable, try\n\nthe solutions on that page instead.\n\nGarbage Smell\n\nDirty Drain Filter\n\nThe filter lives at the bottom of the dishwasher and needs periodic emptying and cleaning.\n\nRemove and scrub the filter and screen with soap before replacing. Remove any other large\n\nchunks of food from the bottom of the machine.\n\nFood Particles in Soap Scum\n\nSoap scum can act as an adhesive for food particles. Running a cleaning cycle in your\n\ndishwasher with distilled white vinegar can neutralize the odors. Add two cups of white\n\nvinegar into a dishwasher safe bowl onto the bottom rack of the empty dishwasher. Let the\n\nmachine air dry at the end of the cycle.\n\nClogged Spray Arm\n\nThe spray arm may have become clogged with food particles. Unclog the holes, and wash with\n\nsoap. Make sure to clean both upper and lower spray arms. Check the spray arm gaskets and\n\nreplace if necessary.\n\nSewage and Mildew Smell\n\nGasket Seals\n\nMold and mildew can live in the folds of the constantly wet gasket seals. Inspect and clean\n\nthese seals regularly, especially with the presence of an odor.\n\nClogged or Kinked Drain Hose\n\nThe drain hose transfers fluid from the bottom of your dishwasher to your garbage disposal\n\nor under sink drain connection. Solid debris — food, hair, etc — can accumulate in the\n\ndrain hose with time, but clogs normally form with broken plastic, stickers or porcelain\n\nchips.\n\nCheck for a kink in the drain hose that runs from the bottom of your dishwasher to the\n\ndrain pipe (usually below the sink). Make sure it’s not pinched or kinked. If\n\nnecessary, replace it with a new hose.\n\nCheck for a clog. Remove the drain hose end from the nipple it's connected to below the\n\nsink or disposal, put the end in a bucket, then fill and drain the dishwasher to see if\n\na garbage clog will simply blow out.\n\nIf that doesn't work, but you see a small dribble of water, you may have to pull the\n\ndishwasher out and remove the drain hose in order clean it out or replace it.\n\nRemember, there's still water in the unit—so put a drain pan under it before\n\nremoving the hose.\n\nRemove the sump pump screen at the bottom of your dishwasher and remove any materials\n\nthat shouldn't be there. This screen is usually held in by a couple of screws. Remove\n\nthe coarse and fine filters and remove all foreign material.", "Dryer Smells Like Gas\n\nYour dryer smells like it is leaking gas. The odor may be especially strong when you open\n\nthe door on the dryer. Here are some steps to take to figure out what's wrong.\n\nThe Basics\n\nMake sure you have done the maintenance steps for your dryer.\n\nFunny odors and smells can be the result of a dirty machine.\n\nThoroughly cleaning your machine and ducting as described may be all that's needed.\n\nPoor airflow is often the problem behind these odd smells.\n\nWhen you have done the maintenance:\n\nWith a fan from outside the dryer area, blow fresh air into the dryer area for 5\n\nminutes\n\nThen run the dryer on a no-heat setting for 20 minutes with the fan still blowing fresh\n\nair.\n\nShut everything down.\n\nIf no smell after sitting undisturbed for 1/2 hour, let it stand until the next day to\n\nsee if the smell returns. If not, the problem is solved. If it is still there after 1/2\n\nhour or the next day, go to the next step.\n\nPainting or Refinishing Fumes\n\nBefore you go further, consider if you have done any recent refinishing or painting in your\n\nhome. If not, go to the next step.\n\nThe smells of this may be drawn into the dryer area.\n\nSince a gas dryer uses air to burn the gas it will also burn the fumes in the air which\n\ncan then make unusual odors.\n\nThey may not smell quite like gas but often have a more burnt scent.\n\nYou may notice them most when you open the door to the dryer.\n\nHome Gas Piping Leak\n\nThe first step is to locate the gas shutoff valve for your dryer on the wall or floor\n\nand shut it off.\n\nFrom outside the room blow fresh air into the room for 5 minutes with a fan. Leave it\n\nrunning for the next step.\n\nRun your dryer on a no-heat setting for 10 minutes. Then run it on a heat setting (With\n\nthe gas valve still closed) for 10 more minutes. This should exhaust any residual gas\n\nfrom the area and from the supply tube.\n\nShut everything down. Unplug the dryer.\n\nLet the room sit undisturbed for 1/2 hour. No fan, and if possible close the door.\n\nGo into the area and check for the gas smell. If it is present, there is likely\n\nsomething wrong with the gas piping in your home. Consult a plumber if needed.\n\nIf no gas smell, go to the next step.", "Dishwasher Not Cleaning\n\nWhen you dishwasher stops washing the dishes, it has become obsolete. Follow this\n\ntroubleshooting guide to get your machine running again.\n\nDishwashers have one job — eat dirty china and silverware, and spit out clean dishes. When\n\nyour dishwasher isn't cleaning properly, the top rack isn't clean, or becomes clogged\n\nregularly, here are steps to get it running normally again.\n\nIf your lower rack is clean, but the upper rack is dirty, jump to failed diverter motor.\n\nAnother similar issue is a smelly dishwasher. Follow that guide instead if the problem is\n\nmore applicable.\n\nIncorrect Washing Detergent\n\nMake sure your detergent is compatible with dishwashers. Do not use liquid dish soap, as\n\nyour machine will become foamy and sudsy before overflowing.\n\nFaulty Water Inlet Valve\n\nThe inlet valves allow water to enter the dishwasher. When clogged or failing, either not\n\nenough water will enter the machine for a proper cleaning cycle to run, or the machine will\n\ncontinue filling with water until a leak or overflow occurs. If you're experiencing these\n\nissues, the water inlet valve may be at fault.\n\nSince the valve can fail both electrically and mechanically, test its continuity.\n\nContinuity confirms that an electrical path is present, and what its resistance value is.\n\nIf the water inlet valve continuity tests at around 500-1500Ω, then it's likely fine. If\n\nit tests Overload (OL) or off the charts, it needs replacing.\n\nAfter verifying electrical continuity, turn off hot and cold water supplies to the\n\ndishwasher. Then, disconnect the water supplies to the inlet valve and hold the hoses over\n\na sink or water basin, or bucket. Turn the water supplies on and see that water is flowing\n\nstrongly at a reasonable pressure between 20-120 psi and not dribbling out. A low pressure\n\nand weak flow suggests issues with the water supply lines, or valves. If the flow is\n\nstrong, remove the valve and fill hose, and replace with a new water inlet valve.\n\nNote: Do not attempt simply cleaning and replacing a clogged valve as this part is likely\n\nto fail after disassembly."] | 1. 清洗滤网：取出并刷洗底部滤网，清除食物残渣。 2. 倒入白醋：空机运行时，加2杯白醋在碗架上，运行清洗程序。 3. 检查喷臂：清理喷臂孔洞，确保水流畅通。 4. 检查密封圈：清洁潮湿处霉菌，保持干燥。 5. 检查排水管：确认无堵塞或弯折，必要时拆洗或更换。 6. 若仍异味，考虑专业清洗或维修。 | 可以尝试清理脏的滤网、清洗食物残渣和肥皂垢、疏通堵塞的喷水臂，或者检查并清洁密封圈。如果问题依然存在，可能是由于排水软管堵塞或空气隔断装置堵塞导致的，需要进一步检查和清理。 | 0.83333 | 1 | 0.83333 | 0.46342 | 0.93302
洗碗机发出烧焦的味道是怎么回事？ | ["Dryer Smells Like It's Burning\n\nYour dryer is making the room smell burnt. Maybe it's even making your clothes smell burnt.\n\nIt may even be a little smoky. Let's look for the causes and work through the solutions.\n\nFirst Steps\n\nThe first thing that will likely help this situation is to do a thorough maintenance and\n\ncleaning on your dryer. Dryers give off burning smells when there's too much heat or\n\nsomething has actually burnt. Do you have scorched clothes? That's a sign of overheating.\n\nAs you follow the steps in this Dryer Maintenance page look for:\n\n1. Clogged Lint Filter: Make sure you really clean it as described.\n\n2. Charred Lint: This will give a burnt smell to the air that the dryer pulls in and may\n\neven make all your clothes smell like they've been near a not very nice campfire. Use a\n\nvacuum to clean as recommended.\n\n3. Plugged Exhaust Ducts: Both inside and outside the machine, the exhaust ducts need to\n\nbe clean or you can develop overheating problems which will produce any number of off\n\nodors. especially from overheated clothes.\n\nWhen the maintenance is done, and while you have the machine open, check the next items as\n\nwell. Doing this is also a good maintenance procedure.\n\nKeep in mind that the burning smell may be something else in the area where the dryer is,\n\nsuch as electrical wiring. So use your nose. If the dryer is the problem, the dryer cabinet\n\nor case when opened will probably smell like burning more strongly. Even opening the door\n\nto the clothes drum may give you a clue as to the source of the smell.\n\nOverheated Motor\n\nDid you just dry a very large heavy load? This can lead to a hot motor which may give a\n\nburning rubber/ hot electrical smell.\n\nif that's the case, let the machine rest for a few hours, and see if the smell goes\n\naway.\n\nYou may even wan to run it again with only a couple dry towels. The hot smell may have\n\nbeen the motor complaining of overwork. Letting it run lightly loaded may allow the\n\nsmell to dissipate.\n\nObserve carefully the next time you run it with a normal load. It could also be that\n\nthe motor is damaged, or that the centrifugal switch on the motor has failed causing it\n\nto overheat. If this goes on (or has gone on) repeatedly skip down to Motor\n\nClothes like socks in the blower housing can make it hard for the motor to turn and\n\ncause the motor to overheat. Since you cleaned it in the first step this shouldn't be a\n\nproblem, as you should have removed anything like that.\n\nFailed Thermostat\n\nIf the cycling thermostat fails on your dryer (it's the one that controls the temperature\n\nthat the dryer maintains) the dryer can run very hot, and may give a burning smell. Here's", "Dishwasher Smells Bad\n\nPee-ew — Dishwasher leaving your kitchen smelly after a load? Follow this troubleshooting\n\nguide to solve problem of musty, fishy, or other gross smells from your machine.\n\nIt's only a matter of time until your dishwasher acquires an unpleasant odor. Trapped food\n\nscraps, grease and oil buildup, or standing water can cause bacteria growth and mildew.\n\nWhile we love the smell of clean dishes, we are less partial to an eggy or a burning smell.\n\nLet's get your dishwasher back to normal.\n\nAnother similar issue is a dishwasher not cleaning. If that problem is more applicable, try\n\nthe solutions on that page instead.\n\nGarbage Smell\n\nDirty Drain Filter\n\nThe filter lives at the bottom of the dishwasher and needs periodic emptying and cleaning.\n\nRemove and scrub the filter and screen with soap before replacing. Remove any other large\n\nchunks of food from the bottom of the machine.\n\nFood Particles in Soap Scum\n\nSoap scum can act as an adhesive for food particles. Running a cleaning cycle in your\n\ndishwasher with distilled white vinegar can neutralize the odors. Add two cups of white\n\nvinegar into a dishwasher safe bowl onto the bottom rack of the empty dishwasher. Let the\n\nmachine air dry at the end of the cycle.\n\nClogged Spray Arm\n\nThe spray arm may have become clogged with food particles. Unclog the holes, and wash with\n\nsoap. Make sure to clean both upper and lower spray arms. Check the spray arm gaskets and\n\nreplace if necessary.\n\nSewage and Mildew Smell\n\nGasket Seals\n\nMold and mildew can live in the folds of the constantly wet gasket seals. Inspect and clean\n\nthese seals regularly, especially with the presence of an odor.\n\nClogged or Kinked Drain Hose\n\nThe drain hose transfers fluid from the bottom of your dishwasher to your garbage disposal\n\nor under sink drain connection. Solid debris — food, hair, etc — can accumulate in the\n\ndrain hose with time, but clogs normally form with broken plastic, stickers or porcelain\n\nchips.\n\nCheck for a kink in the drain hose that runs from the bottom of your dishwasher to the\n\ndrain pipe (usually below the sink). Make sure it’s not pinched or kinked. If\n\nnecessary, replace it with a new hose.\n\nCheck for a clog. Remove the drain hose end from the nipple it's connected to below the\n\nsink or disposal, put the end in a bucket, then fill and drain the dishwasher to see if\n\na garbage clog will simply blow out.\n\nIf that doesn't work, but you see a small dribble of water, you may have to pull the\n\ndishwasher out and remove the drain hose in order clean it out or replace it.\n\nRemember, there's still water in the unit—so put a drain pan under it before\n\nremoving the hose.\n\nRemove the sump pump screen at the bottom of your dishwasher and remove any materials\n\nthat shouldn't be there. This screen is usually held in by a couple of screws. Remove\n\nthe coarse and fine filters and remove all foreign material."] | 洗碗机发出烧焦味，常见原因包括： 1. **排水滤网或喷臂堵塞**：食物残渣堆积导致过热或异味。 2. **皂垢吸附食物颗粒**：需用白醋清洗除味。 3. **排水管堵塞或弯折**：积水滋生细菌或产生异味。 4. **密封圈发霉**：潮湿环境滋生霉菌，产生异味。 5. **高温或电器故障**：如加热元件过热或电路问题。 建议先清洁滤网、喷臂、排水管和密封圈，若仍持续，可能需检查内部电器或寻求专业维修。 | 这可能是由于塑料物品靠近加热元件导致的，应该将塑料物品放在顶层架子上，避免在洗涤过程中掉落。另外，也可能是加热元件损坏或控制板故障，需要检查并更换相关部件。 | 0 | 1 | 0.75 | 0.70127 | 0.24502
当烘干机在运行过程中突然停止，如何判断是否是门开关故障？ | ["Dryer Stops Mid Cycle\n\nYour clothes dryer stops in the middle of a cycle.\n\nIs your dryer shutting down on its own before the cycle should be through? Are the clothes\n\nstill wet when it does? Does it start up again when you manually restart it? If it won't\n\nstart again after the following:\n\nHaving 15 minutes to cool\n\nBeing unplugged and plugged in again after a couple of minutes\n\nOpening and shutting its door several times and pressing start\n\ngo to our Dryer Won't Start Page. Otherwise, let's walk through it.\n\nFirst Steps\n\nBefore we go to diagnose, make sure you have done the checks in our Dryer Maintenance Page.\n\nImproper maintenance can lead to these problems.\n\nRun the dryer after you have done all the maintenance checks and cleaning, and see if the\n\nproblem is still there. If not, you're done!\n\nIf your dryer will start again, it is time for some tests and questions.\n\nDoes it shut down mid cycle on an automatic dry cycle (not timed)? Run the dryer on a\n\ntimed dry cycle set for 60 minutes with a load of clothes in it and observe it. If it\n\nstops:\n\nWill it restart immediately if you open and close the door and press the start button?\n\nGo to the door switch section for more.\n\nDoes it start up on its own after cooling down for 10-15 minutes?\n\nIf it does, the drive motor is likely going bad.\n\nIt will heat up and trip the motor thermal protection, which shuts it down\n\nuntil it cools.\n\nSome dryers won't restart by themselves at this point, so we have other\n\nchecks to make sure.\n\nDoes it start up manually after a cooling down period?\n\nIf so you'll want to first run the door switch tests, as vibrations could be\n\nmaking the door switch act like the door is open.\n\nNext run the Moisture Sensor tests.\n\nFaulty Door Switch\n\nRun the dryer until it stops mid cycle again.\n\nCan you get the dryer to start again immediately (maybe not every time) by opening and\n\nshutting the door and pressing the start button if it has one.\n\n* Does it seem to still be in the middle of its cycle, if so:\n\nWill it start if you open and shut the door several times?\n\nCan you get it to stop by giving the unit a hard blow near the door latch area?\n\nThis points to a faulty door latch or door switch which cause the dryer to think\n\nits door is open, and it will stop. Replace the door latch and / or switch.\n\nIf it won't restart this way, or the cycle seemed to be done, go to the next step, .", "Dishwasher Stops Mid Cycle\n\nDishwasher stopped working or turned off mid cycle? Try these fixes.\n\nThe dishwasher started its cycle just fine, then suddenly ended without warning. The\n\nsimilar issue of dishwasher not starting is worth checking out, as the causes are often the\n\nsame.\n\nHeating Element Failure\n\nThe heating element is used to heat the water and dry the dishes. Premature failure can\n\ncause a dishwashing cycle to end. Visually inspect the element in the bottom of your\n\nmachine for any bubbling or cracking. Test the heating element for continuity. It should\n\nread between 0-50 Ohm (Ω). Replace if it fails the test.\n\nDefective Drain or Circulation Pump\n\nA new drain pump should only take a few minutes to remove all water from your dishwasher.\n\nTaking longer to remove the water or leaving standing water in the machine is a sign of a\n\nbad pump. Low humming or squealing noises also point to a pump problem. Pumps can fail both\n\nelectrically and mechanically. Some models of dishwashers may have separate pumps to drain\n\nand circulate the water, so check both pumps. These pumps are normally on the bottom of\n\nyour dishwasher.\n\nIf your dishwasher adds water, heats, and empties water, but the dishes are not clean then\n\nthe circulation pump is likely the issue.\n\nMechanical\n\nLet's listen to our dishwasher.\n\nA loud buzzing noise indicates a blocked or dirty drain pump or wash pump. If the pump is\n\njammed, remove the blockage. You may have to replace the drain pump if there are no\n\nblockages.\n\nA squealing or droning suggests a failing wash pump. Search for blockages to the pump, and\n\nreplace the wash pump.\n\nA scraping sound suggests a damaged impeller or impeller fin scraping against the pump\n\nhousing. The impeller is inside of the pump and is what moves the water through the system.\n\nReplacing the impeller instead of the whole pump may be possible. Inspect the impeller. If\n\nit's broken, replace it.\n\nA worn drain pump may also have a hole, crack, or worn bearings causing a leak. Replace the", "broken.\n\nIf there is a change when you do this, like the machine shows some life, maybe\n\nintermittently, you may need to replace the cord on your appliance after you check\n\nto see if the cord connections are ok.\n\nUnplug the dryer. Check the cord connection near the rear of the dryer (you may have to\n\nopen up a small cover, on the cabinet). If a connection is loose, you will need to\n\ntighten it.\n\nIf there was no response, you need to start looking inside the unit.\n\nFaulty Door Switch\n\nSome dryers may show some signs of life, like a humming timer motor, but won't turn on\n\nand tumble the clothes when the start button is pressed.\n\nOn older or simpler dryers, if the door switch goes bad, the dryer acts completely\n\ndead.\n\nThe door switch can be more readily checked from the outside of the dryer, so we do it\n\nfirst.\n\nA quick check is to plug the dryer in and try to operate the door switch with a pencil\n\nor your finger, listen for a click, and see if the dryer starts.\n\nIf it does start, you know the switch can work.\n\nCheck that your dryer door is not damaged or bent.\n\nSome dryers have a small boss or probe that operates the door switch, if this is\n\nbroken it will not work. Replace it.\n\nIf the door's ok, the switch may work, but be worn out or have a broken operating\n\nlever so that the door won't operate it anymore,\n\nCheck to see if the switch has come loose or wiggles.\n\nIf it's snug, replace it, it's worn out.\n\nIf it wiggles or is loose, tighten it, then check it again with the door. If\n\nit doesn't work, replace it.\n\nIf there's no click, and it doesn't start, unplug the dryer. It's time to test it with\n\na meter.\n\nDisconnect one terminal on the switch.\n\nUsing a multimeter set to the continuity or Rx1 setting to check the switch.\n\nWhen the switch is pushed it should show continuity. If it doesn't, replace it.\n\nIf it tests good, move on to the start switch.\n\nStart Switch Failure\n\nUnplug the dryer. If you have a mechanical push button or knob to start the dryer, this is\n\nthe one to check; if the start switch doesn't work, the dryer won't start.\n\nYou may be able to get to this switch in an upper console on the unit, and not have to\n\nopen the whole dryer up.\n\nDisconnect it from the machine (you probably don't have to remove it).\n\nTest continuity when the switch is pushed as it is only a momentary contact.\n\nIf it doesn't show continuity when pressed (a continuity beeper on the meter helps\n\nhere) it needs to be replaced.\n\nIf it's good, go to the next step."] | 若烘干机运行中突然停机，可尝试多次开关门并按启动键，若能重启，很可能是门开关故障；也可轻敲门锁附近，若能重启，说明门开关或门锁接触不良，需更换。 | 若通过反复开关门并按下启动按钮能立即重启（非每次有效），或用力敲击门闩区域可使机器停止运转，则表明门闩或门开关故障导致机器误判门已开启。需更换门闩或门开关。 | 0.83333 | 1 | 1 | 0.59423 | 0.78225
烘干机中途停止且衣物仍然潮湿，可能是什么原因导致的？ | ['Moisture Sensor Malfunction\n\nAre the clothes still damp? Does the dryer show that it finished its cycle when it shut\n\noff?\n\nDamp clothes points to a faulty moisture sensor or a failed cycling thermostat. First\n\ncheck the moisture sensor.\n\nIf it has a moisture sensor, the dryer will have an automatic dry cycle that doesn\'t\n\nset a fixed time, and will allow more dry or less dry settings.\n\nThe moisture sensor will be two shiny metal strips inside of the dryer. These strips\n\nare side by side about 1/4"-3/8" apart.\n\nThe dryer checks the resistance between the moisture sensor strips caused by the\n\nwet clothes touching the strips.\n\nIf there is a broken wire in the moisture sensor circuit, the dryer will think the\n\nclothes are very dry and shut off after a short time.\n\nTry running the dryer on a timed dry cycle (which ignores the moisture sensor) with a\n\nload of clothes, and see if the dryer still shuts down. If it does, next cause item.\n\nIf not, check the moisture sensor connections for continuity. You need to check each\n\nstrip and the wire corresponding to that strip back to the control board. Replace the\n\nmoisture sensor or the wiring if there is any problem.\n\nClogged Exhaust Duct\n\nA clogged exhaust duct can lead to mid-cycle shutdowns. A number of dryers are designed to\n\nshut off if they sense that the airflow through the exhaust system is insufficient. This\n\nlack of airflow is most commonly caused by lint buildup in the dryer exhaust duct, or by\n\nobjects or accumulated lint trapped in the blower wheel on the dryer.\n\nFaulty Motor / Cycling Thermostat\n\nCan you get the dryer to start again after 5-10 minutes of cooling, but not immediately\n\nafter it stops? Try running the dryer on a no-heat setting with a load of clothes, and see\n\nif it shuts down. Note the following outcomes:\n\n1. Does it get hot at all on the no-heat setting? If so, that\'s a problem in itself and\n\none which could be leading to the shutdowns. Go to our Electric Dryer Overheats or Gas\n\nDryer Overheats pages for more on this.\n\n2. It doesn\'t get hot, but shuts down after 10-15 minutes with no immediate restart? This\n\nis a bad motor; replace it.\n\n3. It doesn\'t get hot and keeps running? This points to a thermal issue with the heating', "Dishwasher Stops Mid Cycle\n\nDishwasher stopped working or turned off mid cycle? Try these fixes.\n\nThe dishwasher started its cycle just fine, then suddenly ended without warning. The\n\nsimilar issue of dishwasher not starting is worth checking out, as the causes are often the\n\nsame.\n\nHeating Element Failure\n\nThe heating element is used to heat the water and dry the dishes. Premature failure can\n\ncause a dishwashing cycle to end. Visually inspect the element in the bottom of your\n\nmachine for any bubbling or cracking. Test the heating element for continuity. It should\n\nread between 0-50 Ohm (Ω). Replace if it fails the test.\n\nDefective Drain or Circulation Pump\n\nA new drain pump should only take a few minutes to remove all water from your dishwasher.\n\nTaking longer to remove the water or leaving standing water in the machine is a sign of a\n\nbad pump. Low humming or squealing noises also point to a pump problem. Pumps can fail both\n\nelectrically and mechanically. Some models of dishwashers may have separate pumps to drain\n\nand circulate the water, so check both pumps. These pumps are normally on the bottom of\n\nyour dishwasher.\n\nIf your dishwasher adds water, heats, and empties water, but the dishes are not clean then\n\nthe circulation pump is likely the issue.\n\nMechanical\n\nLet's listen to our dishwasher.\n\nA loud buzzing noise indicates a blocked or dirty drain pump or wash pump. If the pump is\n\njammed, remove the blockage. You may have to replace the drain pump if there are no\n\nblockages.\n\nA squealing or droning suggests a failing wash pump. Search for blockages to the pump, and\n\nreplace the wash pump.\n\nA scraping sound suggests a damaged impeller or impeller fin scraping against the pump\n\nhousing. The impeller is inside of the pump and is what moves the water through the system.\n\nReplacing the impeller instead of the whole pump may be possible. Inspect the impeller. If\n\nit's broken, replace it.\n\nA worn drain pump may also have a hole, crack, or worn bearings causing a leak. Replace the", "Dishwasher Not Drying\n\nWhat to do when your dishes aren't dry at the end of a wash cycle? Try these fixes first.\n\nIf your dishes are still dripping wet after a wash cycle, first check your dishwasher’s\n\nowner’s manual to make sure it’s being operated correctly. Many manufacturers recommend\n\nusing a liquid rinse aid for proper drying performance. Additionally, if your home’s water\n\ntemperature isn’t hot enough to begin with this can hinder drying performance—so adjust\n\nthe temperature setting on your water heater if needed.\n\nBut if none of that helps, there may be an actual hardware issue with your dishwasher. In\n\nthat case, check the following.\n\nFaulty Vent Door\n\nYour dishwasher likely has a small motorized door or flap that’s supposed to open during\n\nthe drying cycle in order to vent the steamy air out. Look around for the door and make\n\nsure it’s not damaged or obstructed. If necessary, replace it.\n\nFaulty Vent Fan Motor\n\nThe vent fan blows the steamy air out of the aforementioned vent. If the vent door is\n\nopening properly but the fan motor has failed, most of the steamy air stays trapped in the\n\ndishwasher. Remove the fan motor and use a multimeter to test it for continuity. If\n\nthere’s no continuity, replace the motor.\n\nFaulty Heating Element\n\nThe heating element lies inside your dishwasher near the bottom, and helps get the water\n\nhot enough to turn it into steam so the aforementioned fan can blow it out and leave\n\neverything inside nice and dry. If the heating element fails, the water never gets hot\n\nenough to evaporate.\n\nTo check the heating element, run a wash cycle using the heated dry feature, and open the\n\ndishwasher door in the middle of the dry cycle. (Watch out, it may be very hot in there.)\n\nIt should be steamy hot inside, and if you wave your hand over the heating element (without\n\ntouching anything!), you should be able to feel the heat coming off it.\n\nIf there’s no heat, you may need to replace the heating element—try removing it from the\n\ndishwasher and then use a multimeter to check the resistance of the heating element. It\n\nshould measure somewhere in the range of 8-30 ohms. If resistance is infinite, replace the\n\nheating element."] | 1. 湿度传感器故障（衣物未干但机器误判干燥） 2. 排气管道堵塞（导致 airflow 不足，触发保护停机） 3. 循环温控器或电机故障（无法持续运行或过热停机） | 此现象指向湿度传感器故障或循环恒温器失效。应先检查湿度传感器：1. 使用60分钟定时干燥模式测试，若仍停机则排除传感器问题；2. 若仅自动模式异常，需检测传感器金属条及电路连续性，发现断线需更换传感器或修复线路。 | 1 | 1 | 1 | 0.5256 | 0.47855
为什么三星冰箱制作的冰块会呈现云状白色？ | ["Ice Maker Making Cloudy Ice Cubes\n\nIs your ice cloudy? Are there specks of dirt or debris in your ice cubes? Follow the fixes\n\nbelow to start making clean and clear ice again.\n\nIce makers normally make clear and cold ice cubes. You may not notice that they’ve\n\ngradually gotten cloudy. What you may notice is that the cubes are speckled with dark dots.\n\nIf either of these strange conditions exist, follow these troubleshooting steps below to\n\nget your ice back to normal.\n\nFirst Checks\n\nHave you recently installed a fridge or a new water filter? Refrigerator filters are\n\nnormally replaced every 6 months. The water system then needs flushing after a filter\n\ninstallation or replacement.\n\nUsing a rigid container, depress the water dispenser for five seconds, and then release\n\nit for five seconds. Repeat this process until water flows steadily and all air has\n\nbeen purged.\n\nRun the water until it’s clear. Filters can deposit some of their internal media and\n\ndiscolor or change the taste of the water. Irrigate plants with this first batch of\n\nfiltered water.\n\nSamsung Fridge\n\nA normal ice cube from a Samsung fridge should be a cloudy white color and be shaped like\n\nan orange slice. Samsung ice makers use rapid freezing technology which traps small amounts\n\nof minerals, oxygen, and nitrogen inside the ice cube, giving it a cloudy appearance.\n\nTherefore, it's normal for the ice to be white and foggy.\n\nOld or Faulty Water Filter\n\nThe overall quality of your water can contribute to cloudy ice cubes.\n\nThe minerals in your water are not harmful and are more common in areas with hard water.\n\nThese minerals, usually calcium, and magnesium, will lead to cloudiness in the ice.\n\nIf you don't have a water softener then you probably have hard water, which has higher\n\nmineral levels.\n\nConsider using filtered water or a water purification system to improve water quality.\n\nIf your fridge has a water filter, replace the filter every 6 months.\n\nFlush the air from the new filter.\n\nTemperature and Freezing Rate\n\nWhen water freezes slowly or at inconsistent temperatures, impurities are moved to the\n\ncenter of the ice cube, leading to cloudiness.\n\nRapid freezing in a well-functioning freezer usually minimizes this effect."] | 三星冰箱冰块呈云状白色，是因为其采用快速冷冻技术，将水中矿物质、氧气和氮气 trapped 在冰内，导致外观呈白色雾状，属正常现象。 | 三星冰箱的制冰机采用快速冷冻技术，会在冰块中保留少量矿物质、氧气和氮气，因此冰块呈现云状白色外观属于正常现象。 | 1 | 1 | 1 | 0.9039 | 0.86888
燃气烤箱无法点火的最常见原因是什么？ | ["Oven Not Turning On\n\nWill your oven not turn on? Perhaps the broil element works, but the bake doesn't? Follow\n\nthe fixes below and get your oven cooking again.\n\nThe Basics\n\nIs there power to the oven?\n\nYour oven will not work if its power has gone out. Make sure the interior lights or\n\nexterior control lights are lit. Perhaps the oven lights are on, but you can't reach the\n\ncorrect temperature.\n\nNote: Most of these fixes involve knowing how to use a multimeter, an important\n\nelectrical troubleshooting tool. You can find one on the iFixit store with this guide\n\nfor instructions.\n\nIf you seem to have no power, check the electrical breaker. Reset the breaker in the\n\nevent of a trip.\n\nElectric ovens need 240V AC and will have a 2-pole breaker with either two handles\n\ntied together or one handle. In either case, the breaker takes up two spaces in\n\nthe panel.\n\nGas ovens need 120V AC voltage supplied. A gas oven may be connected to a GFCI\n\noutlet, but this would be unusual.\n\nStill no power? Run an extension to another outlet and test again. This will generally\n\nnot be possible with electric ranges as there is normally only one 240V outlet in the\n\nhome that can feed the range. This may be impossible if the appliance is hardwired.\n\nIf another outlet works, then there's an issue with your house's electrical.\n\nConsider calling an electrician.\n\nStill no power in another outlet? Your oven likely has an electrical issue. Call\n\nan appliance technician, or continue troubleshooting.\n\nIgniter or Spark Electrode Failure (Gas)\n\nHot Surface Igniter\n\nAfter the control sends current to your igniter, current will begin to flow. As the current\n\nflow increases making the igniter increasingly hot the current will be enough to open the\n\nsafety valve. At this point, the igniter is hot enough to ignite the gas. Over time, the\n\nigniter can weaken and fail to open the safety valve correctly. This is the most common\n\nfailure for a gas oven.\n\nRemove the covers and shields at the bottom of the oven, then turn on a bake setting.\n\nObserve the igniter to see if it begins glowing.\n\nIf the igniter glows, but the gas hasn't been lit after 90 seconds, there's reason to\n\nbelieve the ignitor has weakened. Replace the igniter. You can also check current flow\n\nin the igniter circuit, but you will need a service tech sheet or manual to verify how\n\nmuch current is needed to open the gas valve.\n\nIf the igniter isn't glowing, remove and test the igniter for continuity (Ω) with a\n\ndigital multimeter (DMM). Continuity shows whether a continuous electrical path is"] | 燃气烤箱无法点火的最常见原因是**热表面点火器老化或失效**，导致无法点燃燃气。 | 燃气烤箱无法点火的最常见原因是点火器老化，无法产生足够电流以开启安全阀。需拆除底部护罩观察点火器是否发红，若90秒内未点燃则需更换。 | 1 | 1 | 1 | 0.68532 | 0.63679
如何判断烤箱热敏开关是否因自清洁模式过热而跳闸？ | ["Blown Thermal Fuse\n\nA thermal fuse blows if it gets too hot as a way to protect the oven. The self-clean\n\nsetting on ovens may blow this fuse due to the high temperatures.\n\nLocate and test the fuse for continuity (Ω) with a digital multimeter.\n\nReplace the fuse if it's blown and has no continuity.\n\nFaulty Broil or Bake Heating Element (Electric)\n\nThe broil and bake elements are separate components and may have failed.\n\nTurn on the oven and test each component, feeling for heat.\n\nRemove the heating element that didn't produce heat, and test for continuity with a\n\nmultimeter. Replace the element if it fails.\n\nTemperature Switch Failure\n\nThe control knob that sets your temperature may have failed. This part is best tested using\n\na voltmeter and is much more model-specific.\n\nFaulty Thermostat\n\nThe thermostat triggers the igniter to turn off when the set temperature is reached. A\n\nfaulty thermostat may not allow the igniter to turn on. It is also involved in controlling\n\nthe heating elements in an electric stove.\n\nRemove the thermostat, and test with a multimeter for continuity (Ω)\n\nNo continuity means that the thermostat has failed.\n\nFaulty Temperature Sensor\n\nTemperature sensors on ovens are made to have a very precise resistance usually between\n\n1050 and 1100Ω at room temperature. They are also called an RTD and their resistance\n\nvaries with heat, but much less than a typical thermistor. They don't fail very often.\n\nSafety Valve Failure (Gas Oven)\n\nThe safety valve kicks on after the igniter has heated up fully. This is less likely to\n\nfail, but worth checking.\n\nRemove the wires from the valve, and use a multimeter to check for continuity. The\n\nvalve should have a non-zero value (Ω).\n\nRelay Board or Electronic Control Board Failure\n\nThis board is the brain of your oven. After testing other components first, locate the\n\nrelay board or electronic control board. There isn't much you can do for testing the board,\n\nso it's important to try the other fixes first.\n\nVisually examine the board for any burn marks or dark components. Replace the board if\n\nit appears damaged.", "points to a bad timer with stuck contacts.\n\nOn an electronic control gas dryer this points to a stuck relay on the control\n\nboard.\n\nIf it doesn't heat up, then you know you are likely dealing with some other component.\n\nWe will walk through those below.\n\nFaulty Cycling or Operating Thermostat\n\nThis device controls the heat level in the dryer. If it fails, there are a number of things\n\nthat can happen.\n\nAre\n\nall\n\nthe heat settings feeling too hot? This points to a sticky or failed thermostat that\n\nisn't opening when it should. You can test it by removing it from the dryer and using a\n\ndigital probe thermometer and a hair dryer or a hotplate with a digital temperature\n\nreadout. This is the hair dryer method:\n\n1. Hold the thermostat in a clamp or vise so you can clip the meter leads to the\n\nswitching terminals. They usually are located at the ends of the thermostat.\n\n2. At room temperature, the thermostat should show continuity\n\n3. Blow air at the thermostat toward the metal side, while holding the thermometer\n\nprobe in the airflow right next to the thermostat.\n\n4. Depending on your dryer, the thermostat should operate (break contact) between 135\n\nand 165° F. You can look for a marking with an L followed by 3 numbers to tell\n\nyou the temperature.\n\n5. If it goes more than 5% above this temperature, it's bad and should be replaced\n\n6. Here is more detailed information on testing your thermostats.\n\nAre only the\n\nlower\n\nheat settings feeling too hot? This points to a faulty Bias Heater which fools the\n\nthermostat into thinking that the dryer is hotter than it is. When it doesn't work,\n\nit's like having the heat set to high all the time.\n\n1. You can check this by removing the thermostat from the dryer and checking the\n\nresistance on the two terminals that are located on the top of the thermostat.\n\n2. If you get zero or infinite resistance, the unit is bad. You will need the tech\n\nsheet for your dryer to find out the correct value, usually between 3200-4000\n\nohms. If it doesn't match, replace it."] | 1. 关闭电源，拆开烤箱后盖，找到热敏开关（通常在加热元件附近）。 2. 用万用表测其通断：**无通断（∞Ω）即已跳闸**。 3. 若跳闸，更换同型号热敏开关（自清洁高温易致其失效）。 4. 更换后测试自清洁功能，确认正常。 | 若烤箱在自清洁后无法启动，应先关闭电源断路器，拆除后面板定位热敏开关。带复位按钮的可直接按压复位；无按钮的需用万用表检测，若电阻超过1Ω则需更换。 | 1 | 1 | 0 | 0.50561 | 0.62105
当烤箱预热时闻到煤气味，应该如何处理？ | [] | 立即关闭烤箱电源，打开门窗通风，切勿开关电器或使用明火，迅速撤离并联系专业人员检查燃气管道。 | 若气味在点火后未消失，可能存在危险气体泄漏。需立即打开门窗，关闭设备并撤离房屋，随后联系当地燃气公司。 | 0 | 0 | 0 | 0.4302 | 0.51502
如何判断烤箱的点火器是否变弱？ | ["Oven Not Turning On\n\nWill your oven not turn on? Perhaps the broil element works, but the bake doesn't? Follow\n\nthe fixes below and get your oven cooking again.\n\nThe Basics\n\nIs there power to the oven?\n\nYour oven will not work if its power has gone out. Make sure the interior lights or\n\nexterior control lights are lit. Perhaps the oven lights are on, but you can't reach the\n\ncorrect temperature.\n\nNote: Most of these fixes involve knowing how to use a multimeter, an important\n\nelectrical troubleshooting tool. You can find one on the iFixit store with this guide\n\nfor instructions.\n\nIf you seem to have no power, check the electrical breaker. Reset the breaker in the\n\nevent of a trip.\n\nElectric ovens need 240V AC and will have a 2-pole breaker with either two handles\n\ntied together or one handle. In either case, the breaker takes up two spaces in\n\nthe panel.\n\nGas ovens need 120V AC voltage supplied. A gas oven may be connected to a GFCI\n\noutlet, but this would be unusual.\n\nStill no power? Run an extension to another outlet and test again. This will generally\n\nnot be possible with electric ranges as there is normally only one 240V outlet in the\n\nhome that can feed the range. This may be impossible if the appliance is hardwired.\n\nIf another outlet works, then there's an issue with your house's electrical.\n\nConsider calling an electrician.\n\nStill no power in another outlet? Your oven likely has an electrical issue. Call\n\nan appliance technician, or continue troubleshooting.\n\nIgniter or Spark Electrode Failure (Gas)\n\nHot Surface Igniter\n\nAfter the control sends current to your igniter, current will begin to flow. As the current\n\nflow increases making the igniter increasingly hot the current will be enough to open the\n\nsafety valve. At this point, the igniter is hot enough to ignite the gas. Over time, the\n\nigniter can weaken and fail to open the safety valve correctly. This is the most common\n\nfailure for a gas oven.\n\nRemove the covers and shields at the bottom of the oven, then turn on a bake setting.\n\nObserve the igniter to see if it begins glowing.\n\nIf the igniter glows, but the gas hasn't been lit after 90 seconds, there's reason to\n\nbelieve the ignitor has weakened. Replace the igniter. You can also check current flow\n\nin the igniter circuit, but you will need a service tech sheet or manual to verify how\n\nmuch current is needed to open the gas valve.\n\nIf the igniter isn't glowing, remove and test the igniter for continuity (Ω) with a\n\ndigital multimeter (DMM). Continuity shows whether a continuous electrical path is", "Electric Stove Burner Not Working\n\nWill your electric stove refuse to turn on after turning the knob. Are all the burners\n\ndead, or just some? Follow these fixes and get cooking again.\n\nThe burners are the heating elements that allow for all cooking to happen. As the burners\n\nage and wear, they may develop different issues and fail completely. Additionally, power\n\nmay be interrupted at some point in the path to the burner.\n\nAs annoying as a dead burner on your electric cooktop is, troubleshooting the causes behind\n\nthe burner failure is simple. You can step through the solutions below with a multimeter\n\nand a few simple tools.\n\nNote: When testing electrical components turn the breaker for the stove off, or unplug\n\nthe stove from the wall. This is a safety measure and will prevent accidental\n\nelectrocution.\n\nLoose Burners\n\nThe heating element can rock side-to-side when pots and pans land on the burner. This can\n\ncause a loose connection between the burner and the receptacle, which can cause\n\nintermittent failure, shorting, and contamination from food.\n\nA first check is to remove and reseat the burner.\n\nRemove the burner from the receptacle by lifting up slightly and pulling out.\n\nWith the burner removed, inspect the prongs on the end for any carbon-like buildup.\n\nClean it with fine sandpaper or a rag and contact cleaner. An abrasive cookware pad can\n\nbe used, too. Replacing the heating element is best if the terminals look pitted or\n\ndamaged.\n\nExcessive sooty buildup suggests the receptacle is worn out and needs replacing.\n\nAlign the terminals and insert the burner back into the receptacle. Make sure it sits\n\nflat.\n\nAre the terminals loose in the socket? Try bending the terminals slightly like you\n\nwould a power plug. This is a likely sign that the burner receptacle is wearing out, so\n\nprepare to replace it.\n\nIf you have a flat-top electric range, or your burner still isn't working proceed to the\n\nnext fix.\n\nFaulty Burners\n\nHeating elements may fail suddenly or after prolonged use under poor conditions.\n\nVisually inspect the burner for bubbles, cracks or discoloration.\n\nRemove the burner. Grab a multimeter and test the heating element for continuity in Ohm\n\n(Ω). Resistance will read around 20-45Ω; if it reads OL, replace the element.\n\nOn a flat-top range, you'll have to loosen fasteners with a Phillips bit and lift the\n\nglass panel up. The burners will then be attached to a metal bracket, which also needs\n\nto be removed."] | 观察点火器是否发光： - 若点火器发光但90秒内未点燃燃气，说明点火器可能变弱。 - 可用万用表测试点火器是否导通（Ω），若无连续通路则需更换。 | 若点火器持续发光但超过90秒仍未点燃气体，或出现点火延迟、异常声响（如‘砰’声）、撞击门才能触发点火等现象，则表明点火器已变弱需更换。 | 1 | 1 | 1 | 0.54927 | 0.60767
冰箱门无法关闭的主要原因是什么？ | ['量热敏电阻。如果温度高于目标温度，请将热敏电阻尖端放入一杯冰水中并冷却。\n\n如果值不在 10—15kΩ 之间，请更换温度传感器。\n\n温度控制板故障\n\n如果冰箱不够冷，则温度控制板可能有故障。温度控制板为风扇电机和压缩机提供电压。这些电路板经\n\n常被误诊。检查所有其他组件以确定这是问题的原因。\n\n启动电容器故障\n\n有时，如果冰箱不够冷，压缩机可能难以启动。启动电容器充当电池，在启动期间为压缩机提供电力。\n\n如果启动电容器烧坏（并且有烧焦的味道），压缩机可能无法像应有的那样频繁启动和运行。\n\n安全地移除电容器并使用放电工具discharge\n\n对于较小的电容器，您可以使用螺丝刀放电。但要小心，因为电容器的尺寸会增大。\n\n先用电容表测试启动电容器；它们不经常出现故障。如果有故障，请更换它。\n\n过载继电器故障\n\n过载继电器是压缩机电路中的保护装置，通常与启动继电器组合使用。您可以发现它直接插入压缩机的\n\n侧面。如果风扇正在运行而压缩机无法启动，或者您听到设备发出咔嗒声，请按照以下故障排除方法进\n\n行操作。\n\n检查过载继电器是否有过热或电弧的迹象。\n\n这可能是模块发热、烧坏或摇晃时发出嘎嘎声。\n\n使用万用表，检查连续性\n\n翻转设备 并再次测试。如果没有连续性，请更换设备。\n\n压缩机故障\n\n压缩机是冰箱的主力。通过加压制冷剂，蒸发器能够产生冷空气。如果压缩机在启动时噪音很大，则可\n\n能是在运输过程中损坏了，或者只是压缩机有故障。\n\n如果过载继电器、启动继电器和启动电容器通过了连续性测试，则可能是压缩机有缺陷。\n\n测试压缩机的连续性。 电阻值因压缩机而异，因此请观看此视频。超出范围的值或接地短路将意味\n\n着更换压缩机，这是一项昂贵的维修。如果您的冰箱已使用多年，最好更换冰箱而不是仅更换压缩\n\n机。\n\n制冷剂泄漏\n\n如果发生制冷剂泄漏，冰箱将无法保持适当的温度。您的压缩机可能会不停地运转。\n\n联系维修技术人员重新填充或更换您的冷却剂或压缩机。这可能会导致更换整个冰箱。\n\n主控制板故障\n\n最后，如果冰箱不够冷，主控制板可能有缺陷。这种情况并不常见。首先检查除霜系统、冷却风扇和冷\n\n却控制装置。', '冷藏室不制冷\n\n冷藏室温度高，但冷冻室却很冷？可能是冰箱不够冷？\n\n第一步\n\n定期维护\n\n在尝试这些修复之前，定期进行冰箱维护非常重要。您的设备在需要更换之前至少可以使用 10-15 年，\n\n因此请遵循这些 提示 保持其正常运行。\n\n安全注意事项：关闭冰箱电源\n\n在拆卸和更换或连续性测试电气元件之前，请关闭冰箱电源。这将防止损坏组件并防止您触电。不\n\n过，一些电气元件（如电容器）会储存电荷，不应被篡改。\n\n如果冰箱与墙面分离，或者电源开关容易触及，请拔下插头。\n\n否则，请在断路器箱中找到冰箱的断路器并关闭电路。\n\n打开冰箱门并查看冰箱灯是否亮起，以确认冰箱已断电。\n\n安全注意事项：锋利的金属板\n\n在冰箱下方工作时，请考虑戴上手套，以免被锋利的金属板割伤。金属板是安装组件的薄结构金\n\n属。虽然戴手套可能会使工作更具挑战性，但保护自己是值得的。\n\n无电\n\n如果断电，冰箱将无法工作。确保内部灯或外部控制灯亮起。也许冰箱正在运行，但灯闪烁或烧坏，这\n\n表明电源已接通。\n\n如果似乎没有电，请检查电气断路器。如果发生跳闸，请重置断路器。找到 GFCI 插座并将其重\n\n置。\n\n仍然没有电？将延长线连接到另一个插座并再次测试。\n\n如果另一个插座可以工作，则说明您家的电气存在问题。考虑打电话给电工。\n\n另一个插座仍然没有电？您的冰箱有电气问题。请致电家电技术人员。\n\n极端外部温度\n\n冰箱在 70 华氏度（21 摄氏度）左右并存放在家中时性能最佳。此温度的波动会影响制冷能力并造成温\n\n度波动。\n\n当在未加热的车库中温度降至 36 华氏度（2 摄氏度）以下时，冰箱可能会关闭并停止制冷。这会导致\n\n食物在隔热冰箱内解冻和变暖。\n\n此外，如果冰箱位于温暖的房间、阳光下或靠近洗碗机、炉灶和烤箱等发热设备，则难以有效冷却。\n\n将冰箱与热源分开或隔离。\n\n使用风扇并促进空气流通以冷却房间。\n\n冰箱装载不正确或超载\n\n蒸发器风扇将空气吹向冰柜周围。虽然冰柜在适当装载食物时效率更高，但食物过多或放置不正确会堵\n\n塞通风口并妨碍适当的温度调节。冰箱通风口允许空气在冰箱和冷冻室之间流通。堵塞这些通风口可能\n\n会导致许多问题。\n\n找到蒸发器风扇并将冷冻物品移远。\n\n疏通通风口。防霜冻的经验法则是储存足够的食物以填满冰柜，同时在食物和墙壁之间保持一英寸\n\n的空间。\n\n恒温器设置不正确\n\n查看设置设备温度的旋钮或刻度盘。确认它已设置为冷，并且没有被碰过或移动过位置。您的冰箱应设\n\n置在 40 华氏度（4 摄氏度）以下和 35 华氏度（2 摄氏度）以上。如果您没有数字恒温器显示屏，请\n\n使用温度计。\n\n门封失效\n\n门封是冰箱的垫圈，随着它们老化和破损，冷空气会通过门封的裂缝逸出。\n\n检查门封，然后根据需要进行清洁或更换。\n\n冷凝器线圈脏\n\n冰箱的背面和底部是冷凝器及其线圈。制冷剂通过线圈，在冷却循环过程中散发热量。随着灰尘和碎屑\n\n堆积在线圈上，冰箱的效率会降低，冰箱必须努力降温。\n\n拉出冰箱并检查线圈。\n\n您的冰箱可能有一个防倾倒支架，只能直接从墙上拉出来才能取下。\n\n用硬刷和吸尘器清除冷凝器线圈和风扇上的灰尘。\n\n执行此任务时要小心，避免弯曲或损坏管子。\n\n冰箱不平\n\n冰箱水平度不佳可能导致冰箱无法配合并有效冷却。\n\n首先调整前脚。使用气泡水平仪纠正冰箱左右不平。\n\n将冰箱“稍微”向后倾斜。这样冰箱门就可以自行关闭，提高效率，并防止制冰机出现问题。\n\n冷凝器或蒸发器风扇电机故障\n\n冷凝器风扇将空气吸入压缩机和冷凝器线圈。如果风扇电机工作不正常，冰箱就无法正常冷却。\n\n检查风扇叶片是否有物理障碍物\n\n用手旋转风扇。如果风扇不能自由旋转，请更换电机。\n\n如果它自由旋转，[guide¦25632¦测试电机的连续性¦new_window=true]。如果连续性测试失败，更\n\n换冷凝器风扇电机。\n\n蒸发器风扇将空气吸入冷却盘管，并在冰箱和冷冻室中循环空气。只要压缩机电机运转，蒸发器风扇就\n\n应该运转。如果您的冰箱只有一个蒸发器风扇电机，它位于冷冻室中。当风扇发生故障时，它不会将冷\n\n空气循环到冰箱。在这种情况下，冷冻室可能仍会变冷，而冰箱保持温暖。\n\n检查风扇叶片是否有物理障碍物。\n\n注意：如果由于以下原因导致风扇结冰，风扇可能无法运转：\n\n冷冻室结冰 指南\n\n用手旋转风扇。如果不能自由旋转，请更换电机。\n\n如果可以自由旋转，测试电机的连续性。如果连续性测试失败，更换蒸发器风扇电机。\n\n噪音异常的电机也应更换。\n\n热敏电阻故障（除霜温度传感器故障）\n\n另一个导致冰箱无法足够冷的问题是热敏电阻故障。热敏电阻是一种监测空气温度的传感器。它连接到\n\n控制板。如果热敏电阻有缺陷，冰箱不会冷却（或可能持续冷却）。\n\n拿起万用表并 对热敏电阻进行连续性测试。如果温度为 46 华氏度（7 摄氏度）或更低，则可以测', '冰箱压缩机正在运转但不制冷\n\n压缩机是冰箱的核心。诊断压缩机问题首先要聆听冰箱的声音——声音何时何地出现？\n\n如果你能听到压缩机在运转但冰箱不制冷，问题很可能是结霜堵塞的蒸发器线圈或卡住或损坏的蒸\n\n发器风扇。\n\n如果你听到持续不断且响亮的嗡嗡声且无法停止，则可能是压缩机损坏或存在制冷剂泄漏。\n\n基本知识\n\n你可以查看我们冰箱工作原理页面上的组件图，这将帮助你了解所有主要组件的位置，从而更容易找到\n\n它们。\n\n定期进行冰箱维护也非常重要。按照这些建议让冰箱保持良好运行。\n\n在拆卸、更换或对电气组件进行连续性测试之前，请务必切断冰箱电源。这不仅能防止组件受损，也能\n\n避免触电危险。\n\n如果冰箱已拉离墙壁，请拔掉插头。\n\n否则，请在配电箱中找到冰箱的断路器并关闭电路。\n\n打开冰箱门时，检查内部的灯是否熄灭\n\n冰箱负载不当或超载\n\n蒸发器风扇负责将冷空气吹送至冷冻室。过多或摆放不当的食物会阻塞通风口，从而影响温度调节。冰\n\n箱的通风口保证了冰箱与冷冻室之间的空气流通。以下提示或能帮助冷冻室保持安全温度：\n\n找到蒸发器风扇，并将冷冻物品移得更远。\n\n疏通通风口。防止结霜的经验法则是：填满冷冻室，但在食物与墙壁之间保持约一英寸的间隙。\n\n温控器设置不当\n\n如果你的冰箱有调节温度的旋钮或刻度盘，请检查它。确认其设置在冷却档，并且没有被撞击或移位。\n\n如果没有数字温控显示，可使用温度计进行检测。冷冻室应保持在约0°F（-18°C），而冰箱部分则应\n\n在约34°F（2°C）。\n\n重置电源\n\n你应尝试重置冰箱的电源。\n\n拔掉冰箱插头。如果插头不易够到，则关闭配电箱中的断路器。\n\n等待5分钟后再接通冰箱电源。\n\n这将重置冰箱，但某些模式需要手动关闭。（参见下一步）\n\n接下来24小时内监控温度。\n\n脏污的冷凝器线圈\n\n冰箱背面和底部装有冷凝器及其线圈。制冷剂通过线圈时散热，从而实现制冷。当灰尘和杂物积聚在线\n\n圈上时，冰箱效率降低，压缩机需要更努力地工作才能达到冷却效果。在某些情况下，压缩机可能会不\n\n断运转以试图冷却冰箱。\n\n将冰箱拉出，检查冷凝器线圈。\n\n你的冰箱可能装有防倾倒支架，只有直接从墙上拉出才能取下。\n\n用硬毛刷和吸尘器清除冷凝器线圈和风扇上的灰尘。\n\n操作时请小心，避免弯曲或损坏管道。\n\n冷凝器或蒸发器风扇电机故障\n\n冷凝器 风扇负责将空气吸过压缩机并通过冷凝器线圈。如果风扇电机运行异常，冰箱将无法正常制冷。\n\n它通常位于冰箱底部，将空气吹向冷凝器线圈。\n\n检查风扇叶片是否有物理障碍。\n\n手动旋转风扇。如果转动不顺畅，则需要更换电机。\n\n如果风扇转动顺畅，请测试电机的连续性。如果连续性测试失败，更换冷凝器风扇电机，选用新\n\n件。\n\n蒸发器 风扇负责将空气吸过冷却线圈，并在冰箱和冷冻室内循环这些空气。只要压缩机电机运转，蒸发\n\n器风扇就应当持续运作。如果你的冰箱只有一个蒸发器风扇电机，它通常位于冷冻室内。当风扇故障\n\n时，冷空气无法传递到冰箱，导致冷冻室依然制冷而冰箱部分变暖。\n\n检查风扇叶片是否有物理障碍。\n\n注意：如果风扇结冰，可能不会运转。\n\n手动旋转风扇。如果转动不顺畅，则需要更换电机。\n\n如果风扇转动顺畅，请测试电机的连续性。若连续性测试失败，更换蒸发器风扇电机。\n\n异常噪音的电机也应更换。\n\n除霜系统故障\n\n如果你的冷冻室内蒸发器覆盖层布满冰晶或完全冻结，说明除霜系统存在问题。\n\n除霜类型\n\n无霜家电通过调节温度防止冰霜积聚。自动和自适应除霜系统通过必要时循环热量来防止和消除冰霜；\n\n自动系统通常依赖定时器运行，而自适应系统则利用传感器判断何时循环热量。\n\n初步排查\n\n大多数现代冷冻室都配备自动除霜系统。该系统主要由四个部分组成：除霜加热器、双金属温控器、电\n\n子控制板以及热敏电阻。我们先从排查除霜加热器系统开始。\n\n测试除霜加热器是否工作。将冷冻室置于强制除霜模式下。在某些型号中，此模式可通过在2秒内连\n\n续按门传感器5次进入。控制器会发出蜂鸣声，启动除霜模式。拔掉冰箱插头即可退出该模式。\n\n如果此方法无效，请检查冰箱底部或后方的技术说明书，按照具体步骤操作。\n\n检查加热器是否开始加热。\n\n如果加热器正常工作，请跳转到热敏电阻部分。\n\n如果不加热，则从除霜加热器开始逐步排查整个系统。\n\n除霜热熔断器\n\n就像断路器在电流负载过大时跳闸一样，当除霜系统过热时，热熔断器可能会熔断。一个迹象是蒸发器\n\n结冰。\n\n对热熔断器进行连续性测试；如果读数超过1Ω，则更换该部件。\n\n除霜加热器故障\n\n除霜加热器用于融化蒸发器鳍片上的冰霜。如果除霜加热器失效，冰霜将无法融化，最终整个蒸发器都\n\n会被冰覆盖。\n\n定位除霜加热器。如果发现有任何鼓包或裂纹，请立即更换。\n\n对除霜加热器进行连续性测试。如果电阻值不在50-120Ω范围内，则需要使用新件进行更换。'] | 冰箱门无法关闭的主要原因： 1. **冰箱不平** —— 导致门无法对齐； 2. **门封老化或变形** —— 密封圈失去弹性或有污垢； 3. **冰箱内物品堆放不当** —— 阻塞门封或通风口； 4. **门铰链或门框损坏** —— 机械结构松动或变形。 建议先调整冰箱水平、清洁/更换门封，再检查机械部件。 | 冰箱内部存放的物品是导致门无法关闭的主要原因。有时我们认为所有物品都能放得下，但可能有东西阻碍了门的正常关闭。建议先移除门上的所有物品，测试门是否能正常关闭，再分批次放回物品以排查具体原因。 | 0.58333 | 0.66667 | 0.375 | 0.77353 | 0.42127
如何调整冰箱门的方向以解决无法关闭的问题？ | ["front-to-back.\n\nIf you want to, you can set the fridge with a slight tilt toward the rear. LG recommends\n\nthis as it eases door closing. A slight tilt is sufficient, as too much can cause icemaker\n\nleaks. If the leveling is good, and the problem is still there, go on to the next cause.\n\nThe Door Gaskets Are Loose or Damaged\n\nIf part of the door gasket comes loose from its mounting slot, it can then act like a prop\n\nfor the door to keep it from closing completely. You will then have major issues with\n\ntemperature and condensation in the refrigerator. A damaged or torn gasket can also act in\n\nthe same way.\n\nInspect your door gasket closely, and pull on it gently to see if it is coming loose.\n\nIf so, it is best to replace it, as the repeated movement will wear the gasket, and the\n\nproblem will worsen.\n\nAlso, check for anything lodged on the face of the gasket, like food bits, cracks, or\n\nkinks.\n\nLook for low spots where the gasket has been pushed in, as well as high spots where it\n\nsticks out. As mentioned, these can act as props and keep the door from closing\n\ncompletely.\n\nThe Magnetic Door Gasket Is Faulty\n\nThe door gasket has a magnet embedded in the edge that can weaken over time. You may find\n\nthat closing one door (with even a little force) causes the other door to pop open, often\n\nunnoticed. This is especially a problem with fridges that have air passages that connect\n\nthe freezer and Fresh Food (refrigerator) compartments.\n\nIf you experience this, replace all the gaskets. If one is weakened, the other will\n\nlikely follow.\n\nIf this isn't a problem, go on to the next cause.\n\nThe Door Is Out of Adjustment\n\nThe door of your fridge may need to be leveled, and you should check to see if it is out of\n\nalignment with the other door (if there is one). Your owner's manual will give some\n\ninformation about door adjustments, and usually, there is a small wrench included (often in\n\nthe bag with the manual) to do this.\n\nFreezer Drawers use an unusual tilting motion to free one edge of the door seal first when\n\nopening. If the tilt doesn't reset when the drawer is closed, the drawer won't close fully.\n\nYou may need to adjust this or clean the drawer tracks.\n\nThe mullion (the part that pops out between the doors on French Door models can cause", '冷藏室不制冷\n\n冷藏室温度高，但冷冻室却很冷？可能是冰箱不够冷？\n\n第一步\n\n定期维护\n\n在尝试这些修复之前，定期进行冰箱维护非常重要。您的设备在需要更换之前至少可以使用 10-15 年，\n\n因此请遵循这些 提示 保持其正常运行。\n\n安全注意事项：关闭冰箱电源\n\n在拆卸和更换或连续性测试电气元件之前，请关闭冰箱电源。这将防止损坏组件并防止您触电。不\n\n过，一些电气元件（如电容器）会储存电荷，不应被篡改。\n\n如果冰箱与墙面分离，或者电源开关容易触及，请拔下插头。\n\n否则，请在断路器箱中找到冰箱的断路器并关闭电路。\n\n打开冰箱门并查看冰箱灯是否亮起，以确认冰箱已断电。\n\n安全注意事项：锋利的金属板\n\n在冰箱下方工作时，请考虑戴上手套，以免被锋利的金属板割伤。金属板是安装组件的薄结构金\n\n属。虽然戴手套可能会使工作更具挑战性，但保护自己是值得的。\n\n无电\n\n如果断电，冰箱将无法工作。确保内部灯或外部控制灯亮起。也许冰箱正在运行，但灯闪烁或烧坏，这\n\n表明电源已接通。\n\n如果似乎没有电，请检查电气断路器。如果发生跳闸，请重置断路器。找到 GFCI 插座并将其重\n\n置。\n\n仍然没有电？将延长线连接到另一个插座并再次测试。\n\n如果另一个插座可以工作，则说明您家的电气存在问题。考虑打电话给电工。\n\n另一个插座仍然没有电？您的冰箱有电气问题。请致电家电技术人员。\n\n极端外部温度\n\n冰箱在 70 华氏度（21 摄氏度）左右并存放在家中时性能最佳。此温度的波动会影响制冷能力并造成温\n\n度波动。\n\n当在未加热的车库中温度降至 36 华氏度（2 摄氏度）以下时，冰箱可能会关闭并停止制冷。这会导致\n\n食物在隔热冰箱内解冻和变暖。\n\n此外，如果冰箱位于温暖的房间、阳光下或靠近洗碗机、炉灶和烤箱等发热设备，则难以有效冷却。\n\n将冰箱与热源分开或隔离。\n\n使用风扇并促进空气流通以冷却房间。\n\n冰箱装载不正确或超载\n\n蒸发器风扇将空气吹向冰柜周围。虽然冰柜在适当装载食物时效率更高，但食物过多或放置不正确会堵\n\n塞通风口并妨碍适当的温度调节。冰箱通风口允许空气在冰箱和冷冻室之间流通。堵塞这些通风口可能\n\n会导致许多问题。\n\n找到蒸发器风扇并将冷冻物品移远。\n\n疏通通风口。防霜冻的经验法则是储存足够的食物以填满冰柜，同时在食物和墙壁之间保持一英寸\n\n的空间。\n\n恒温器设置不正确\n\n查看设置设备温度的旋钮或刻度盘。确认它已设置为冷，并且没有被碰过或移动过位置。您的冰箱应设\n\n置在 40 华氏度（4 摄氏度）以下和 35 华氏度（2 摄氏度）以上。如果您没有数字恒温器显示屏，请\n\n使用温度计。\n\n门封失效\n\n门封是冰箱的垫圈，随着它们老化和破损，冷空气会通过门封的裂缝逸出。\n\n检查门封，然后根据需要进行清洁或更换。\n\n冷凝器线圈脏\n\n冰箱的背面和底部是冷凝器及其线圈。制冷剂通过线圈，在冷却循环过程中散发热量。随着灰尘和碎屑\n\n堆积在线圈上，冰箱的效率会降低，冰箱必须努力降温。\n\n拉出冰箱并检查线圈。\n\n您的冰箱可能有一个防倾倒支架，只能直接从墙上拉出来才能取下。\n\n用硬刷和吸尘器清除冷凝器线圈和风扇上的灰尘。\n\n执行此任务时要小心，避免弯曲或损坏管子。\n\n冰箱不平\n\n冰箱水平度不佳可能导致冰箱无法配合并有效冷却。\n\n首先调整前脚。使用气泡水平仪纠正冰箱左右不平。\n\n将冰箱“稍微”向后倾斜。这样冰箱门就可以自行关闭，提高效率，并防止制冰机出现问题。\n\n冷凝器或蒸发器风扇电机故障\n\n冷凝器风扇将空气吸入压缩机和冷凝器线圈。如果风扇电机工作不正常，冰箱就无法正常冷却。\n\n检查风扇叶片是否有物理障碍物\n\n用手旋转风扇。如果风扇不能自由旋转，请更换电机。\n\n如果它自由旋转，[guide¦25632¦测试电机的连续性¦new_window=true]。如果连续性测试失败，更\n\n换冷凝器风扇电机。\n\n蒸发器风扇将空气吸入冷却盘管，并在冰箱和冷冻室中循环空气。只要压缩机电机运转，蒸发器风扇就\n\n应该运转。如果您的冰箱只有一个蒸发器风扇电机，它位于冷冻室中。当风扇发生故障时，它不会将冷\n\n空气循环到冰箱。在这种情况下，冷冻室可能仍会变冷，而冰箱保持温暖。\n\n检查风扇叶片是否有物理障碍物。\n\n注意：如果由于以下原因导致风扇结冰，风扇可能无法运转：\n\n冷冻室结冰 指南\n\n用手旋转风扇。如果不能自由旋转，请更换电机。\n\n如果可以自由旋转，测试电机的连续性。如果连续性测试失败，更换蒸发器风扇电机。\n\n噪音异常的电机也应更换。\n\n热敏电阻故障（除霜温度传感器故障）\n\n另一个导致冰箱无法足够冷的问题是热敏电阻故障。热敏电阻是一种监测空气温度的传感器。它连接到\n\n控制板。如果热敏电阻有缺陷，冰箱不会冷却（或可能持续冷却）。\n\n拿起万用表并 对热敏电阻进行连续性测试。如果温度为 46 华氏度（7 摄氏度）或更低，则可以测', "Refrigerator Door Not Closing\n\nIs your fridge door not closing properly? Will food not stay cold because of a seal issue?\n\nFollow these fixes to get your food cold again.\n\nThe Basics\n\nItems inside the fridge are a primary cause of the door not closing. Sometimes, we think\n\neverything should fit, but there may be things that keep the door from closing. Make sure\n\nyou check first!\n\nOne way of figuring this out is to remove everything from the door and see if the door\n\ncloses properly.\n\nYou can then add items back in small groups and see if the problem comes back. Then you\n\ncan see what might cause it.\n\nDid you flip the direction of the door swing?\n\nMake sure you flip the door stopper part on the door to the other side, or it will keep\n\nthe door from closing.\n\nTake a look at the gasket on the freezer and fresh food doors. When you flip the door\n\nswing, they will tend to hold the door open (from one side being compressed and the\n\nother being stretched previously). Warm up the gasket very carefully with a hair dryer\n\nand reshape it so it sticks out evenly all around the perimeter of the door.\n\nDo you have a door-in-door fridge? Make sure you don't press the latch button on the small\n\ndoor when closing it. It will cause it not to close. You can press it several times to get\n\nit to reset, then close the door.\n\nFor freezer drawers, one major issue may be that the drawer basket is reversed.\n\nCheck this first thing if the drawer won't stay shut. The basket is marked to tell you\n\nwhich part should be to the front.\n\nAn easy check is to see that the sloped part of the basket faces the sloped part of the\n\nfreezer compartment.`\n\nIf this isn't the case, then let's go forward! Some of these items may apply to your\n\nFreezer door or drawer, so make sure to check them too.\n\nThe Refrigerator Is Out of Level\n\nThis is a common issue, especially with fridges that are out of level side to side. Some LG\n\nfridge models are adjusted entirely by leveling the fridge legs. Make sure the refrigerator\n\nis supported by the feet, not the wheels.\n\nYou can use a small level on the top of the fridge to check side-to-side and front-to-back\n\nleveling. A magnetic one is great. Adjust the legs so the fridge is level side-to-side and"] | 1. **检查门止挡方向**：确保门止挡（door stopper）已翻转至正确一侧，否则会阻碍门关闭。 2. **调整门封**：若门封因翻转变形，用吹风机小心加热并重塑，使其均匀贴合门框。 3. **检查门内小门/抽屉**：如为“门中门”或抽屉式冰箱，确认未误按锁扣或抽屉篮方向错误（斜面需对齐）。 4. **重新调整门脚**：冰箱不平也可能导致门关不严，使用水平仪校正前后左右水平。 > 以上步骤可解决因门方向或结构导致的门无法关闭问题。 | 需将门上的门挡部件翻转到另一侧。同时检查冷冻室和冷藏室门的密封条：当门方向改变时，密封条一侧可能因压缩或拉伸导致变形。可用吹风机小心加热密封条并重新塑形，使其均匀突出于门边缘。 | 1 | 1 | 1 | 0.6581 | 0.5753
冷冻室漏水到冷藏室的主要原因是什么？ | ["Refrigerator Leaking Water\n\nIs a pool of water forming underneath, inside, or behind your fridge? Follow these fixes to\n\nstop your refrigerator or freezer from leaking.\n\nThe Basics\n\nThe first thing to do is try and figure out where the water is coming from. There are three\n\nbasic leak sources: the defrost system, the ice maker, and the water dispensing system.\n\nLeaks in the freezer will always result in sheets of ice or an ice bucket with a large\n\namount of solid ice in the bottom.\n\nPower cycle your refrigerator to see if you can clear any control board transients.\n\nBefore you do anything else, check any water containers in the refrigerator for pinhole\n\nleaks. These can be very frustrating and can be mistaken for other kinds of leaks.\n\nYour next move should be to turn off the water supply to the fridge.\n\nIf you don't have an ice maker or water dispenser, then the source for leaking\n\nwater is either a container or the defrost drain. Go to Plugged Defrost Drain to\n\nstart.\n\nIf you do have a water supply to the fridge, turn it off and see if the leak stops. If\n\nit does, you know that the problem has to do with either the ice maker (likely) or the\n\nwater dispensing system.\n\nGo on to Ice Maker Leaking to get started.\n\nPlugged Defrost Drain\n\nThis is the first place to check when a refrigerator is leaking. Generally, the leak will\n\nshow up inside the freezer and fresh food compartments. You may find ice building up in the", "Tube, above.\n\nFaulty Solenoid Valve\n\nThe solenoid water inlet valves can also crack and leak or can wear out so that they don't\n\nopen fully. Then the valve won't close. A constant dripping is a sign of a bad valve;\n\nreplace it.\n\nFaulty Supply Tubing\n\nAnother source of leaks is the supply tubing. You may have leakage from the fittings on the\n\ntubing. The door hinges where the tubing passes through can also be a source of leaks. The\n\ntubing may rub over time and develop a leak. Inspect all of the tubing that you can reach,\n\nboth fittings and tubing. Replace any defective portions.\n\nThere is a small possibility that the cold water reservoir in the door (if your model has\n\none) has cracked. Inspect it carefully when you examine the tubing.\n\nIf everything seems in order, monitor the fridge for several days.\n\nFaulty Control Board\n\nThe main control board may be failing. If all else has checked out, consider replacing the\n\nmain control board.", 'Refrigerator Has Freezer Leaking Water Into Fridge\n\nThe Freezer is dripping into the fridge. What a mess! Let\'s get the leak stopped and things\n\nflowing normally.\n\nThis sort of leak usually comes about because condensate from the freezer is not able to\n\nflow down the condensate drain. Here\'s what\'s supposed to happen:\n\nThe condensate is the water vapor in the air) that condenses onto the evaporator coils\n\nin your top-mount freezer. (think of the outside of a glass of ice water)\n\nThe condensate turns into a sort of frost (also called rime ice) on the coils (they\'re\n\nbelow freezing).\n\nThe defrost system runs periodically and melts the condensate ice, and the water drips\n\ninto a funnel-like device under the evaporator, almost always metal.\n\nThe "funnel" drains through a tube down into a tray under the refrigerator, where it\n\nevaporates.\n\nThis problem doesn\'t happen in side-by-side or bottom freezer models, as the water can\'t\n\nleak up or sideways. (Gravity)\n\nThe problem is often caused by a condensate or evaporator drain blocked by ice.\n\nIce forming in places where it won\'t drain properly when it melts will also cause this.\n\nOccasionally, an ice maker can leak and cause this, but the main problem will be no\n\ndrainage, even if the ice maker is what\'s leaking.\n\nWhen these things happen, the condensate spills over from the funnel device or misses it\n\nentirely and goes down the damper vents into the refrigerator below. Now you have a leak.\n\nEvaporator Coils in Red Rectangle\n\nDefrost Drain Funnel in Orange Rectangle\n\nExcessive Ice Buildup\n\nOpen your freezer and look at the rear portion of the freezer. Do you see a lot of ice\n\ncrystals formed on the back wall of the freezer? This is a usual symptom of excessive ice\n\nbuildup. At this point, manually defrosting your freezer will probably be the most\n\neffective approach. Some units have forced defrost cycles, but this isn\'t as likely in a\n\ntop-mount freezer unit.\n\nUse a steamer to melt the ice on the outside of the evaporator cover if there is any. A\n\nsteamer is the safest and most effective way to remove ice in your freezer. Strongly\n\navoid using a hair dryer, and do not use a heat gun to melt the ice. A steamer is far'] | 冷冻室漏水到冷藏室的主要原因是**化霜排水管堵塞**，导致融化的冰水无法正常排出，溢出至冷藏室。 | 冷凝水或蒸发器排水管被冰堵塞，导致冷凝水无法正常排出。当除霜系统运行融化冰时，水流无法通过排水管流入底盘，从而溢出到冷藏室。 | 0.83333 | 1 | 1 | 0.65763 | 0.52826
如何处理冷冻室后部 excessive ice buildup 的情况？ | ["Freezer Ice Building Up\n\nIs your freezer compartment full of ice cubes? Are the shelves coated in powdered snow or\n\nice crystals? Follow these fixes to defrost your freezer.\n\nIf there is a buildup of frost, ice, snow, and frozen water in all its forms on the back\n\nwall, you're on the right page. If you are more specifically talking about an ice maker\n\nthat won't stop making ice, follow the fixes on the ice maker problem page.\n\nThe Basics\n\nOccasionally, you will need to defrost your freezer. If you're needing to defrost more than\n\nonce a year, then follow the fixes below.\n\n注意!\n\nBefore removing and replacing or continuity testing electrical components, power down the\n\nfridge. This will prevent damage to the components and prevent you from being electrocuted.\n\nIf the fridge is pulled away from the wall, remove the plug.\n\nOtherwise, find the fridge’s circuit breaker in your breaker box and turn the circuit\n\noff.\n\nCheck that the lights are off in in the fridge when you open the door\n\nWhen working around the evaporator, consider wearing gloves to avoid cuts from the sharp\n\nsheet metal. The fins are very thin in many cases and can give very bad cuts.\n\nHot or Wet Contents\n\nIce buildup happens when warm and humid air contacts cold evaporator coils in the freezer.\n\nThis moisture is frozen and quickly forms into a wall of ice. By ensuring food is at room\n\ntemperature before being placed into freezer containers you will avoid releasing warm air\n\nin the freezer.\n\nIncorrectly Loaded or Overloaded Fridge\n\nThe evaporator fan blows air cold around the freezer. And while the freezer is more\n\nefficient when it is appropriately loaded with food. Too much food or incorrectly placed\n\nfood will block the vents and prevent proper temperature regulation. The refrigerator vents\n\nallow for airflow between the fridge and freezer compartments. Blocking these vents may\n\nresult in many issues.\n\nLocate your evaporator fan and move frozen items further away.\n\nUnblock the vents. A rule of thumb for frost prevention is to stock enough food to fill\n\nthe freezer while keeping an inch of space between the food and the walls.\n\nDoor Left Open\n\nWhen the freezer door is opened, warm and humid air will enter and cause ice to form. This\n\nis inevitable, though it can be minimized by reducing the time spent searching for food.\n\nYou may experience this issue more during humid summers than dry winters.", '冷藏室不制冷\n\n冷藏室温度高，但冷冻室却很冷？可能是冰箱不够冷？\n\n第一步\n\n定期维护\n\n在尝试这些修复之前，定期进行冰箱维护非常重要。您的设备在需要更换之前至少可以使用 10-15 年，\n\n因此请遵循这些 提示 保持其正常运行。\n\n安全注意事项：关闭冰箱电源\n\n在拆卸和更换或连续性测试电气元件之前，请关闭冰箱电源。这将防止损坏组件并防止您触电。不\n\n过，一些电气元件（如电容器）会储存电荷，不应被篡改。\n\n如果冰箱与墙面分离，或者电源开关容易触及，请拔下插头。\n\n否则，请在断路器箱中找到冰箱的断路器并关闭电路。\n\n打开冰箱门并查看冰箱灯是否亮起，以确认冰箱已断电。\n\n安全注意事项：锋利的金属板\n\n在冰箱下方工作时，请考虑戴上手套，以免被锋利的金属板割伤。金属板是安装组件的薄结构金\n\n属。虽然戴手套可能会使工作更具挑战性，但保护自己是值得的。\n\n无电\n\n如果断电，冰箱将无法工作。确保内部灯或外部控制灯亮起。也许冰箱正在运行，但灯闪烁或烧坏，这\n\n表明电源已接通。\n\n如果似乎没有电，请检查电气断路器。如果发生跳闸，请重置断路器。找到 GFCI 插座并将其重\n\n置。\n\n仍然没有电？将延长线连接到另一个插座并再次测试。\n\n如果另一个插座可以工作，则说明您家的电气存在问题。考虑打电话给电工。\n\n另一个插座仍然没有电？您的冰箱有电气问题。请致电家电技术人员。\n\n极端外部温度\n\n冰箱在 70 华氏度（21 摄氏度）左右并存放在家中时性能最佳。此温度的波动会影响制冷能力并造成温\n\n度波动。\n\n当在未加热的车库中温度降至 36 华氏度（2 摄氏度）以下时，冰箱可能会关闭并停止制冷。这会导致\n\n食物在隔热冰箱内解冻和变暖。\n\n此外，如果冰箱位于温暖的房间、阳光下或靠近洗碗机、炉灶和烤箱等发热设备，则难以有效冷却。\n\n将冰箱与热源分开或隔离。\n\n使用风扇并促进空气流通以冷却房间。\n\n冰箱装载不正确或超载\n\n蒸发器风扇将空气吹向冰柜周围。虽然冰柜在适当装载食物时效率更高，但食物过多或放置不正确会堵\n\n塞通风口并妨碍适当的温度调节。冰箱通风口允许空气在冰箱和冷冻室之间流通。堵塞这些通风口可能\n\n会导致许多问题。\n\n找到蒸发器风扇并将冷冻物品移远。\n\n疏通通风口。防霜冻的经验法则是储存足够的食物以填满冰柜，同时在食物和墙壁之间保持一英寸\n\n的空间。\n\n恒温器设置不正确\n\n查看设置设备温度的旋钮或刻度盘。确认它已设置为冷，并且没有被碰过或移动过位置。您的冰箱应设\n\n置在 40 华氏度（4 摄氏度）以下和 35 华氏度（2 摄氏度）以上。如果您没有数字恒温器显示屏，请\n\n使用温度计。\n\n门封失效\n\n门封是冰箱的垫圈，随着它们老化和破损，冷空气会通过门封的裂缝逸出。\n\n检查门封，然后根据需要进行清洁或更换。\n\n冷凝器线圈脏\n\n冰箱的背面和底部是冷凝器及其线圈。制冷剂通过线圈，在冷却循环过程中散发热量。随着灰尘和碎屑\n\n堆积在线圈上，冰箱的效率会降低，冰箱必须努力降温。\n\n拉出冰箱并检查线圈。\n\n您的冰箱可能有一个防倾倒支架，只能直接从墙上拉出来才能取下。\n\n用硬刷和吸尘器清除冷凝器线圈和风扇上的灰尘。\n\n执行此任务时要小心，避免弯曲或损坏管子。\n\n冰箱不平\n\n冰箱水平度不佳可能导致冰箱无法配合并有效冷却。\n\n首先调整前脚。使用气泡水平仪纠正冰箱左右不平。\n\n将冰箱“稍微”向后倾斜。这样冰箱门就可以自行关闭，提高效率，并防止制冰机出现问题。\n\n冷凝器或蒸发器风扇电机故障\n\n冷凝器风扇将空气吸入压缩机和冷凝器线圈。如果风扇电机工作不正常，冰箱就无法正常冷却。\n\n检查风扇叶片是否有物理障碍物\n\n用手旋转风扇。如果风扇不能自由旋转，请更换电机。\n\n如果它自由旋转，[guide¦25632¦测试电机的连续性¦new_window=true]。如果连续性测试失败，更\n\n换冷凝器风扇电机。\n\n蒸发器风扇将空气吸入冷却盘管，并在冰箱和冷冻室中循环空气。只要压缩机电机运转，蒸发器风扇就\n\n应该运转。如果您的冰箱只有一个蒸发器风扇电机，它位于冷冻室中。当风扇发生故障时，它不会将冷\n\n空气循环到冰箱。在这种情况下，冷冻室可能仍会变冷，而冰箱保持温暖。\n\n检查风扇叶片是否有物理障碍物。\n\n注意：如果由于以下原因导致风扇结冰，风扇可能无法运转：\n\n冷冻室结冰 指南\n\n用手旋转风扇。如果不能自由旋转，请更换电机。\n\n如果可以自由旋转，测试电机的连续性。如果连续性测试失败，更换蒸发器风扇电机。\n\n噪音异常的电机也应更换。\n\n热敏电阻故障（除霜温度传感器故障）\n\n另一个导致冰箱无法足够冷的问题是热敏电阻故障。热敏电阻是一种监测空气温度的传感器。它连接到\n\n控制板。如果热敏电阻有缺陷，冰箱不会冷却（或可能持续冷却）。\n\n拿起万用表并 对热敏电阻进行连续性测试。如果温度为 46 华氏度（7 摄氏度）或更低，则可以测', "ice.\n\nSamsung Refrigerator\n\nFollow this guide to replace the drain evaporator clip to facilitate better heating\n\nIf the drain checks out, move on to the next item.\n\nCracked or Warped Defrost Water Tray\n\nYou may notice a puddle on the floor that seems to come from or extend under the\n\nrefrigerator. Your defrost water tray under the fridge may be cracked or warped and leaking\n\nwhen the defrost cycle runs.\n\nRemove the bottom grille on your fridge.\n\nPull out the tray and inspect it for cracks. You might want to fill it with water and\n\nset it down to see if it leaks.\n\nNo leaks; go on to the next item.\n\nIce Maker Leaking\n\nA number of things can cause a leaking ice maker. Generally, ice maker problems result in\n\nice buildup in the freezer or ice bucket.\n\nSome in-door ice makers may leak, and the leak will run down the inside of the door and end\n\nup on the floor. Water collecting in the fresh food compartment near the bottom of the door\n\nwith the ice maker in it is a sign of this.\n\nMove from item to item below to check for possible leak sources.\n\nOverfilling\n\nYour ice maker may be overfilling. This may be a setting issue, or the fill valve is\n\nstruggling to close. Low water pressure and debris in the valve can also cause this.\n\nFill Tube Problems\n\nIf the water doesn't flow into the ice mold when filling, the only outcome is a leak.\n\nMisaligned Fill Tube\n\nSamsung has this problem frequently, especially if the ice maker has been moved. The fill\n\ntube is long and has to be precisely aimed. This is uncommon for LG models, as their fill\n\ntubes are so short. You should observe the fill cycle if possible. You may have to use\n\nmagnets and tape or tape door switches down so that the ice maker will operate. If the\n\ndoors are sensed open, the ice maker will not cycle. If it looks good, go to the next item.\n\nFrozen Fill Tube\n\nThis happens occasionally, and the two main issues are a bad heater (some models do not\n\nhave this) or low pressure. Low pressure causes the fill valve not to shut completely\n\n(water pressure helps to hold them shut), and they leak. The leaking water freezes in the\n\ntube and either blocks it or deflects the flow, and you get a leak.\n\nYou need a minimum of 20PSI at the fill valve.\n\nLook for self-piercing valves that are installed by clamping onto a water supply line,\n\nand the valve has a barb that pierces the line. (notorious for causing pressure loss).\n\nLook for a kinked supply line to the fridge (especially copper tubing), which will"] | 处理冷冻室后部冰层过厚： 1. **断电**：关闭冰箱电源，拔插头或断路器，确保安全。 2. **除霜**：取出食物，移除冷冻室所有物品，用毛巾或风扇加速融化冰层。 3. **清理**：用干布擦干积水，检查蒸发器（冷凝盘管）是否被食物或杂物堵塞，清理通风口。 4. **检查门封**：确保门密封良好，避免冷气外泄导致反复结冰。 5. **调整装载**：保持冷冻室留1英寸空隙，避免堵塞空气流通。 6. **检查温控器/传感器**：若反复结冰，可能是温控故障或热敏电阻失灵，需专业检测。 7. **定期维护**：避免频繁开门，减少湿气进入。 > **注意**：若冰层持续堆积，可能需更换蒸发器风扇或除霜系统。 | 1. 使用蒸汽清洁器安全有效地融化蒸发器盖外部的冰；2. 可用盛放热水的碗作为替代方案；3. 严禁使用吹风机或热风枪；4. 清除后面板冰层后，用湿/干真空吸尘器清理残留水和碎冰。 | 1 | 0 | 0.8125 | 0.61551 | 0.16795
当冰箱出现漏水现象时，为什么顶部冷冻室型号比底部冷冻室型号更容易因除霜排水管冻结而漏水？ | ["itself.\n\nThings to check:\n\nIs the refrigerator level?\n\nIs the ice maker level?\n\nThese first two will probably result only in very small leaks as the volume involved is\n\nvery small. You can check both with a small level.\n\nIs the ice maker overfilling?\n\nThis is more likely the source, along with a frozen fill tube partially blocked with ice,\n\ncausing water to go where it shouldn't. Here's a link to a page for a leaking Whirlpool Ice\n\nMaker. The same principles apply but look for the items listed above for more on fixing the\n\nproblem.", 'Refrigerator Has Freezer Leaking Water Into Fridge\n\nThe Freezer is dripping into the fridge. What a mess! Let\'s get the leak stopped and things\n\nflowing normally.\n\nThis sort of leak usually comes about because condensate from the freezer is not able to\n\nflow down the condensate drain. Here\'s what\'s supposed to happen:\n\nThe condensate is the water vapor in the air) that condenses onto the evaporator coils\n\nin your top-mount freezer. (think of the outside of a glass of ice water)\n\nThe condensate turns into a sort of frost (also called rime ice) on the coils (they\'re\n\nbelow freezing).\n\nThe defrost system runs periodically and melts the condensate ice, and the water drips\n\ninto a funnel-like device under the evaporator, almost always metal.\n\nThe "funnel" drains through a tube down into a tray under the refrigerator, where it\n\nevaporates.\n\nThis problem doesn\'t happen in side-by-side or bottom freezer models, as the water can\'t\n\nleak up or sideways. (Gravity)\n\nThe problem is often caused by a condensate or evaporator drain blocked by ice.\n\nIce forming in places where it won\'t drain properly when it melts will also cause this.\n\nOccasionally, an ice maker can leak and cause this, but the main problem will be no\n\ndrainage, even if the ice maker is what\'s leaking.\n\nWhen these things happen, the condensate spills over from the funnel device or misses it\n\nentirely and goes down the damper vents into the refrigerator below. Now you have a leak.\n\nEvaporator Coils in Red Rectangle\n\nDefrost Drain Funnel in Orange Rectangle\n\nExcessive Ice Buildup\n\nOpen your freezer and look at the rear portion of the freezer. Do you see a lot of ice\n\ncrystals formed on the back wall of the freezer? This is a usual symptom of excessive ice\n\nbuildup. At this point, manually defrosting your freezer will probably be the most\n\neffective approach. Some units have forced defrost cycles, but this isn\'t as likely in a\n\ntop-mount freezer unit.\n\nUse a steamer to melt the ice on the outside of the evaporator cover if there is any. A\n\nsteamer is the safest and most effective way to remove ice in your freezer. Strongly\n\navoid using a hair dryer, and do not use a heat gun to melt the ice. A steamer is far', '冰箱压缩机正在运转但不制冷\n\n压缩机是冰箱的核心。诊断压缩机问题首先要聆听冰箱的声音——声音何时何地出现？\n\n如果你能听到压缩机在运转但冰箱不制冷，问题很可能是结霜堵塞的蒸发器线圈或卡住或损坏的蒸\n\n发器风扇。\n\n如果你听到持续不断且响亮的嗡嗡声且无法停止，则可能是压缩机损坏或存在制冷剂泄漏。\n\n基本知识\n\n你可以查看我们冰箱工作原理页面上的组件图，这将帮助你了解所有主要组件的位置，从而更容易找到\n\n它们。\n\n定期进行冰箱维护也非常重要。按照这些建议让冰箱保持良好运行。\n\n在拆卸、更换或对电气组件进行连续性测试之前，请务必切断冰箱电源。这不仅能防止组件受损，也能\n\n避免触电危险。\n\n如果冰箱已拉离墙壁，请拔掉插头。\n\n否则，请在配电箱中找到冰箱的断路器并关闭电路。\n\n打开冰箱门时，检查内部的灯是否熄灭\n\n冰箱负载不当或超载\n\n蒸发器风扇负责将冷空气吹送至冷冻室。过多或摆放不当的食物会阻塞通风口，从而影响温度调节。冰\n\n箱的通风口保证了冰箱与冷冻室之间的空气流通。以下提示或能帮助冷冻室保持安全温度：\n\n找到蒸发器风扇，并将冷冻物品移得更远。\n\n疏通通风口。防止结霜的经验法则是：填满冷冻室，但在食物与墙壁之间保持约一英寸的间隙。\n\n温控器设置不当\n\n如果你的冰箱有调节温度的旋钮或刻度盘，请检查它。确认其设置在冷却档，并且没有被撞击或移位。\n\n如果没有数字温控显示，可使用温度计进行检测。冷冻室应保持在约0°F（-18°C），而冰箱部分则应\n\n在约34°F（2°C）。\n\n重置电源\n\n你应尝试重置冰箱的电源。\n\n拔掉冰箱插头。如果插头不易够到，则关闭配电箱中的断路器。\n\n等待5分钟后再接通冰箱电源。\n\n这将重置冰箱，但某些模式需要手动关闭。（参见下一步）\n\n接下来24小时内监控温度。\n\n脏污的冷凝器线圈\n\n冰箱背面和底部装有冷凝器及其线圈。制冷剂通过线圈时散热，从而实现制冷。当灰尘和杂物积聚在线\n\n圈上时，冰箱效率降低，压缩机需要更努力地工作才能达到冷却效果。在某些情况下，压缩机可能会不\n\n断运转以试图冷却冰箱。\n\n将冰箱拉出，检查冷凝器线圈。\n\n你的冰箱可能装有防倾倒支架，只有直接从墙上拉出才能取下。\n\n用硬毛刷和吸尘器清除冷凝器线圈和风扇上的灰尘。\n\n操作时请小心，避免弯曲或损坏管道。\n\n冷凝器或蒸发器风扇电机故障\n\n冷凝器 风扇负责将空气吸过压缩机并通过冷凝器线圈。如果风扇电机运行异常，冰箱将无法正常制冷。\n\n它通常位于冰箱底部，将空气吹向冷凝器线圈。\n\n检查风扇叶片是否有物理障碍。\n\n手动旋转风扇。如果转动不顺畅，则需要更换电机。\n\n如果风扇转动顺畅，请测试电机的连续性。如果连续性测试失败，更换冷凝器风扇电机，选用新\n\n件。\n\n蒸发器 风扇负责将空气吸过冷却线圈，并在冰箱和冷冻室内循环这些空气。只要压缩机电机运转，蒸发\n\n器风扇就应当持续运作。如果你的冰箱只有一个蒸发器风扇电机，它通常位于冷冻室内。当风扇故障\n\n时，冷空气无法传递到冰箱，导致冷冻室依然制冷而冰箱部分变暖。\n\n检查风扇叶片是否有物理障碍。\n\n注意：如果风扇结冰，可能不会运转。\n\n手动旋转风扇。如果转动不顺畅，则需要更换电机。\n\n如果风扇转动顺畅，请测试电机的连续性。若连续性测试失败，更换蒸发器风扇电机。\n\n异常噪音的电机也应更换。\n\n除霜系统故障\n\n如果你的冷冻室内蒸发器覆盖层布满冰晶或完全冻结，说明除霜系统存在问题。\n\n除霜类型\n\n无霜家电通过调节温度防止冰霜积聚。自动和自适应除霜系统通过必要时循环热量来防止和消除冰霜；\n\n自动系统通常依赖定时器运行，而自适应系统则利用传感器判断何时循环热量。\n\n初步排查\n\n大多数现代冷冻室都配备自动除霜系统。该系统主要由四个部分组成：除霜加热器、双金属温控器、电\n\n子控制板以及热敏电阻。我们先从排查除霜加热器系统开始。\n\n测试除霜加热器是否工作。将冷冻室置于强制除霜模式下。在某些型号中，此模式可通过在2秒内连\n\n续按门传感器5次进入。控制器会发出蜂鸣声，启动除霜模式。拔掉冰箱插头即可退出该模式。\n\n如果此方法无效，请检查冰箱底部或后方的技术说明书，按照具体步骤操作。\n\n检查加热器是否开始加热。\n\n如果加热器正常工作，请跳转到热敏电阻部分。\n\n如果不加热，则从除霜加热器开始逐步排查整个系统。\n\n除霜热熔断器\n\n就像断路器在电流负载过大时跳闸一样，当除霜系统过热时，热熔断器可能会熔断。一个迹象是蒸发器\n\n结冰。\n\n对热熔断器进行连续性测试；如果读数超过1Ω，则更换该部件。\n\n除霜加热器故障\n\n除霜加热器用于融化蒸发器鳍片上的冰霜。如果除霜加热器失效，冰霜将无法融化，最终整个蒸发器都\n\n会被冰覆盖。\n\n定位除霜加热器。如果发现有任何鼓包或裂纹，请立即更换。\n\n对除霜加热器进行连续性测试。如果电阻值不在50-120Ω范围内，则需要使用新件进行更换。'] | 顶部冷冻室冰箱的除霜排水管因重力作用易倒流至冷藏室，而底部冷冻室冰箱排水管向下直通排水盘，不易倒流，故顶部型号更易因排水管冻结导致漏水。 | 顶部冷冻室型号的除霜排水管较长，位于新鲜食品 compartment 后壁后方，处于更低温环境中，因此更容易冻结。而底部冷冻室型号的排水管较短且靠近冷凝器，能保持温暖，但更易被底部碎屑堵塞。 | 0.5 | 1 | 0.75 | 0.82262 | 0.49244
如何清除冰箱除霜排水管中的冰块或碎屑堵塞？ | ["more efficient.\n\nAn alternative is to use bowls of hot water in the freezer compartment. This is slow\n\nbut very safe and doesn't require additional equipment.\n\nWhen the rear panel (evaporator cover) is clear of ice, or if there isn't any excess\n\nice, unfasten it and move it out of the way. Take care, as there may be items still\n\nattached to the cover, like a fan or a thermistor (temperature sensor).\n\nA wet-dry vacuum set up to remove water can be used to remove standing water and\n\npieces of ice that have been dislodged.\n\nGet some towels or rags to absorb the water in the freezer from the melting ice,\n\nas you don't want more in the fridge.\n\nYou should also put a towel down in the fridge where the water is coming in so it\n\ndoesn't get wetter.\n\nNow, use your steamer to melt the ice on the evaporator coils. If there isn't any,\n\ncheck for an ice plug in the condensate drain.\n\nTry and pour some hot water down the drain hole.\n\nUse a blunt wooden dowel to probe.\n\nNo ice? Move on to the next main item.\n\nDebris in the Condensate Drain\n\nIf there's no ice, then the next issue is to remove the likely clog of material in the\n\ncondensate drain tube. You can use a piece of flexible wire with the end blunted so it\n\nwon't harm the plastic drain tube. #14 or #16 AWG solid copper is great for this.\n\nYou can also try a wet-dry vacuum and, try and remove the clog from the top. Don't try from\n\nthe bottom, as you might lodge the clog more firmly. If you can get a helper to probe from\n\nthe bottom with the wire, you may dislodge it so that it goes back up the tube.\n\nThis may not work because the tube is small in diameter. Compressed air may dislodge the\n\nitem, but use low pressure and short puffs from the bottom. Items like peas, beans,\n\nhazelnuts, peanuts, and the like are perfect drain pluggers. The nuts, especially, will\n\nstay put and not rot away.\n\nLeaking Ice Maker\n\nThis is the other main possibility. Since it is somewhat less common to find top freezer\n\nmodels with ice makers, we've listed the possibilities in the order you see.\n\nThe sign of a leaking ice maker will be ice all over the bottom of the freezer. Since the\n\nice maker usually leaks when filling or from a slight overflow, the water often freezes\n\nbefore it can run into the fridge. You will likely notice water droplets have frozen on the\n\nside of the freezer below the ice maker and almost certainly ice inside the ice maker", '冰箱压缩机正在运转但不制冷\n\n压缩机是冰箱的核心。诊断压缩机问题首先要聆听冰箱的声音——声音何时何地出现？\n\n如果你能听到压缩机在运转但冰箱不制冷，问题很可能是结霜堵塞的蒸发器线圈或卡住或损坏的蒸\n\n发器风扇。\n\n如果你听到持续不断且响亮的嗡嗡声且无法停止，则可能是压缩机损坏或存在制冷剂泄漏。\n\n基本知识\n\n你可以查看我们冰箱工作原理页面上的组件图，这将帮助你了解所有主要组件的位置，从而更容易找到\n\n它们。\n\n定期进行冰箱维护也非常重要。按照这些建议让冰箱保持良好运行。\n\n在拆卸、更换或对电气组件进行连续性测试之前，请务必切断冰箱电源。这不仅能防止组件受损，也能\n\n避免触电危险。\n\n如果冰箱已拉离墙壁，请拔掉插头。\n\n否则，请在配电箱中找到冰箱的断路器并关闭电路。\n\n打开冰箱门时，检查内部的灯是否熄灭\n\n冰箱负载不当或超载\n\n蒸发器风扇负责将冷空气吹送至冷冻室。过多或摆放不当的食物会阻塞通风口，从而影响温度调节。冰\n\n箱的通风口保证了冰箱与冷冻室之间的空气流通。以下提示或能帮助冷冻室保持安全温度：\n\n找到蒸发器风扇，并将冷冻物品移得更远。\n\n疏通通风口。防止结霜的经验法则是：填满冷冻室，但在食物与墙壁之间保持约一英寸的间隙。\n\n温控器设置不当\n\n如果你的冰箱有调节温度的旋钮或刻度盘，请检查它。确认其设置在冷却档，并且没有被撞击或移位。\n\n如果没有数字温控显示，可使用温度计进行检测。冷冻室应保持在约0°F（-18°C），而冰箱部分则应\n\n在约34°F（2°C）。\n\n重置电源\n\n你应尝试重置冰箱的电源。\n\n拔掉冰箱插头。如果插头不易够到，则关闭配电箱中的断路器。\n\n等待5分钟后再接通冰箱电源。\n\n这将重置冰箱，但某些模式需要手动关闭。（参见下一步）\n\n接下来24小时内监控温度。\n\n脏污的冷凝器线圈\n\n冰箱背面和底部装有冷凝器及其线圈。制冷剂通过线圈时散热，从而实现制冷。当灰尘和杂物积聚在线\n\n圈上时，冰箱效率降低，压缩机需要更努力地工作才能达到冷却效果。在某些情况下，压缩机可能会不\n\n断运转以试图冷却冰箱。\n\n将冰箱拉出，检查冷凝器线圈。\n\n你的冰箱可能装有防倾倒支架，只有直接从墙上拉出才能取下。\n\n用硬毛刷和吸尘器清除冷凝器线圈和风扇上的灰尘。\n\n操作时请小心，避免弯曲或损坏管道。\n\n冷凝器或蒸发器风扇电机故障\n\n冷凝器 风扇负责将空气吸过压缩机并通过冷凝器线圈。如果风扇电机运行异常，冰箱将无法正常制冷。\n\n它通常位于冰箱底部，将空气吹向冷凝器线圈。\n\n检查风扇叶片是否有物理障碍。\n\n手动旋转风扇。如果转动不顺畅，则需要更换电机。\n\n如果风扇转动顺畅，请测试电机的连续性。如果连续性测试失败，更换冷凝器风扇电机，选用新\n\n件。\n\n蒸发器 风扇负责将空气吸过冷却线圈，并在冰箱和冷冻室内循环这些空气。只要压缩机电机运转，蒸发\n\n器风扇就应当持续运作。如果你的冰箱只有一个蒸发器风扇电机，它通常位于冷冻室内。当风扇故障\n\n时，冷空气无法传递到冰箱，导致冷冻室依然制冷而冰箱部分变暖。\n\n检查风扇叶片是否有物理障碍。\n\n注意：如果风扇结冰，可能不会运转。\n\n手动旋转风扇。如果转动不顺畅，则需要更换电机。\n\n如果风扇转动顺畅，请测试电机的连续性。若连续性测试失败，更换蒸发器风扇电机。\n\n异常噪音的电机也应更换。\n\n除霜系统故障\n\n如果你的冷冻室内蒸发器覆盖层布满冰晶或完全冻结，说明除霜系统存在问题。\n\n除霜类型\n\n无霜家电通过调节温度防止冰霜积聚。自动和自适应除霜系统通过必要时循环热量来防止和消除冰霜；\n\n自动系统通常依赖定时器运行，而自适应系统则利用传感器判断何时循环热量。\n\n初步排查\n\n大多数现代冷冻室都配备自动除霜系统。该系统主要由四个部分组成：除霜加热器、双金属温控器、电\n\n子控制板以及热敏电阻。我们先从排查除霜加热器系统开始。\n\n测试除霜加热器是否工作。将冷冻室置于强制除霜模式下。在某些型号中，此模式可通过在2秒内连\n\n续按门传感器5次进入。控制器会发出蜂鸣声，启动除霜模式。拔掉冰箱插头即可退出该模式。\n\n如果此方法无效，请检查冰箱底部或后方的技术说明书，按照具体步骤操作。\n\n检查加热器是否开始加热。\n\n如果加热器正常工作，请跳转到热敏电阻部分。\n\n如果不加热，则从除霜加热器开始逐步排查整个系统。\n\n除霜热熔断器\n\n就像断路器在电流负载过大时跳闸一样，当除霜系统过热时，热熔断器可能会熔断。一个迹象是蒸发器\n\n结冰。\n\n对热熔断器进行连续性测试；如果读数超过1Ω，则更换该部件。\n\n除霜加热器故障\n\n除霜加热器用于融化蒸发器鳍片上的冰霜。如果除霜加热器失效，冰霜将无法融化，最终整个蒸发器都\n\n会被冰覆盖。\n\n定位除霜加热器。如果发现有任何鼓包或裂纹，请立即更换。\n\n对除霜加热器进行连续性测试。如果电阻值不在50-120Ω范围内，则需要使用新件进行更换。', '除霜定时器故障\n\n除霜定时器负责在冰箱运行10小时后启动30分钟的加热周期。如果该部件失效，冰箱将停留在加热或制\n\n冷循环中。此时应测试除霜定时器。\n\n对于配备自适应除霜控制板的设备，你需要手动启用除霜循环。\n\n对某些型号，先关闭温控器15秒，再开启5秒。重复两次后，再次关闭温控器。\n\n除霜循环应被激活。使用温度计测试温度，确认冰箱是否开始加热。\n\n对于手动定时器，在端子1和4之间测试连续性。\n\n此处的连续性表明制冷循环正在运行。\n\n旋转手动拨盘直至听到“咔嗒”声。然后在引脚1和2之间测试连续性。这表示加热循环正常工作，\n\n而引脚1与4之间则不应有连续性。\n\n如果连续性测试失败或冰箱无法进入除霜模式，则应使用新件更换定时器。\n\n温控温控器故障\n\n如果冰箱仍然不够冷，温控温控器（亦称双金属温控器）可能存在故障。该温控器负责将电源传递给压\n\n缩机、蒸发器风扇和冷凝器风扇。如果制冷系统中的风扇和压缩机均在运转，而冰箱或冷冻室却未能正\n\n常制冷，请检查是否存在气流或除霜系统问题。\n\n对温控温控器进行连续性测试。\n\n确保温控器处于冰箱内的低温环境，或将其浸入冰水中。\n\n如果电阻值不在0-1Ω范围内，请使用新件进行更换。\n\n热敏电阻故障\n\n另一种导致冰箱无法达到理想低温的问题是热敏电阻故障。热敏电阻是一种监测温度的传感器，连接于\n\n控制板上。如果热敏电阻损坏，冰箱可能无法制冷（或会持续制冷）。但如果压缩机正常运转而设备不\n\n制冷，此情况较为少见。\n\n你的冰箱上可能有多达四个热敏电阻：\n\n新鲜食品室热敏电阻\n\n新鲜食品除霜热敏电阻\n\n冷冻室热敏电阻\n\n冷冻室除霜热敏电阻\n\n室内热敏电阻检测其所处区域的空气温度；除霜热敏电阻则在除霜循环期间检测蒸发器温度，并防止除\n\n霜加热器使蒸发器过热。由于许多冰箱在冷冻室和新鲜食品室中均设有蒸发器，因此最终可能会有四个\n\n（如果设备还有环境空气热敏电阻，甚至可能有五个）。\n\n使用万用表并对热敏电阻进行连续性测试。将热敏电阻的探头放入由冰块、水（仅足以覆盖冰块）和盐\n\n混合而成的冰水杯中。你需要查找有关冰箱中各热敏电阻在32°F（0°C）时预期电阻值的信息。\n\n另一可能原因是除霜热敏电阻故障。该故障可能导致除霜循环无法完全运行，从而使冰霜堆积，进而引\n\n起冰箱温度异常——不论是由于冷冻室蒸发器结霜，还是由于双蒸发器系统中新鲜食品室的除霜功能失\n\n效。\n\n如果热敏电阻测试正常，则可继续检查下一项。\n\n温控板故障\n\n如果冰箱不够冷，温控板可能存在故障。温控板为风扇电机和压缩机提供电压，其电子控制板还负责启\n\n动除霜循环并调节触发频率。如果控制板失效，冰箱将无法自动除霜。\n\n这些控制板常常容易被误诊。请务必检查所有其他组件以确认问题原因。\n\n电容器故障\n\n由于压缩机通常为冷冻室运转而持续工作，因此电容器故障的可能性较低。如果电容器失效，压缩机将\n\n无法正常启动和运行。大多数新型冰箱使用运行电容器，其始终驻留在电路中，提高压缩机能效；而一\n\n些老型号冰箱可能使用启动电容器，仅在启动时发挥作用，这类情况较为少见。\n\n你可以通过以下几个因素判断你使用的是哪种电容器。许多运行电容器为聚合物型，呈小矩形块状；也\n\n有圆柱形的运行电容器，但较为少见（部分LG冰箱采用此类型）。冰箱中运行电容器的电容量通常较\n\n小，介于10至22µF之间（µF代表微法拉，也简称MFD）。\n\n请安全拆下电容器，并使用放电工具对电容器进行放电。\n\n对于较小的电容器，你可以使用带绝缘手柄的螺丝刀进行放电。但请小心，因电容器尺寸增大时风险更\n\n高。\n\n使用电容表测试电容器；若测量值超出电容器标示的容差（通常为±5-10%），则更换电容器。\n\n一种非常简便的电容器功能检测方法是，将万用表调至带蜂鸣功能的连续性测试模式，将电容器连接至\n\n表笔几秒钟，然后交换表笔位置。如果电容器能够存储电荷，则你应能听到短促蜂鸣。这仅能表明电容\n\n器能存储电荷，而无法验证其电容量是否准确。\n\n更换电容器时，请确保购买与原电容器型号完全一致且电容量相同的产品。你也可以使用电压等级相同\n\n或更高的电容器替代原件。\n\n如果所有检测均正常，则继续检查下一项。\n\n制冷剂泄漏\n\n如果存在制冷剂泄漏，冰箱将无法维持适当温度，此时压缩机可能会不停运转。\n\n联系服务技术人员检查压缩机。\n\n可能需要对制冷剂进行添加或更换，甚至更换整个冰箱。\n\n主控制板故障\n\n最后，如果冰箱依然不够冷，主控制板可能存在故障，这种情况并不常见。\n\n先检查并测试除霜系统、冷却风扇和冷却控制部件。\n\n如果其他组件均正常，则可考虑更换主控制板。'] | 1. **断电**：拔掉冰箱插头或关闭断路器，确保安全。 2. **清除冰块**：用热毛巾或热水壶加热排水管口（或用吹风机低温吹热），融化冰块。 3. **清理碎屑**：用细软刷或牙签轻轻清除管口残留物。 4. **疏通堵塞**： - 用**细铜线（#14或#16 AWG）**从管口探入，轻柔拨动清除堵塞物（如坚果、豆类等）。 - 或用**湿-干吸尘器**从管口吸出碎屑。 5. **测试排水**：倒少量热水入排水孔，确认水流畅通。 6. **防堵维护**：定期清理排水管，避免食物残渣或碎屑堆积。 ⚠️ 注意：操作时勿用尖锐物，避免划伤管壁；若堵塞顽固，建议联系专业人员。 | 1. 将热水精准注入排水管融化冰块；2. 拆除蒸发器盖板检查排水管，若为双蒸发器需检查两者；3. 用蒸汽清洁器清除蒸发器线圈积冰（禁用热风枪/吹风机）；4. 若排水管未冻结，倒入热水冲刷判断是否碎屑堵塞；5. 必要时拆下机器后盖，剪断固定扎带取出管道疏通，使用弯头金属线避免刺穿管道。 | 1 | 0.8 | 0.55556 | 0.63007 | 0.46121
LG冰箱水分配器的控制板灯光闪烁通常表明什么问题？ | ["for more information.\n\nSamsung\n\nFlashing lights indicate the fridge has entered a self-diagnostic mode. These flashes occur\n\nafter power outages or when the refrigerator has been restarted, and will likely stop after\n\nthe mode has been completed.\n\nLG\n\nYour fridge may flash a specific number of times before pausing. This is how to alert you\n\nof a faulty part, or that a feature — like defrost — is running. When the compressor is\n\noverloaded and overheats, the lights will flash 6 times.\n\nEither air flow at the condenser is restricted from dirty coils or the fan isn't working\n\nproperly. If the compressor is hot due to high ambient temperature or no airflow, it will\n\ncut off.\n\nClean the coils and fan.\n\nFrigidaire\n\nExternal flashing may mean there's a power supply issue.\n\nCheck the electrical outlet and circuit breaker delivering power to the fridge.\n\nIf the fridge is not receiving enough power, it will continue to flash.\n\nConnect the fridge to another power source.\n\nExternal Temperature Too High\n\nYour fridge is happiest in a certain temperature range. Make sure your fridge isn't too hot\n\nor too cold externally and internally.\n\nSamsung\n\nWhen the operating temperature of the fridge is above 38 degrees Fahrenheit (4 degrees\n\nCelsius) and the freezer is above 12 degrees Fahrenheit (0 degrees Celsius) then the lights\n\non the panel will flash as an alert.\n\nAdjust the temperature, and close the doors to allow the refrigerator to return to\n\nproper conditions.\n\nYou may want to take this time and check the door seal and consider replacing the seal if\n\nit is faulty. A faulty seal will lose energy and leak cold air out while letting in hot and\n\nhumid air.\n\nCommunity Fixes\n\nCommunity users have additional fixes. These fixes may work or have other confounding\n\nfactors that made them appear to work. Proceed with discretion.\n\nReducing heat buildup in the circuit board may stop the flickering. Pop out the top\n\nlight with the circuit board, and reinsert with a 1/4 inch gap. Cold air can get to the\n\ncircuit board and prevent overheating. However, this approach may introduce more\n\nmoisture to the circuit board and cause its own set of issues. Moisture is a bigger", '除霜定时器故障\n\n除霜定时器负责在冰箱运行10小时后启动30分钟的加热周期。如果该部件失效，冰箱将停留在加热或制\n\n冷循环中。此时应测试除霜定时器。\n\n对于配备自适应除霜控制板的设备，你需要手动启用除霜循环。\n\n对某些型号，先关闭温控器15秒，再开启5秒。重复两次后，再次关闭温控器。\n\n除霜循环应被激活。使用温度计测试温度，确认冰箱是否开始加热。\n\n对于手动定时器，在端子1和4之间测试连续性。\n\n此处的连续性表明制冷循环正在运行。\n\n旋转手动拨盘直至听到“咔嗒”声。然后在引脚1和2之间测试连续性。这表示加热循环正常工作，\n\n而引脚1与4之间则不应有连续性。\n\n如果连续性测试失败或冰箱无法进入除霜模式，则应使用新件更换定时器。\n\n温控温控器故障\n\n如果冰箱仍然不够冷，温控温控器（亦称双金属温控器）可能存在故障。该温控器负责将电源传递给压\n\n缩机、蒸发器风扇和冷凝器风扇。如果制冷系统中的风扇和压缩机均在运转，而冰箱或冷冻室却未能正\n\n常制冷，请检查是否存在气流或除霜系统问题。\n\n对温控温控器进行连续性测试。\n\n确保温控器处于冰箱内的低温环境，或将其浸入冰水中。\n\n如果电阻值不在0-1Ω范围内，请使用新件进行更换。\n\n热敏电阻故障\n\n另一种导致冰箱无法达到理想低温的问题是热敏电阻故障。热敏电阻是一种监测温度的传感器，连接于\n\n控制板上。如果热敏电阻损坏，冰箱可能无法制冷（或会持续制冷）。但如果压缩机正常运转而设备不\n\n制冷，此情况较为少见。\n\n你的冰箱上可能有多达四个热敏电阻：\n\n新鲜食品室热敏电阻\n\n新鲜食品除霜热敏电阻\n\n冷冻室热敏电阻\n\n冷冻室除霜热敏电阻\n\n室内热敏电阻检测其所处区域的空气温度；除霜热敏电阻则在除霜循环期间检测蒸发器温度，并防止除\n\n霜加热器使蒸发器过热。由于许多冰箱在冷冻室和新鲜食品室中均设有蒸发器，因此最终可能会有四个\n\n（如果设备还有环境空气热敏电阻，甚至可能有五个）。\n\n使用万用表并对热敏电阻进行连续性测试。将热敏电阻的探头放入由冰块、水（仅足以覆盖冰块）和盐\n\n混合而成的冰水杯中。你需要查找有关冰箱中各热敏电阻在32°F（0°C）时预期电阻值的信息。\n\n另一可能原因是除霜热敏电阻故障。该故障可能导致除霜循环无法完全运行，从而使冰霜堆积，进而引\n\n起冰箱温度异常——不论是由于冷冻室蒸发器结霜，还是由于双蒸发器系统中新鲜食品室的除霜功能失\n\n效。\n\n如果热敏电阻测试正常，则可继续检查下一项。\n\n温控板故障\n\n如果冰箱不够冷，温控板可能存在故障。温控板为风扇电机和压缩机提供电压，其电子控制板还负责启\n\n动除霜循环并调节触发频率。如果控制板失效，冰箱将无法自动除霜。\n\n这些控制板常常容易被误诊。请务必检查所有其他组件以确认问题原因。\n\n电容器故障\n\n由于压缩机通常为冷冻室运转而持续工作，因此电容器故障的可能性较低。如果电容器失效，压缩机将\n\n无法正常启动和运行。大多数新型冰箱使用运行电容器，其始终驻留在电路中，提高压缩机能效；而一\n\n些老型号冰箱可能使用启动电容器，仅在启动时发挥作用，这类情况较为少见。\n\n你可以通过以下几个因素判断你使用的是哪种电容器。许多运行电容器为聚合物型，呈小矩形块状；也\n\n有圆柱形的运行电容器，但较为少见（部分LG冰箱采用此类型）。冰箱中运行电容器的电容量通常较\n\n小，介于10至22µF之间（µF代表微法拉，也简称MFD）。\n\n请安全拆下电容器，并使用放电工具对电容器进行放电。\n\n对于较小的电容器，你可以使用带绝缘手柄的螺丝刀进行放电。但请小心，因电容器尺寸增大时风险更\n\n高。\n\n使用电容表测试电容器；若测量值超出电容器标示的容差（通常为±5-10%），则更换电容器。\n\n一种非常简便的电容器功能检测方法是，将万用表调至带蜂鸣功能的连续性测试模式，将电容器连接至\n\n表笔几秒钟，然后交换表笔位置。如果电容器能够存储电荷，则你应能听到短促蜂鸣。这仅能表明电容\n\n器能存储电荷，而无法验证其电容量是否准确。\n\n更换电容器时，请确保购买与原电容器型号完全一致且电容量相同的产品。你也可以使用电压等级相同\n\n或更高的电容器替代原件。\n\n如果所有检测均正常，则继续检查下一项。\n\n制冷剂泄漏\n\n如果存在制冷剂泄漏，冰箱将无法维持适当温度，此时压缩机可能会不停运转。\n\n联系服务技术人员检查压缩机。\n\n可能需要对制冷剂进行添加或更换，甚至更换整个冰箱。\n\n主控制板故障\n\n最后，如果冰箱依然不够冷，主控制板可能存在故障，这种情况并不常见。\n\n先检查并测试除霜系统、冷却风扇和冷却控制部件。\n\n如果其他组件均正常，则可考虑更换主控制板。', "electrical connectors on the valves.\n\nYou can check your valves all at once by disconnecting the outlets of the valves and\n\nthen, with a container ready to catch the water, press the water dispensing paddle or\n\nswitch.\n\nThe valve nearest to the water supply should be disconnected first. If it flows\n\nreconnect its outlet and try dispensing again.\n\nGo to the next valve downstream if you can figure out which one it is.\n\nIf you have a valve inside your refrigerator door and you need the door open for the\n\nvalve test, you must make the refrigerator think the door is closed (probably with a\n\nmagnet, as described above in the Failed Door Switch section).\n\nIf the outlet doesn't operate at any point, it's a good bet your valve is bad. This tests\n\nthe valves at the same time but can be messy. Frankly, it may be quicker to just replace\n\nthe parts rather than try to test with all the complications involved. Before you do, check\n\nthrough the Wiring Issues section below.\n\nIf the valves check out, go to the next section.\n\nElectrical Issues\n\nTwo main problems:\n\n1. You have failed internal wiring or connectors.\n\n2. You have a failed dispensing switch.\n\nFailed Wiring\n\nA common failure on these refrigerators is the in-door wiring harness. Since the wiring\n\nruns through a hole in the left door upper hinge, it gets flexed a lot and somewhat pulled\n\non as the door is opened and shut. This commonly leads to wiring failures or loose\n\nconnectors. If you replace the valves and you still don't get things to work, it's most\n\nlikely the door wiring harness. This is difficult to check.\n\nA sign will be that the dispenser will work intermittently\n\nThe dispenser may start to work when you move the door wiring around.\n\nIf this is the case or you discover broken wires, the only recourse is a new door, or\n\npossibly you can replace the door foam unit.\n\nSwitch Failure\n\nAnother item to check is the dispenser microswitch. The following guide is an example from\n\nan LG refrigerator. Here it is.\n\nIf the switch checks out, you are running out of possibilities. Go to the next item. You\n\nmight not want to reinstall the dispenser quite yet."] | LG冰箱水分配器控制板灯光闪烁通常表明**除霜定时器故障、温控器故障、热敏电阻故障、温控板故障、电容器故障、制冷剂泄漏或主控制板故障**等内部电子元件问题，需逐一排查或更换相关部件。 | LG冰箱水分配器控制板灯光闪烁表示主控制板发生故障，需要获取并安装新的替换控制板。 | 1 | 0 | 0 | 0.71709 | 0.37798
冰箱运行时哪些部件通常会发出嗡嗡声？ | ["Refrigerator Making Knocking Noise\n\nIs your fridge making intermittent knocking sounds, clunking, or banging sounds? Sounds\n\nlike your fridge wants to be a musician! Follow these fixes to return your refrigerator to\n\nworking its day job.\n\nThe Basics\n\nRefrigerators are kind of like a library; they're usually pretty quiet these days. An\n\noccasional whirr, thump, or hum is about all. So, noises can be alarming.\n\nYou may want to take a look at the component diagrams on our How a Refrigerator Works page.\n\nThey will help you understand where all of the major components are so that you can more\n\neasily locate them and better understand what we are talking about.\n\nNormal Knocking\n\nLet's start with some normal knocking-type sounds. Knocking noises are a lot less common\n\nfor a refrigerator than humming, but there are normal processes that cause them.\n\nIce cubes falling into the ice bucket will sound like a knocking noise.\n\nThe compressor starts and stops with perhaps a single knock.\n\nIf you have a dual evaporator system, you might hear the three-way valve cycling as it\n\ndiverts refrigerant from the freezer evaporator (the cold thing in the freezer) to the\n\nfresh food compartment evaporator (which keeps the fresh food compartment cold).\n\nSometimes, the water dispenser can make a single knock when it starts or stops.\n\nSome device or accessory may have been inadvertently turned on, like an ice maker that you\n\ndon't use and may not even have a water supply. It's making a sound that is normal but\n\nabnormal to you.\n\nThe Additional Information section (link will open in a new tab) below contains a long\n\nvideo from LG that goes into their refrigerator sound library. You might want to use it for\n\nconfirmation. Samsung has a video below as well.\n\nWhen does it Knock?\n\nWhen you hear the knocking sound, try to notice anything else that may be going on at the\n\nsame time.\n\nIs there new ice in the ice bucket? The Ice maker just produced ice. (Normal)\n\nCan you hear water trickling from the defrost drain? The defrost cycle might have just\n\nended, and the compressor is working harder. (normal)\n\nDid you just dispense water? The inlet valve may be banging, or there may be a water", "Knocking or Groaning Under the Fridge\n\nA dirty compressor often causes loud humming. This is different from the popcorn-popping\n\nsound that the compressor makes on startup or shutoff. A failing compressor may make a\n\nsingle loud knocking sound as it begins to pump refrigerant, sometimes repeating the noise\n\nwhen it shuts off.\n\nKnocking or Tapping from Ice Maker\n\nThere are a few causes of ice maker sounds. Let's consider the frequency of the sound. Ice\n\nmaker sounds are sometimes fixed by defrosting and resetting the ice maker.\n\nIf the sound is constant, then the ice maker is likely frozen and the ice is jammed.\n\nInspect the ice tray. If cubes are melted and clumped to the tray, defrost the ice\n\nmaker. When cubes are unable to eject, the timer will click continuously.\n\nIf the sound is periodic and timed with dispensing ice, it's likely the auger motor is\n\nfrozen. In this case, the knocking may also be the gears inside the motor. It's only a\n\nmatter of time before the system fails.\n\nYou can extend the life of the motor and gears by performing periodic defrosts\n\nIf you can remove the auger motor, let it defrost completely before disassembly.\n\nRattling Under Fridge\n\nIf you notice a distinct rattling coming from the bottom of your refrigerator, inspect for\n\na loose drain pan. The drain pan catches water and could have vibrated loose.", "Refrigerator Sounds and Possible Causes\n\nHere's a list of sounds or noises you might hear and some common causes.\n\nNormal Sounds or Noises\n\nCertain sounds are characteristic of a refrigerator and do not imply that anything is\n\nwrong. Listen to these sounds and decide whether they are common.\n\nBoiling and Gurgling\n\nThis is the sound of refrigerant flowing from the bottom of your appliance to the\n\nevaporator. Expect this sound with each compressor cycle.\n\nSizzling and Hissing and Popping\n\nThis is water dripping onto the defrost heater in the freezer. In fridges with defrost\n\nsystems, expect this sound every 10-12 hours. If your appliance doesn't have a defrost\n\ncycle, you'll want to manually defrost your freezer.\n\nAfter defrosting, you may hear a popping sound.\n\nClunking\n\nThis is ice cubes falling into the ice cube tray. When the ice maker is making ice you can\n\nexpect ice every 1-1.5 hours.\n\nThumping and Water Running\n\nThis can also be the ice maker, the evaporator moving refrigerant, the evaporator fan, and\n\nthe water inlet valve filling the ice cube tray with water.\n\nSnapping and Clicking\n\nThis is the electronic control or automatic defrost control kicking on and off.\n\nVibrating and Humming\n\nThis is the compressor turning on and is normal up to a certain volume. In order to\n\nmaintain its internal temperature, your refrigerator's compressor will run on and off all\n\nof the time. When the compressor is normally running this will sound like a humming for 15-\n\n30 minutes followed by silence for 15-30 minutes, repeated over 24 hours a day. This ratio\n\nis called a duty cycle.\n\nThe compressor will run more frequently when the thermostat is set colder or when the\n\nfridge or freezer door is opened. If your compressor is running constantly or for the\n\nentirety of a 24-hour period, your compressor may be faulty.\n\nBuzzing\n\nThis is characteristic of the opening water inlet valve to fill the ice maker. This is a\n\nsimilar sound to the dispensing of water from the front of the machine."] | 冰箱运行时，**压缩机**是主要发出嗡嗡声的部件，正常运行时会周期性启动和停止，发出持续15-30分钟的嗡嗡声，随后静音15-30分钟，属于正常现象。此外，**蒸发器风扇**和**水进水阀**在工作时也可能发出类似嗡嗡或轻微嗡鸣声。 | 正常运行时，以下部件可能会发出嗡嗡声（通常不太明显）：制冰机、分冰系统、蒸发器风扇和冷凝器风扇。压缩机也会发出明显的低频嗡嗡声，尤其在除霜循环后需要更多冷却时，声音会更响。 | 1 | 1 | 1 | 0.7219 | 0.44325
冰箱发出间歇性敲击声可能有哪些正常原因？ | ["Refrigerator Making Knocking Noise\n\nIs your fridge making intermittent knocking sounds, clunking, or banging sounds? Sounds\n\nlike your fridge wants to be a musician! Follow these fixes to return your refrigerator to\n\nworking its day job.\n\nThe Basics\n\nRefrigerators are kind of like a library; they're usually pretty quiet these days. An\n\noccasional whirr, thump, or hum is about all. So, noises can be alarming.\n\nYou may want to take a look at the component diagrams on our How a Refrigerator Works page.\n\nThey will help you understand where all of the major components are so that you can more\n\neasily locate them and better understand what we are talking about.\n\nNormal Knocking\n\nLet's start with some normal knocking-type sounds. Knocking noises are a lot less common\n\nfor a refrigerator than humming, but there are normal processes that cause them.\n\nIce cubes falling into the ice bucket will sound like a knocking noise.\n\nThe compressor starts and stops with perhaps a single knock.\n\nIf you have a dual evaporator system, you might hear the three-way valve cycling as it\n\ndiverts refrigerant from the freezer evaporator (the cold thing in the freezer) to the\n\nfresh food compartment evaporator (which keeps the fresh food compartment cold).\n\nSometimes, the water dispenser can make a single knock when it starts or stops.\n\nSome device or accessory may have been inadvertently turned on, like an ice maker that you\n\ndon't use and may not even have a water supply. It's making a sound that is normal but\n\nabnormal to you.\n\nThe Additional Information section (link will open in a new tab) below contains a long\n\nvideo from LG that goes into their refrigerator sound library. You might want to use it for\n\nconfirmation. Samsung has a video below as well.\n\nWhen does it Knock?\n\nWhen you hear the knocking sound, try to notice anything else that may be going on at the\n\nsame time.\n\nIs there new ice in the ice bucket? The Ice maker just produced ice. (Normal)\n\nCan you hear water trickling from the defrost drain? The defrost cycle might have just\n\nended, and the compressor is working harder. (normal)\n\nDid you just dispense water? The inlet valve may be banging, or there may be a water", "Knocking or Groaning Under the Fridge\n\nA dirty compressor often causes loud humming. This is different from the popcorn-popping\n\nsound that the compressor makes on startup or shutoff. A failing compressor may make a\n\nsingle loud knocking sound as it begins to pump refrigerant, sometimes repeating the noise\n\nwhen it shuts off.\n\nKnocking or Tapping from Ice Maker\n\nThere are a few causes of ice maker sounds. Let's consider the frequency of the sound. Ice\n\nmaker sounds are sometimes fixed by defrosting and resetting the ice maker.\n\nIf the sound is constant, then the ice maker is likely frozen and the ice is jammed.\n\nInspect the ice tray. If cubes are melted and clumped to the tray, defrost the ice\n\nmaker. When cubes are unable to eject, the timer will click continuously.\n\nIf the sound is periodic and timed with dispensing ice, it's likely the auger motor is\n\nfrozen. In this case, the knocking may also be the gears inside the motor. It's only a\n\nmatter of time before the system fails.\n\nYou can extend the life of the motor and gears by performing periodic defrosts\n\nIf you can remove the auger motor, let it defrost completely before disassembly.\n\nRattling Under Fridge\n\nIf you notice a distinct rattling coming from the bottom of your refrigerator, inspect for\n\na loose drain pan. The drain pan catches water and could have vibrated loose.", "Refrigerator Sounds and Possible Causes\n\nHere's a list of sounds or noises you might hear and some common causes.\n\nNormal Sounds or Noises\n\nCertain sounds are characteristic of a refrigerator and do not imply that anything is\n\nwrong. Listen to these sounds and decide whether they are common.\n\nBoiling and Gurgling\n\nThis is the sound of refrigerant flowing from the bottom of your appliance to the\n\nevaporator. Expect this sound with each compressor cycle.\n\nSizzling and Hissing and Popping\n\nThis is water dripping onto the defrost heater in the freezer. In fridges with defrost\n\nsystems, expect this sound every 10-12 hours. If your appliance doesn't have a defrost\n\ncycle, you'll want to manually defrost your freezer.\n\nAfter defrosting, you may hear a popping sound.\n\nClunking\n\nThis is ice cubes falling into the ice cube tray. When the ice maker is making ice you can\n\nexpect ice every 1-1.5 hours.\n\nThumping and Water Running\n\nThis can also be the ice maker, the evaporator moving refrigerant, the evaporator fan, and\n\nthe water inlet valve filling the ice cube tray with water.\n\nSnapping and Clicking\n\nThis is the electronic control or automatic defrost control kicking on and off.\n\nVibrating and Humming\n\nThis is the compressor turning on and is normal up to a certain volume. In order to\n\nmaintain its internal temperature, your refrigerator's compressor will run on and off all\n\nof the time. When the compressor is normally running this will sound like a humming for 15-\n\n30 minutes followed by silence for 15-30 minutes, repeated over 24 hours a day. This ratio\n\nis called a duty cycle.\n\nThe compressor will run more frequently when the thermostat is set colder or when the\n\nfridge or freezer door is opened. If your compressor is running constantly or for the\n\nentirety of a 24-hour period, your compressor may be faulty.\n\nBuzzing\n\nThis is characteristic of the opening water inlet valve to fill the ice maker. This is a\n\nsimilar sound to the dispensing of water from the front of the machine."] | 冰箱发出间歇性敲击声的正常原因包括： - 冰块落入冰盒； - 压缩机启停时的轻微敲击； - 双蒸发器系统中三通阀切换制冷剂； - 水 dispenser 启动或停止时的敲击； - 未使用的冰机或配件意外启动。 | 正常原因包括：1. 冰块落入冰桶；2. 压缩机启停时产生单次撞击声；3. 三通阀循环切换制冷剂流向；4. 水分配器启动/停止时的单次敲击；5. 未使用的制冰机意外开启产生的常规运行声响。 | 1 | 1 | 1 | 0.69297 | 0.95987
如何判断冰箱的敲击声是否来自冷凝器风扇？ | ['冰箱压缩机正在运转但不制冷\n\n压缩机是冰箱的核心。诊断压缩机问题首先要聆听冰箱的声音——声音何时何地出现？\n\n如果你能听到压缩机在运转但冰箱不制冷，问题很可能是结霜堵塞的蒸发器线圈或卡住或损坏的蒸\n\n发器风扇。\n\n如果你听到持续不断且响亮的嗡嗡声且无法停止，则可能是压缩机损坏或存在制冷剂泄漏。\n\n基本知识\n\n你可以查看我们冰箱工作原理页面上的组件图，这将帮助你了解所有主要组件的位置，从而更容易找到\n\n它们。\n\n定期进行冰箱维护也非常重要。按照这些建议让冰箱保持良好运行。\n\n在拆卸、更换或对电气组件进行连续性测试之前，请务必切断冰箱电源。这不仅能防止组件受损，也能\n\n避免触电危险。\n\n如果冰箱已拉离墙壁，请拔掉插头。\n\n否则，请在配电箱中找到冰箱的断路器并关闭电路。\n\n打开冰箱门时，检查内部的灯是否熄灭\n\n冰箱负载不当或超载\n\n蒸发器风扇负责将冷空气吹送至冷冻室。过多或摆放不当的食物会阻塞通风口，从而影响温度调节。冰\n\n箱的通风口保证了冰箱与冷冻室之间的空气流通。以下提示或能帮助冷冻室保持安全温度：\n\n找到蒸发器风扇，并将冷冻物品移得更远。\n\n疏通通风口。防止结霜的经验法则是：填满冷冻室，但在食物与墙壁之间保持约一英寸的间隙。\n\n温控器设置不当\n\n如果你的冰箱有调节温度的旋钮或刻度盘，请检查它。确认其设置在冷却档，并且没有被撞击或移位。\n\n如果没有数字温控显示，可使用温度计进行检测。冷冻室应保持在约0°F（-18°C），而冰箱部分则应\n\n在约34°F（2°C）。\n\n重置电源\n\n你应尝试重置冰箱的电源。\n\n拔掉冰箱插头。如果插头不易够到，则关闭配电箱中的断路器。\n\n等待5分钟后再接通冰箱电源。\n\n这将重置冰箱，但某些模式需要手动关闭。（参见下一步）\n\n接下来24小时内监控温度。\n\n脏污的冷凝器线圈\n\n冰箱背面和底部装有冷凝器及其线圈。制冷剂通过线圈时散热，从而实现制冷。当灰尘和杂物积聚在线\n\n圈上时，冰箱效率降低，压缩机需要更努力地工作才能达到冷却效果。在某些情况下，压缩机可能会不\n\n断运转以试图冷却冰箱。\n\n将冰箱拉出，检查冷凝器线圈。\n\n你的冰箱可能装有防倾倒支架，只有直接从墙上拉出才能取下。\n\n用硬毛刷和吸尘器清除冷凝器线圈和风扇上的灰尘。\n\n操作时请小心，避免弯曲或损坏管道。\n\n冷凝器或蒸发器风扇电机故障\n\n冷凝器 风扇负责将空气吸过压缩机并通过冷凝器线圈。如果风扇电机运行异常，冰箱将无法正常制冷。\n\n它通常位于冰箱底部，将空气吹向冷凝器线圈。\n\n检查风扇叶片是否有物理障碍。\n\n手动旋转风扇。如果转动不顺畅，则需要更换电机。\n\n如果风扇转动顺畅，请测试电机的连续性。如果连续性测试失败，更换冷凝器风扇电机，选用新\n\n件。\n\n蒸发器 风扇负责将空气吸过冷却线圈，并在冰箱和冷冻室内循环这些空气。只要压缩机电机运转，蒸发\n\n器风扇就应当持续运作。如果你的冰箱只有一个蒸发器风扇电机，它通常位于冷冻室内。当风扇故障\n\n时，冷空气无法传递到冰箱，导致冷冻室依然制冷而冰箱部分变暖。\n\n检查风扇叶片是否有物理障碍。\n\n注意：如果风扇结冰，可能不会运转。\n\n手动旋转风扇。如果转动不顺畅，则需要更换电机。\n\n如果风扇转动顺畅，请测试电机的连续性。若连续性测试失败，更换蒸发器风扇电机。\n\n异常噪音的电机也应更换。\n\n除霜系统故障\n\n如果你的冷冻室内蒸发器覆盖层布满冰晶或完全冻结，说明除霜系统存在问题。\n\n除霜类型\n\n无霜家电通过调节温度防止冰霜积聚。自动和自适应除霜系统通过必要时循环热量来防止和消除冰霜；\n\n自动系统通常依赖定时器运行，而自适应系统则利用传感器判断何时循环热量。\n\n初步排查\n\n大多数现代冷冻室都配备自动除霜系统。该系统主要由四个部分组成：除霜加热器、双金属温控器、电\n\n子控制板以及热敏电阻。我们先从排查除霜加热器系统开始。\n\n测试除霜加热器是否工作。将冷冻室置于强制除霜模式下。在某些型号中，此模式可通过在2秒内连\n\n续按门传感器5次进入。控制器会发出蜂鸣声，启动除霜模式。拔掉冰箱插头即可退出该模式。\n\n如果此方法无效，请检查冰箱底部或后方的技术说明书，按照具体步骤操作。\n\n检查加热器是否开始加热。\n\n如果加热器正常工作，请跳转到热敏电阻部分。\n\n如果不加热，则从除霜加热器开始逐步排查整个系统。\n\n除霜热熔断器\n\n就像断路器在电流负载过大时跳闸一样，当除霜系统过热时，热熔断器可能会熔断。一个迹象是蒸发器\n\n结冰。\n\n对热熔断器进行连续性测试；如果读数超过1Ω，则更换该部件。\n\n除霜加热器故障\n\n除霜加热器用于融化蒸发器鳍片上的冰霜。如果除霜加热器失效，冰霜将无法融化，最终整个蒸发器都\n\n会被冰覆盖。\n\n定位除霜加热器。如果发现有任何鼓包或裂纹，请立即更换。\n\n对除霜加热器进行连续性测试。如果电阻值不在50-120Ω范围内，则需要使用新件进行更换。', "hammer.\n\nDid you just shake the fridge? Sometimes, the compressor will knock a bit when that\n\nhappens if it is running. (normal)\n\nThese are just some examples of operations that might help you figure out what part has a\n\nproblem.\n\nWhere Is the Knock Coming From?\n\nThe location of the knock can give you important clues.\n\nSounds from down low in the rear of the machine are likely condenser fan or compressor-\n\nrelated.\n\nSounds from the freezer area may be related to the evaporator fan or ice maker.\n\nKnocking from inside the door where the ice and water dispenser is located can be from the\n\ndispenser or related to the ice maker. The in-door ice maker uses a tilt and twist tray,\n\nand the drive mechanism for this can make knocking noises, especially when going bad.\n\nSome freezer ice makers will make considerable noise when jammed with ice as the drive is\n\ndesigned to slip and may make loud thumps when it does. Here's a video of a craft-type ice\n\nmaker knocking.\n\nSounds from the rear of the unit near the center could be damper-related or from a bottom\n\nfreezer ice maker.\n\nYou may want to start with some of the suggested items above in the list below.\n\nOut of Level Fridge\n\nA fridge out of level might also make strange noises. Level your fridge.\n\nStart by adjusting the front feet. Use a bubble level and make sure your fridge is\n\nlevel side-to-side.\n\nTilt the fridge back slightly. This will allow doors to close on their own.\n\nIce Maker\n\nIce makers are normally kind of noisy, but knocking or thumping is usually a sign of a\n\nproblem.\n\nTurn your ice maker off, and then see if the noise disappears.\n\nThe same applies even if you don't ever use your ice maker. Check if it was\n\naccidentally turned on. It will make a knocking sound as it tries to cycle.\n\nRun a test cycle on your ice maker to see if you hear the sounds.\n\nA jammed or iced-up Ice maker will be noisy, so check it thoroughly for stuck ice.\n\nIf it checks ok, go to the next item.\n\nEvaporator Fan\n\nWhile not as prone to making knocking sounds, the evaporator fan blades may be hitting ice\n\nbuildup. Your defrost system may be failing or out of adjustment. Open the freezer\n\n(usually) and see if you hear knocking from the back area of the freezer.\n\nClear away the ice if present and check for any other obstructions. Ensure the freezer's\n\nair vents are clear of food and stored items for good air circulation.\n\nIf the evaporator fan is running well, go on.", '除霜定时器故障\n\n除霜定时器负责在冰箱运行10小时后启动30分钟的加热周期。如果该部件失效，冰箱将停留在加热或制\n\n冷循环中。此时应测试除霜定时器。\n\n对于配备自适应除霜控制板的设备，你需要手动启用除霜循环。\n\n对某些型号，先关闭温控器15秒，再开启5秒。重复两次后，再次关闭温控器。\n\n除霜循环应被激活。使用温度计测试温度，确认冰箱是否开始加热。\n\n对于手动定时器，在端子1和4之间测试连续性。\n\n此处的连续性表明制冷循环正在运行。\n\n旋转手动拨盘直至听到“咔嗒”声。然后在引脚1和2之间测试连续性。这表示加热循环正常工作，\n\n而引脚1与4之间则不应有连续性。\n\n如果连续性测试失败或冰箱无法进入除霜模式，则应使用新件更换定时器。\n\n温控温控器故障\n\n如果冰箱仍然不够冷，温控温控器（亦称双金属温控器）可能存在故障。该温控器负责将电源传递给压\n\n缩机、蒸发器风扇和冷凝器风扇。如果制冷系统中的风扇和压缩机均在运转，而冰箱或冷冻室却未能正\n\n常制冷，请检查是否存在气流或除霜系统问题。\n\n对温控温控器进行连续性测试。\n\n确保温控器处于冰箱内的低温环境，或将其浸入冰水中。\n\n如果电阻值不在0-1Ω范围内，请使用新件进行更换。\n\n热敏电阻故障\n\n另一种导致冰箱无法达到理想低温的问题是热敏电阻故障。热敏电阻是一种监测温度的传感器，连接于\n\n控制板上。如果热敏电阻损坏，冰箱可能无法制冷（或会持续制冷）。但如果压缩机正常运转而设备不\n\n制冷，此情况较为少见。\n\n你的冰箱上可能有多达四个热敏电阻：\n\n新鲜食品室热敏电阻\n\n新鲜食品除霜热敏电阻\n\n冷冻室热敏电阻\n\n冷冻室除霜热敏电阻\n\n室内热敏电阻检测其所处区域的空气温度；除霜热敏电阻则在除霜循环期间检测蒸发器温度，并防止除\n\n霜加热器使蒸发器过热。由于许多冰箱在冷冻室和新鲜食品室中均设有蒸发器，因此最终可能会有四个\n\n（如果设备还有环境空气热敏电阻，甚至可能有五个）。\n\n使用万用表并对热敏电阻进行连续性测试。将热敏电阻的探头放入由冰块、水（仅足以覆盖冰块）和盐\n\n混合而成的冰水杯中。你需要查找有关冰箱中各热敏电阻在32°F（0°C）时预期电阻值的信息。\n\n另一可能原因是除霜热敏电阻故障。该故障可能导致除霜循环无法完全运行，从而使冰霜堆积，进而引\n\n起冰箱温度异常——不论是由于冷冻室蒸发器结霜，还是由于双蒸发器系统中新鲜食品室的除霜功能失\n\n效。\n\n如果热敏电阻测试正常，则可继续检查下一项。\n\n温控板故障\n\n如果冰箱不够冷，温控板可能存在故障。温控板为风扇电机和压缩机提供电压，其电子控制板还负责启\n\n动除霜循环并调节触发频率。如果控制板失效，冰箱将无法自动除霜。\n\n这些控制板常常容易被误诊。请务必检查所有其他组件以确认问题原因。\n\n电容器故障\n\n由于压缩机通常为冷冻室运转而持续工作，因此电容器故障的可能性较低。如果电容器失效，压缩机将\n\n无法正常启动和运行。大多数新型冰箱使用运行电容器，其始终驻留在电路中，提高压缩机能效；而一\n\n些老型号冰箱可能使用启动电容器，仅在启动时发挥作用，这类情况较为少见。\n\n你可以通过以下几个因素判断你使用的是哪种电容器。许多运行电容器为聚合物型，呈小矩形块状；也\n\n有圆柱形的运行电容器，但较为少见（部分LG冰箱采用此类型）。冰箱中运行电容器的电容量通常较\n\n小，介于10至22µF之间（µF代表微法拉，也简称MFD）。\n\n请安全拆下电容器，并使用放电工具对电容器进行放电。\n\n对于较小的电容器，你可以使用带绝缘手柄的螺丝刀进行放电。但请小心，因电容器尺寸增大时风险更\n\n高。\n\n使用电容表测试电容器；若测量值超出电容器标示的容差（通常为±5-10%），则更换电容器。\n\n一种非常简便的电容器功能检测方法是，将万用表调至带蜂鸣功能的连续性测试模式，将电容器连接至\n\n表笔几秒钟，然后交换表笔位置。如果电容器能够存储电荷，则你应能听到短促蜂鸣。这仅能表明电容\n\n器能存储电荷，而无法验证其电容量是否准确。\n\n更换电容器时，请确保购买与原电容器型号完全一致且电容量相同的产品。你也可以使用电压等级相同\n\n或更高的电容器替代原件。\n\n如果所有检测均正常，则继续检查下一项。\n\n制冷剂泄漏\n\n如果存在制冷剂泄漏，冰箱将无法维持适当温度，此时压缩机可能会不停运转。\n\n联系服务技术人员检查压缩机。\n\n可能需要对制冷剂进行添加或更换，甚至更换整个冰箱。\n\n主控制板故障\n\n最后，如果冰箱依然不够冷，主控制板可能存在故障，这种情况并不常见。\n\n先检查并测试除霜系统、冷却风扇和冷却控制部件。\n\n如果其他组件均正常，则可考虑更换主控制板。'] | 敲击声来自冷凝器风扇时，通常位于冰箱**后部下方**（靠近压缩机位置）。可先断电，手动轻转风扇叶片，若卡滞或异响，说明风扇电机故障；若转动顺畅，再用万用表测连续性，不通则需更换。同时检查风扇周围是否有异物或灰尘堆积。 | 若敲击声来自冰箱后部下方区域，可能是冷凝器风扇问题，具体表现为：1. 蒸发器/冷凝水排水管等部件松动干扰扇叶；2. 异物（如玩具）被卷入扇叶；3. 需检查风扇组件是否安装牢固且无障碍物。 | 1 | 1 | 1 | 0.74953 | 0.33151
冰箱出现震动和嗡嗡声是否正常？ | ["Refrigerator Making Knocking Noise\n\nIs your fridge making intermittent knocking sounds, clunking, or banging sounds? Sounds\n\nlike your fridge wants to be a musician! Follow these fixes to return your refrigerator to\n\nworking its day job.\n\nThe Basics\n\nRefrigerators are kind of like a library; they're usually pretty quiet these days. An\n\noccasional whirr, thump, or hum is about all. So, noises can be alarming.\n\nYou may want to take a look at the component diagrams on our How a Refrigerator Works page.\n\nThey will help you understand where all of the major components are so that you can more\n\neasily locate them and better understand what we are talking about.\n\nNormal Knocking\n\nLet's start with some normal knocking-type sounds. Knocking noises are a lot less common\n\nfor a refrigerator than humming, but there are normal processes that cause them.\n\nIce cubes falling into the ice bucket will sound like a knocking noise.\n\nThe compressor starts and stops with perhaps a single knock.\n\nIf you have a dual evaporator system, you might hear the three-way valve cycling as it\n\ndiverts refrigerant from the freezer evaporator (the cold thing in the freezer) to the\n\nfresh food compartment evaporator (which keeps the fresh food compartment cold).\n\nSometimes, the water dispenser can make a single knock when it starts or stops.\n\nSome device or accessory may have been inadvertently turned on, like an ice maker that you\n\ndon't use and may not even have a water supply. It's making a sound that is normal but\n\nabnormal to you.\n\nThe Additional Information section (link will open in a new tab) below contains a long\n\nvideo from LG that goes into their refrigerator sound library. You might want to use it for\n\nconfirmation. Samsung has a video below as well.\n\nWhen does it Knock?\n\nWhen you hear the knocking sound, try to notice anything else that may be going on at the\n\nsame time.\n\nIs there new ice in the ice bucket? The Ice maker just produced ice. (Normal)\n\nCan you hear water trickling from the defrost drain? The defrost cycle might have just\n\nended, and the compressor is working harder. (normal)\n\nDid you just dispense water? The inlet valve may be banging, or there may be a water", "Refrigerator Sounds and Possible Causes\n\nHere's a list of sounds or noises you might hear and some common causes.\n\nNormal Sounds or Noises\n\nCertain sounds are characteristic of a refrigerator and do not imply that anything is\n\nwrong. Listen to these sounds and decide whether they are common.\n\nBoiling and Gurgling\n\nThis is the sound of refrigerant flowing from the bottom of your appliance to the\n\nevaporator. Expect this sound with each compressor cycle.\n\nSizzling and Hissing and Popping\n\nThis is water dripping onto the defrost heater in the freezer. In fridges with defrost\n\nsystems, expect this sound every 10-12 hours. If your appliance doesn't have a defrost\n\ncycle, you'll want to manually defrost your freezer.\n\nAfter defrosting, you may hear a popping sound.\n\nClunking\n\nThis is ice cubes falling into the ice cube tray. When the ice maker is making ice you can\n\nexpect ice every 1-1.5 hours.\n\nThumping and Water Running\n\nThis can also be the ice maker, the evaporator moving refrigerant, the evaporator fan, and\n\nthe water inlet valve filling the ice cube tray with water.\n\nSnapping and Clicking\n\nThis is the electronic control or automatic defrost control kicking on and off.\n\nVibrating and Humming\n\nThis is the compressor turning on and is normal up to a certain volume. In order to\n\nmaintain its internal temperature, your refrigerator's compressor will run on and off all\n\nof the time. When the compressor is normally running this will sound like a humming for 15-\n\n30 minutes followed by silence for 15-30 minutes, repeated over 24 hours a day. This ratio\n\nis called a duty cycle.\n\nThe compressor will run more frequently when the thermostat is set colder or when the\n\nfridge or freezer door is opened. If your compressor is running constantly or for the\n\nentirety of a 24-hour period, your compressor may be faulty.\n\nBuzzing\n\nThis is characteristic of the opening water inlet valve to fill the ice maker. This is a\n\nsimilar sound to the dispensing of water from the front of the machine.", '冰箱压缩机正在运转但不制冷\n\n压缩机是冰箱的核心。诊断压缩机问题首先要聆听冰箱的声音——声音何时何地出现？\n\n如果你能听到压缩机在运转但冰箱不制冷，问题很可能是结霜堵塞的蒸发器线圈或卡住或损坏的蒸\n\n发器风扇。\n\n如果你听到持续不断且响亮的嗡嗡声且无法停止，则可能是压缩机损坏或存在制冷剂泄漏。\n\n基本知识\n\n你可以查看我们冰箱工作原理页面上的组件图，这将帮助你了解所有主要组件的位置，从而更容易找到\n\n它们。\n\n定期进行冰箱维护也非常重要。按照这些建议让冰箱保持良好运行。\n\n在拆卸、更换或对电气组件进行连续性测试之前，请务必切断冰箱电源。这不仅能防止组件受损，也能\n\n避免触电危险。\n\n如果冰箱已拉离墙壁，请拔掉插头。\n\n否则，请在配电箱中找到冰箱的断路器并关闭电路。\n\n打开冰箱门时，检查内部的灯是否熄灭\n\n冰箱负载不当或超载\n\n蒸发器风扇负责将冷空气吹送至冷冻室。过多或摆放不当的食物会阻塞通风口，从而影响温度调节。冰\n\n箱的通风口保证了冰箱与冷冻室之间的空气流通。以下提示或能帮助冷冻室保持安全温度：\n\n找到蒸发器风扇，并将冷冻物品移得更远。\n\n疏通通风口。防止结霜的经验法则是：填满冷冻室，但在食物与墙壁之间保持约一英寸的间隙。\n\n温控器设置不当\n\n如果你的冰箱有调节温度的旋钮或刻度盘，请检查它。确认其设置在冷却档，并且没有被撞击或移位。\n\n如果没有数字温控显示，可使用温度计进行检测。冷冻室应保持在约0°F（-18°C），而冰箱部分则应\n\n在约34°F（2°C）。\n\n重置电源\n\n你应尝试重置冰箱的电源。\n\n拔掉冰箱插头。如果插头不易够到，则关闭配电箱中的断路器。\n\n等待5分钟后再接通冰箱电源。\n\n这将重置冰箱，但某些模式需要手动关闭。（参见下一步）\n\n接下来24小时内监控温度。\n\n脏污的冷凝器线圈\n\n冰箱背面和底部装有冷凝器及其线圈。制冷剂通过线圈时散热，从而实现制冷。当灰尘和杂物积聚在线\n\n圈上时，冰箱效率降低，压缩机需要更努力地工作才能达到冷却效果。在某些情况下，压缩机可能会不\n\n断运转以试图冷却冰箱。\n\n将冰箱拉出，检查冷凝器线圈。\n\n你的冰箱可能装有防倾倒支架，只有直接从墙上拉出才能取下。\n\n用硬毛刷和吸尘器清除冷凝器线圈和风扇上的灰尘。\n\n操作时请小心，避免弯曲或损坏管道。\n\n冷凝器或蒸发器风扇电机故障\n\n冷凝器 风扇负责将空气吸过压缩机并通过冷凝器线圈。如果风扇电机运行异常，冰箱将无法正常制冷。\n\n它通常位于冰箱底部，将空气吹向冷凝器线圈。\n\n检查风扇叶片是否有物理障碍。\n\n手动旋转风扇。如果转动不顺畅，则需要更换电机。\n\n如果风扇转动顺畅，请测试电机的连续性。如果连续性测试失败，更换冷凝器风扇电机，选用新\n\n件。\n\n蒸发器 风扇负责将空气吸过冷却线圈，并在冰箱和冷冻室内循环这些空气。只要压缩机电机运转，蒸发\n\n器风扇就应当持续运作。如果你的冰箱只有一个蒸发器风扇电机，它通常位于冷冻室内。当风扇故障\n\n时，冷空气无法传递到冰箱，导致冷冻室依然制冷而冰箱部分变暖。\n\n检查风扇叶片是否有物理障碍。\n\n注意：如果风扇结冰，可能不会运转。\n\n手动旋转风扇。如果转动不顺畅，则需要更换电机。\n\n如果风扇转动顺畅，请测试电机的连续性。若连续性测试失败，更换蒸发器风扇电机。\n\n异常噪音的电机也应更换。\n\n除霜系统故障\n\n如果你的冷冻室内蒸发器覆盖层布满冰晶或完全冻结，说明除霜系统存在问题。\n\n除霜类型\n\n无霜家电通过调节温度防止冰霜积聚。自动和自适应除霜系统通过必要时循环热量来防止和消除冰霜；\n\n自动系统通常依赖定时器运行，而自适应系统则利用传感器判断何时循环热量。\n\n初步排查\n\n大多数现代冷冻室都配备自动除霜系统。该系统主要由四个部分组成：除霜加热器、双金属温控器、电\n\n子控制板以及热敏电阻。我们先从排查除霜加热器系统开始。\n\n测试除霜加热器是否工作。将冷冻室置于强制除霜模式下。在某些型号中，此模式可通过在2秒内连\n\n续按门传感器5次进入。控制器会发出蜂鸣声，启动除霜模式。拔掉冰箱插头即可退出该模式。\n\n如果此方法无效，请检查冰箱底部或后方的技术说明书，按照具体步骤操作。\n\n检查加热器是否开始加热。\n\n如果加热器正常工作，请跳转到热敏电阻部分。\n\n如果不加热，则从除霜加热器开始逐步排查整个系统。\n\n除霜热熔断器\n\n就像断路器在电流负载过大时跳闸一样，当除霜系统过热时，热熔断器可能会熔断。一个迹象是蒸发器\n\n结冰。\n\n对热熔断器进行连续性测试；如果读数超过1Ω，则更换该部件。\n\n除霜加热器故障\n\n除霜加热器用于融化蒸发器鳍片上的冰霜。如果除霜加热器失效，冰霜将无法融化，最终整个蒸发器都\n\n会被冰覆盖。\n\n定位除霜加热器。如果发现有任何鼓包或裂纹，请立即更换。\n\n对除霜加热器进行连续性测试。如果电阻值不在50-120Ω范围内，则需要使用新件进行更换。'] | 正常。 冰箱压缩机运行时发出的嗡嗡声和轻微震动属于正常现象，尤其在制冷循环中。只要声音不持续尖锐、不伴随不制冷等问题，通常无需担心。 | 冰箱出现震动和嗡嗡声属于正常现象。压缩机为维持内部温度会间歇性运行，通常表现为运行15-30分钟后静音15-30分钟，24小时重复此工作周期。若声音异常增大、持续不断或伴随震动加剧，则可能出现部件老化等故障，需要排查。 | 1 | 1 | 1 | 0.68215 | 0.6191
冰箱频繁导致GFCI跳闸的可能原因是什么？ | ['Refrigerator Tripping GFCI\n\nDoes your fridge keep tripping the GFCI or circuit breaker? Whether it trips immediately or\n\nafter a few hours, follow this fixes to get your refrigerator working again.\n\nIf your GFCI trips, don’t worry — it’s just doing its job. Let\'s find the source of the\n\ntrip.\n\nThe Basics\n\nReset your GFCI. If the reset button doesn\'t click, the breaker could have tripped.\n\nGFCI devices are not intended to provide overcurrent protection; that\'s the circuit\n\nbreaker\'s job. If the breaker isn\'t tripped, your GFCI unit could be defective.\n\nUnplug any other devices that might be sharing the circuit with your fridge.\n\nWatch to see if you can detect anything that you do that causes the GFCI to trip.\n\nIf at all possible, try to have your fridge be the only device fed by that circuit. Best of\n\nall is a dedicated circuit with only the refrigerator receptacle/outlet on it.\n\nFaulty GFCI Outlet\n\nThey fail, so a relatively cheap fix may be replacing the GFCI unit. While this is\n\n"throwing parts at the problem," the difficulty of testing, the relatively low cost, and\n\nthe fairly low effort make this a worthwhile approach, especially with older GFCI outlets\n\n(7+ years).\n\nAppliance Leakage Current\n\nFaulty Power Cord\n\nThe power cord can become damaged, especially the insulation, and can cause issues with\n\nleakage. Unplug the refrigerator. Check for breaks or cracks in the insulation. Animals may\n\ngnaw cords, too, so inspect the whole length. Especially frustrating is an internal\n\nconnection between the neutral and ground.\n\nSince the Neutral and ground are ultimately tied to each other back at the service panel,\n\nthe ground wire functions as an alternate path for the return current to take. Only a\n\nlittle bit less current in the neutral is needed to trip the GFCI.\n\nYou can substitute another device, like a lamp, to see if the problem is the GFCI. If\n\nthe lamp causes a problem, the GFCI is likely the culprit.\n\nA couple of tests:\n\nUse a multimeter to test the neutral and ground prongs of the cord for any kind of\n\nconnection to each other. Anything other than an open circuit means a problem,', "protection.\n\nGFCI Breaker\n\nThe tripped device will be the circuit breaker at the panel. You MAY have GFCI breakers\n\nlike the one shown here, (they usually have a little TEST button on them along with the\n\noperating handle), but what is described isn't a GFCI-based trip; it's an overload trip.\n\nAn electric heater sharing a circuit with a fridge can easily cause this. The heater isn't\n\nusually running when the fridge is, but once in a while, it is, and when the fridge starts,\n\nit trips the circuit. Even powering up a large computer power supply can cause this when\n\nthe refrigerator is already running.\n\nProblem Appliance and GFCI Combo\n\nYou may be at the point where you need to either dispose of the appliance or remove GFCI\n\nprotection for the outlet. You should consult an electrician to see if there are solutions\n\nthat allow you to keep your appliance without disabling the GFCI protection that is\n\nmandated.\n\nHere is a video that demonstrates how to remove GFCI protection from an outlet downstream\n\nof a GFCI outlet.\n\nFaulty Power Cord\n\nOne common source of trouble with fridges is the power cord.\n\nUnplug the cord and give it a thorough inspection.\n\nDamage to the cord looks like worn-out insulation, kinks, or bite marks. If you notice\n\nany of these problems, replace your current power cord with a brand-new one.\n\nNext, look at the power prongs.\n\nIf they are bent or rusted, replace the cord. If they seem fine, plug the appliance\n\ninto the outlet and turn it on.\n\nPlug in another device, like a lamp or clock, to test the outlet.", '量热敏电阻。如果温度高于目标温度，请将热敏电阻尖端放入一杯冰水中并冷却。\n\n如果值不在 10—15kΩ 之间，请更换温度传感器。\n\n温度控制板故障\n\n如果冰箱不够冷，则温度控制板可能有故障。温度控制板为风扇电机和压缩机提供电压。这些电路板经\n\n常被误诊。检查所有其他组件以确定这是问题的原因。\n\n启动电容器故障\n\n有时，如果冰箱不够冷，压缩机可能难以启动。启动电容器充当电池，在启动期间为压缩机提供电力。\n\n如果启动电容器烧坏（并且有烧焦的味道），压缩机可能无法像应有的那样频繁启动和运行。\n\n安全地移除电容器并使用放电工具discharge\n\n对于较小的电容器，您可以使用螺丝刀放电。但要小心，因为电容器的尺寸会增大。\n\n先用电容表测试启动电容器；它们不经常出现故障。如果有故障，请更换它。\n\n过载继电器故障\n\n过载继电器是压缩机电路中的保护装置，通常与启动继电器组合使用。您可以发现它直接插入压缩机的\n\n侧面。如果风扇正在运行而压缩机无法启动，或者您听到设备发出咔嗒声，请按照以下故障排除方法进\n\n行操作。\n\n检查过载继电器是否有过热或电弧的迹象。\n\n这可能是模块发热、烧坏或摇晃时发出嘎嘎声。\n\n使用万用表，检查连续性\n\n翻转设备 并再次测试。如果没有连续性，请更换设备。\n\n压缩机故障\n\n压缩机是冰箱的主力。通过加压制冷剂，蒸发器能够产生冷空气。如果压缩机在启动时噪音很大，则可\n\n能是在运输过程中损坏了，或者只是压缩机有故障。\n\n如果过载继电器、启动继电器和启动电容器通过了连续性测试，则可能是压缩机有缺陷。\n\n测试压缩机的连续性。 电阻值因压缩机而异，因此请观看此视频。超出范围的值或接地短路将意味\n\n着更换压缩机，这是一项昂贵的维修。如果您的冰箱已使用多年，最好更换冰箱而不是仅更换压缩\n\n机。\n\n制冷剂泄漏\n\n如果发生制冷剂泄漏，冰箱将无法保持适当的温度。您的压缩机可能会不停地运转。\n\n联系维修技术人员重新填充或更换您的冷却剂或压缩机。这可能会导致更换整个冰箱。\n\n主控制板故障\n\n最后，如果冰箱不够冷，主控制板可能有缺陷。这种情况并不常见。首先检查除霜系统、冷却风扇和冷\n\n却控制装置。'] | 冰箱频繁导致GFCI跳闸的可能原因： 1. **冰箱漏电**（如内部火线与地线短路） 2. **电源线损坏**（绝缘破损、咬痕、内部短路） 3. **GFCI插座故障**（老化或损坏，7年以上建议更换） 4. **共用电路负载过大**（冰箱与其他大功率电器共用电路） 5. **冰箱压缩机或电机漏电**（尤其老旧设备） 6. **GFCI断路器误判**（非漏电，而是过载跳闸，需查电路负载） > 建议：先断电检查电源线，重置GFCI；若仍跳闸，考虑更换GFCI或请专业人员检修。 | 冰箱频繁导致GFCI跳闸的可能原因包括：1. 冰箱电源线绝缘层破损或内部中性线与地线短路；2. 冰箱内部组件存在接地泄漏电流；3. 内部线路磨损导致意外接地；4. 电路负载过重或漏电；5. GFCI插座故障，需更换；6. 连接器受潮腐蚀造成接地故障。 | 1 | 0.83333 | 1 | 0.72957 | 0.5773
如何检测冰箱电源线是否存在故障？ | ['除霜定时器故障\n\n除霜定时器负责在冰箱运行10小时后启动30分钟的加热周期。如果该部件失效，冰箱将停留在加热或制\n\n冷循环中。此时应测试除霜定时器。\n\n对于配备自适应除霜控制板的设备，你需要手动启用除霜循环。\n\n对某些型号，先关闭温控器15秒，再开启5秒。重复两次后，再次关闭温控器。\n\n除霜循环应被激活。使用温度计测试温度，确认冰箱是否开始加热。\n\n对于手动定时器，在端子1和4之间测试连续性。\n\n此处的连续性表明制冷循环正在运行。\n\n旋转手动拨盘直至听到“咔嗒”声。然后在引脚1和2之间测试连续性。这表示加热循环正常工作，\n\n而引脚1与4之间则不应有连续性。\n\n如果连续性测试失败或冰箱无法进入除霜模式，则应使用新件更换定时器。\n\n温控温控器故障\n\n如果冰箱仍然不够冷，温控温控器（亦称双金属温控器）可能存在故障。该温控器负责将电源传递给压\n\n缩机、蒸发器风扇和冷凝器风扇。如果制冷系统中的风扇和压缩机均在运转，而冰箱或冷冻室却未能正\n\n常制冷，请检查是否存在气流或除霜系统问题。\n\n对温控温控器进行连续性测试。\n\n确保温控器处于冰箱内的低温环境，或将其浸入冰水中。\n\n如果电阻值不在0-1Ω范围内，请使用新件进行更换。\n\n热敏电阻故障\n\n另一种导致冰箱无法达到理想低温的问题是热敏电阻故障。热敏电阻是一种监测温度的传感器，连接于\n\n控制板上。如果热敏电阻损坏，冰箱可能无法制冷（或会持续制冷）。但如果压缩机正常运转而设备不\n\n制冷，此情况较为少见。\n\n你的冰箱上可能有多达四个热敏电阻：\n\n新鲜食品室热敏电阻\n\n新鲜食品除霜热敏电阻\n\n冷冻室热敏电阻\n\n冷冻室除霜热敏电阻\n\n室内热敏电阻检测其所处区域的空气温度；除霜热敏电阻则在除霜循环期间检测蒸发器温度，并防止除\n\n霜加热器使蒸发器过热。由于许多冰箱在冷冻室和新鲜食品室中均设有蒸发器，因此最终可能会有四个\n\n（如果设备还有环境空气热敏电阻，甚至可能有五个）。\n\n使用万用表并对热敏电阻进行连续性测试。将热敏电阻的探头放入由冰块、水（仅足以覆盖冰块）和盐\n\n混合而成的冰水杯中。你需要查找有关冰箱中各热敏电阻在32°F（0°C）时预期电阻值的信息。\n\n另一可能原因是除霜热敏电阻故障。该故障可能导致除霜循环无法完全运行，从而使冰霜堆积，进而引\n\n起冰箱温度异常——不论是由于冷冻室蒸发器结霜，还是由于双蒸发器系统中新鲜食品室的除霜功能失\n\n效。\n\n如果热敏电阻测试正常，则可继续检查下一项。\n\n温控板故障\n\n如果冰箱不够冷，温控板可能存在故障。温控板为风扇电机和压缩机提供电压，其电子控制板还负责启\n\n动除霜循环并调节触发频率。如果控制板失效，冰箱将无法自动除霜。\n\n这些控制板常常容易被误诊。请务必检查所有其他组件以确认问题原因。\n\n电容器故障\n\n由于压缩机通常为冷冻室运转而持续工作，因此电容器故障的可能性较低。如果电容器失效，压缩机将\n\n无法正常启动和运行。大多数新型冰箱使用运行电容器，其始终驻留在电路中，提高压缩机能效；而一\n\n些老型号冰箱可能使用启动电容器，仅在启动时发挥作用，这类情况较为少见。\n\n你可以通过以下几个因素判断你使用的是哪种电容器。许多运行电容器为聚合物型，呈小矩形块状；也\n\n有圆柱形的运行电容器，但较为少见（部分LG冰箱采用此类型）。冰箱中运行电容器的电容量通常较\n\n小，介于10至22µF之间（µF代表微法拉，也简称MFD）。\n\n请安全拆下电容器，并使用放电工具对电容器进行放电。\n\n对于较小的电容器，你可以使用带绝缘手柄的螺丝刀进行放电。但请小心，因电容器尺寸增大时风险更\n\n高。\n\n使用电容表测试电容器；若测量值超出电容器标示的容差（通常为±5-10%），则更换电容器。\n\n一种非常简便的电容器功能检测方法是，将万用表调至带蜂鸣功能的连续性测试模式，将电容器连接至\n\n表笔几秒钟，然后交换表笔位置。如果电容器能够存储电荷，则你应能听到短促蜂鸣。这仅能表明电容\n\n器能存储电荷，而无法验证其电容量是否准确。\n\n更换电容器时，请确保购买与原电容器型号完全一致且电容量相同的产品。你也可以使用电压等级相同\n\n或更高的电容器替代原件。\n\n如果所有检测均正常，则继续检查下一项。\n\n制冷剂泄漏\n\n如果存在制冷剂泄漏，冰箱将无法维持适当温度，此时压缩机可能会不停运转。\n\n联系服务技术人员检查压缩机。\n\n可能需要对制冷剂进行添加或更换，甚至更换整个冰箱。\n\n主控制板故障\n\n最后，如果冰箱依然不够冷，主控制板可能存在故障，这种情况并不常见。\n\n先检查并测试除霜系统、冷却风扇和冷却控制部件。\n\n如果其他组件均正常，则可考虑更换主控制板。', '冰箱压缩机正在运转但不制冷\n\n压缩机是冰箱的核心。诊断压缩机问题首先要聆听冰箱的声音——声音何时何地出现？\n\n如果你能听到压缩机在运转但冰箱不制冷，问题很可能是结霜堵塞的蒸发器线圈或卡住或损坏的蒸\n\n发器风扇。\n\n如果你听到持续不断且响亮的嗡嗡声且无法停止，则可能是压缩机损坏或存在制冷剂泄漏。\n\n基本知识\n\n你可以查看我们冰箱工作原理页面上的组件图，这将帮助你了解所有主要组件的位置，从而更容易找到\n\n它们。\n\n定期进行冰箱维护也非常重要。按照这些建议让冰箱保持良好运行。\n\n在拆卸、更换或对电气组件进行连续性测试之前，请务必切断冰箱电源。这不仅能防止组件受损，也能\n\n避免触电危险。\n\n如果冰箱已拉离墙壁，请拔掉插头。\n\n否则，请在配电箱中找到冰箱的断路器并关闭电路。\n\n打开冰箱门时，检查内部的灯是否熄灭\n\n冰箱负载不当或超载\n\n蒸发器风扇负责将冷空气吹送至冷冻室。过多或摆放不当的食物会阻塞通风口，从而影响温度调节。冰\n\n箱的通风口保证了冰箱与冷冻室之间的空气流通。以下提示或能帮助冷冻室保持安全温度：\n\n找到蒸发器风扇，并将冷冻物品移得更远。\n\n疏通通风口。防止结霜的经验法则是：填满冷冻室，但在食物与墙壁之间保持约一英寸的间隙。\n\n温控器设置不当\n\n如果你的冰箱有调节温度的旋钮或刻度盘，请检查它。确认其设置在冷却档，并且没有被撞击或移位。\n\n如果没有数字温控显示，可使用温度计进行检测。冷冻室应保持在约0°F（-18°C），而冰箱部分则应\n\n在约34°F（2°C）。\n\n重置电源\n\n你应尝试重置冰箱的电源。\n\n拔掉冰箱插头。如果插头不易够到，则关闭配电箱中的断路器。\n\n等待5分钟后再接通冰箱电源。\n\n这将重置冰箱，但某些模式需要手动关闭。（参见下一步）\n\n接下来24小时内监控温度。\n\n脏污的冷凝器线圈\n\n冰箱背面和底部装有冷凝器及其线圈。制冷剂通过线圈时散热，从而实现制冷。当灰尘和杂物积聚在线\n\n圈上时，冰箱效率降低，压缩机需要更努力地工作才能达到冷却效果。在某些情况下，压缩机可能会不\n\n断运转以试图冷却冰箱。\n\n将冰箱拉出，检查冷凝器线圈。\n\n你的冰箱可能装有防倾倒支架，只有直接从墙上拉出才能取下。\n\n用硬毛刷和吸尘器清除冷凝器线圈和风扇上的灰尘。\n\n操作时请小心，避免弯曲或损坏管道。\n\n冷凝器或蒸发器风扇电机故障\n\n冷凝器 风扇负责将空气吸过压缩机并通过冷凝器线圈。如果风扇电机运行异常，冰箱将无法正常制冷。\n\n它通常位于冰箱底部，将空气吹向冷凝器线圈。\n\n检查风扇叶片是否有物理障碍。\n\n手动旋转风扇。如果转动不顺畅，则需要更换电机。\n\n如果风扇转动顺畅，请测试电机的连续性。如果连续性测试失败，更换冷凝器风扇电机，选用新\n\n件。\n\n蒸发器 风扇负责将空气吸过冷却线圈，并在冰箱和冷冻室内循环这些空气。只要压缩机电机运转，蒸发\n\n器风扇就应当持续运作。如果你的冰箱只有一个蒸发器风扇电机，它通常位于冷冻室内。当风扇故障\n\n时，冷空气无法传递到冰箱，导致冷冻室依然制冷而冰箱部分变暖。\n\n检查风扇叶片是否有物理障碍。\n\n注意：如果风扇结冰，可能不会运转。\n\n手动旋转风扇。如果转动不顺畅，则需要更换电机。\n\n如果风扇转动顺畅，请测试电机的连续性。若连续性测试失败，更换蒸发器风扇电机。\n\n异常噪音的电机也应更换。\n\n除霜系统故障\n\n如果你的冷冻室内蒸发器覆盖层布满冰晶或完全冻结，说明除霜系统存在问题。\n\n除霜类型\n\n无霜家电通过调节温度防止冰霜积聚。自动和自适应除霜系统通过必要时循环热量来防止和消除冰霜；\n\n自动系统通常依赖定时器运行，而自适应系统则利用传感器判断何时循环热量。\n\n初步排查\n\n大多数现代冷冻室都配备自动除霜系统。该系统主要由四个部分组成：除霜加热器、双金属温控器、电\n\n子控制板以及热敏电阻。我们先从排查除霜加热器系统开始。\n\n测试除霜加热器是否工作。将冷冻室置于强制除霜模式下。在某些型号中，此模式可通过在2秒内连\n\n续按门传感器5次进入。控制器会发出蜂鸣声，启动除霜模式。拔掉冰箱插头即可退出该模式。\n\n如果此方法无效，请检查冰箱底部或后方的技术说明书，按照具体步骤操作。\n\n检查加热器是否开始加热。\n\n如果加热器正常工作，请跳转到热敏电阻部分。\n\n如果不加热，则从除霜加热器开始逐步排查整个系统。\n\n除霜热熔断器\n\n就像断路器在电流负载过大时跳闸一样，当除霜系统过热时，热熔断器可能会熔断。一个迹象是蒸发器\n\n结冰。\n\n对热熔断器进行连续性测试；如果读数超过1Ω，则更换该部件。\n\n除霜加热器故障\n\n除霜加热器用于融化蒸发器鳍片上的冰霜。如果除霜加热器失效，冰霜将无法融化，最终整个蒸发器都\n\n会被冰覆盖。\n\n定位除霜加热器。如果发现有任何鼓包或裂纹，请立即更换。\n\n对除霜加热器进行连续性测试。如果电阻值不在50-120Ω范围内，则需要使用新件进行更换。', '量热敏电阻。如果温度高于目标温度，请将热敏电阻尖端放入一杯冰水中并冷却。\n\n如果值不在 10—15kΩ 之间，请更换温度传感器。\n\n温度控制板故障\n\n如果冰箱不够冷，则温度控制板可能有故障。温度控制板为风扇电机和压缩机提供电压。这些电路板经\n\n常被误诊。检查所有其他组件以确定这是问题的原因。\n\n启动电容器故障\n\n有时，如果冰箱不够冷，压缩机可能难以启动。启动电容器充当电池，在启动期间为压缩机提供电力。\n\n如果启动电容器烧坏（并且有烧焦的味道），压缩机可能无法像应有的那样频繁启动和运行。\n\n安全地移除电容器并使用放电工具discharge\n\n对于较小的电容器，您可以使用螺丝刀放电。但要小心，因为电容器的尺寸会增大。\n\n先用电容表测试启动电容器；它们不经常出现故障。如果有故障，请更换它。\n\n过载继电器故障\n\n过载继电器是压缩机电路中的保护装置，通常与启动继电器组合使用。您可以发现它直接插入压缩机的\n\n侧面。如果风扇正在运行而压缩机无法启动，或者您听到设备发出咔嗒声，请按照以下故障排除方法进\n\n行操作。\n\n检查过载继电器是否有过热或电弧的迹象。\n\n这可能是模块发热、烧坏或摇晃时发出嘎嘎声。\n\n使用万用表，检查连续性\n\n翻转设备 并再次测试。如果没有连续性，请更换设备。\n\n压缩机故障\n\n压缩机是冰箱的主力。通过加压制冷剂，蒸发器能够产生冷空气。如果压缩机在启动时噪音很大，则可\n\n能是在运输过程中损坏了，或者只是压缩机有故障。\n\n如果过载继电器、启动继电器和启动电容器通过了连续性测试，则可能是压缩机有缺陷。\n\n测试压缩机的连续性。 电阻值因压缩机而异，因此请观看此视频。超出范围的值或接地短路将意味\n\n着更换压缩机，这是一项昂贵的维修。如果您的冰箱已使用多年，最好更换冰箱而不是仅更换压缩\n\n机。\n\n制冷剂泄漏\n\n如果发生制冷剂泄漏，冰箱将无法保持适当的温度。您的压缩机可能会不停地运转。\n\n联系维修技术人员重新填充或更换您的冷却剂或压缩机。这可能会导致更换整个冰箱。\n\n主控制板故障\n\n最后，如果冰箱不够冷，主控制板可能有缺陷。这种情况并不常见。首先检查除霜系统、冷却风扇和冷\n\n却控制装置。'] | 检测冰箱电源线故障步骤： 1. **断电**：拔掉插头或关闭配电箱断路器，确保安全。 2. **目视检查**：查看电源线外皮是否有破损、烧焦、裂纹或变形。 3. **通电测试**：用万用表交流电压档测量插头两端电压，正常应为220V（或当地标准）。 4. **连续性测试**：万用表置于电阻档，测量插头两端导通性，若断路（∞Ω）则电源线断开。 5. **插头内部检查**：若插头损坏，可拆开检查铜线是否断裂或接触不良。 > 若测试异常，更换电源线或插头。注意：操作前务必断电，避免触电。 | 检测步骤：1. 断开电源后目视检查：查看电源线绝缘层是否有裂痕或咬痕；2. 万用表测试功能：在弯折电线时检测中性线(黄)与地线(绿)间是否导通，若导通，说明内部短路；3. 若发现任何导通现象或弯曲时发出蜂鸣，需立即更换电源线。 | 1 | 0 | 0.25 | 0.70373 | 0.7867
如何判断冰箱门开关是否故障导致无法出水？ | ['冰箱压缩机正在运转但不制冷\n\n压缩机是冰箱的核心。诊断压缩机问题首先要聆听冰箱的声音——声音何时何地出现？\n\n如果你能听到压缩机在运转但冰箱不制冷，问题很可能是结霜堵塞的蒸发器线圈或卡住或损坏的蒸\n\n发器风扇。\n\n如果你听到持续不断且响亮的嗡嗡声且无法停止，则可能是压缩机损坏或存在制冷剂泄漏。\n\n基本知识\n\n你可以查看我们冰箱工作原理页面上的组件图，这将帮助你了解所有主要组件的位置，从而更容易找到\n\n它们。\n\n定期进行冰箱维护也非常重要。按照这些建议让冰箱保持良好运行。\n\n在拆卸、更换或对电气组件进行连续性测试之前，请务必切断冰箱电源。这不仅能防止组件受损，也能\n\n避免触电危险。\n\n如果冰箱已拉离墙壁，请拔掉插头。\n\n否则，请在配电箱中找到冰箱的断路器并关闭电路。\n\n打开冰箱门时，检查内部的灯是否熄灭\n\n冰箱负载不当或超载\n\n蒸发器风扇负责将冷空气吹送至冷冻室。过多或摆放不当的食物会阻塞通风口，从而影响温度调节。冰\n\n箱的通风口保证了冰箱与冷冻室之间的空气流通。以下提示或能帮助冷冻室保持安全温度：\n\n找到蒸发器风扇，并将冷冻物品移得更远。\n\n疏通通风口。防止结霜的经验法则是：填满冷冻室，但在食物与墙壁之间保持约一英寸的间隙。\n\n温控器设置不当\n\n如果你的冰箱有调节温度的旋钮或刻度盘，请检查它。确认其设置在冷却档，并且没有被撞击或移位。\n\n如果没有数字温控显示，可使用温度计进行检测。冷冻室应保持在约0°F（-18°C），而冰箱部分则应\n\n在约34°F（2°C）。\n\n重置电源\n\n你应尝试重置冰箱的电源。\n\n拔掉冰箱插头。如果插头不易够到，则关闭配电箱中的断路器。\n\n等待5分钟后再接通冰箱电源。\n\n这将重置冰箱，但某些模式需要手动关闭。（参见下一步）\n\n接下来24小时内监控温度。\n\n脏污的冷凝器线圈\n\n冰箱背面和底部装有冷凝器及其线圈。制冷剂通过线圈时散热，从而实现制冷。当灰尘和杂物积聚在线\n\n圈上时，冰箱效率降低，压缩机需要更努力地工作才能达到冷却效果。在某些情况下，压缩机可能会不\n\n断运转以试图冷却冰箱。\n\n将冰箱拉出，检查冷凝器线圈。\n\n你的冰箱可能装有防倾倒支架，只有直接从墙上拉出才能取下。\n\n用硬毛刷和吸尘器清除冷凝器线圈和风扇上的灰尘。\n\n操作时请小心，避免弯曲或损坏管道。\n\n冷凝器或蒸发器风扇电机故障\n\n冷凝器 风扇负责将空气吸过压缩机并通过冷凝器线圈。如果风扇电机运行异常，冰箱将无法正常制冷。\n\n它通常位于冰箱底部，将空气吹向冷凝器线圈。\n\n检查风扇叶片是否有物理障碍。\n\n手动旋转风扇。如果转动不顺畅，则需要更换电机。\n\n如果风扇转动顺畅，请测试电机的连续性。如果连续性测试失败，更换冷凝器风扇电机，选用新\n\n件。\n\n蒸发器 风扇负责将空气吸过冷却线圈，并在冰箱和冷冻室内循环这些空气。只要压缩机电机运转，蒸发\n\n器风扇就应当持续运作。如果你的冰箱只有一个蒸发器风扇电机，它通常位于冷冻室内。当风扇故障\n\n时，冷空气无法传递到冰箱，导致冷冻室依然制冷而冰箱部分变暖。\n\n检查风扇叶片是否有物理障碍。\n\n注意：如果风扇结冰，可能不会运转。\n\n手动旋转风扇。如果转动不顺畅，则需要更换电机。\n\n如果风扇转动顺畅，请测试电机的连续性。若连续性测试失败，更换蒸发器风扇电机。\n\n异常噪音的电机也应更换。\n\n除霜系统故障\n\n如果你的冷冻室内蒸发器覆盖层布满冰晶或完全冻结，说明除霜系统存在问题。\n\n除霜类型\n\n无霜家电通过调节温度防止冰霜积聚。自动和自适应除霜系统通过必要时循环热量来防止和消除冰霜；\n\n自动系统通常依赖定时器运行，而自适应系统则利用传感器判断何时循环热量。\n\n初步排查\n\n大多数现代冷冻室都配备自动除霜系统。该系统主要由四个部分组成：除霜加热器、双金属温控器、电\n\n子控制板以及热敏电阻。我们先从排查除霜加热器系统开始。\n\n测试除霜加热器是否工作。将冷冻室置于强制除霜模式下。在某些型号中，此模式可通过在2秒内连\n\n续按门传感器5次进入。控制器会发出蜂鸣声，启动除霜模式。拔掉冰箱插头即可退出该模式。\n\n如果此方法无效，请检查冰箱底部或后方的技术说明书，按照具体步骤操作。\n\n检查加热器是否开始加热。\n\n如果加热器正常工作，请跳转到热敏电阻部分。\n\n如果不加热，则从除霜加热器开始逐步排查整个系统。\n\n除霜热熔断器\n\n就像断路器在电流负载过大时跳闸一样，当除霜系统过热时，热熔断器可能会熔断。一个迹象是蒸发器\n\n结冰。\n\n对热熔断器进行连续性测试；如果读数超过1Ω，则更换该部件。\n\n除霜加热器故障\n\n除霜加热器用于融化蒸发器鳍片上的冰霜。如果除霜加热器失效，冰霜将无法融化，最终整个蒸发器都\n\n会被冰覆盖。\n\n定位除霜加热器。如果发现有任何鼓包或裂纹，请立即更换。\n\n对除霜加热器进行连续性测试。如果电阻值不在50-120Ω范围内，则需要使用新件进行更换。', '除霜定时器故障\n\n除霜定时器负责在冰箱运行10小时后启动30分钟的加热周期。如果该部件失效，冰箱将停留在加热或制\n\n冷循环中。此时应测试除霜定时器。\n\n对于配备自适应除霜控制板的设备，你需要手动启用除霜循环。\n\n对某些型号，先关闭温控器15秒，再开启5秒。重复两次后，再次关闭温控器。\n\n除霜循环应被激活。使用温度计测试温度，确认冰箱是否开始加热。\n\n对于手动定时器，在端子1和4之间测试连续性。\n\n此处的连续性表明制冷循环正在运行。\n\n旋转手动拨盘直至听到“咔嗒”声。然后在引脚1和2之间测试连续性。这表示加热循环正常工作，\n\n而引脚1与4之间则不应有连续性。\n\n如果连续性测试失败或冰箱无法进入除霜模式，则应使用新件更换定时器。\n\n温控温控器故障\n\n如果冰箱仍然不够冷，温控温控器（亦称双金属温控器）可能存在故障。该温控器负责将电源传递给压\n\n缩机、蒸发器风扇和冷凝器风扇。如果制冷系统中的风扇和压缩机均在运转，而冰箱或冷冻室却未能正\n\n常制冷，请检查是否存在气流或除霜系统问题。\n\n对温控温控器进行连续性测试。\n\n确保温控器处于冰箱内的低温环境，或将其浸入冰水中。\n\n如果电阻值不在0-1Ω范围内，请使用新件进行更换。\n\n热敏电阻故障\n\n另一种导致冰箱无法达到理想低温的问题是热敏电阻故障。热敏电阻是一种监测温度的传感器，连接于\n\n控制板上。如果热敏电阻损坏，冰箱可能无法制冷（或会持续制冷）。但如果压缩机正常运转而设备不\n\n制冷，此情况较为少见。\n\n你的冰箱上可能有多达四个热敏电阻：\n\n新鲜食品室热敏电阻\n\n新鲜食品除霜热敏电阻\n\n冷冻室热敏电阻\n\n冷冻室除霜热敏电阻\n\n室内热敏电阻检测其所处区域的空气温度；除霜热敏电阻则在除霜循环期间检测蒸发器温度，并防止除\n\n霜加热器使蒸发器过热。由于许多冰箱在冷冻室和新鲜食品室中均设有蒸发器，因此最终可能会有四个\n\n（如果设备还有环境空气热敏电阻，甚至可能有五个）。\n\n使用万用表并对热敏电阻进行连续性测试。将热敏电阻的探头放入由冰块、水（仅足以覆盖冰块）和盐\n\n混合而成的冰水杯中。你需要查找有关冰箱中各热敏电阻在32°F（0°C）时预期电阻值的信息。\n\n另一可能原因是除霜热敏电阻故障。该故障可能导致除霜循环无法完全运行，从而使冰霜堆积，进而引\n\n起冰箱温度异常——不论是由于冷冻室蒸发器结霜，还是由于双蒸发器系统中新鲜食品室的除霜功能失\n\n效。\n\n如果热敏电阻测试正常，则可继续检查下一项。\n\n温控板故障\n\n如果冰箱不够冷，温控板可能存在故障。温控板为风扇电机和压缩机提供电压，其电子控制板还负责启\n\n动除霜循环并调节触发频率。如果控制板失效，冰箱将无法自动除霜。\n\n这些控制板常常容易被误诊。请务必检查所有其他组件以确认问题原因。\n\n电容器故障\n\n由于压缩机通常为冷冻室运转而持续工作，因此电容器故障的可能性较低。如果电容器失效，压缩机将\n\n无法正常启动和运行。大多数新型冰箱使用运行电容器，其始终驻留在电路中，提高压缩机能效；而一\n\n些老型号冰箱可能使用启动电容器，仅在启动时发挥作用，这类情况较为少见。\n\n你可以通过以下几个因素判断你使用的是哪种电容器。许多运行电容器为聚合物型，呈小矩形块状；也\n\n有圆柱形的运行电容器，但较为少见（部分LG冰箱采用此类型）。冰箱中运行电容器的电容量通常较\n\n小，介于10至22µF之间（µF代表微法拉，也简称MFD）。\n\n请安全拆下电容器，并使用放电工具对电容器进行放电。\n\n对于较小的电容器，你可以使用带绝缘手柄的螺丝刀进行放电。但请小心，因电容器尺寸增大时风险更\n\n高。\n\n使用电容表测试电容器；若测量值超出电容器标示的容差（通常为±5-10%），则更换电容器。\n\n一种非常简便的电容器功能检测方法是，将万用表调至带蜂鸣功能的连续性测试模式，将电容器连接至\n\n表笔几秒钟，然后交换表笔位置。如果电容器能够存储电荷，则你应能听到短促蜂鸣。这仅能表明电容\n\n器能存储电荷，而无法验证其电容量是否准确。\n\n更换电容器时，请确保购买与原电容器型号完全一致且电容量相同的产品。你也可以使用电压等级相同\n\n或更高的电容器替代原件。\n\n如果所有检测均正常，则继续检查下一项。\n\n制冷剂泄漏\n\n如果存在制冷剂泄漏，冰箱将无法维持适当温度，此时压缩机可能会不停运转。\n\n联系服务技术人员检查压缩机。\n\n可能需要对制冷剂进行添加或更换，甚至更换整个冰箱。\n\n主控制板故障\n\n最后，如果冰箱依然不够冷，主控制板可能存在故障，这种情况并不常见。\n\n先检查并测试除霜系统、冷却风扇和冷却控制部件。\n\n如果其他组件均正常，则可考虑更换主控制板。', '量热敏电阻。如果温度高于目标温度，请将热敏电阻尖端放入一杯冰水中并冷却。\n\n如果值不在 10—15kΩ 之间，请更换温度传感器。\n\n温度控制板故障\n\n如果冰箱不够冷，则温度控制板可能有故障。温度控制板为风扇电机和压缩机提供电压。这些电路板经\n\n常被误诊。检查所有其他组件以确定这是问题的原因。\n\n启动电容器故障\n\n有时，如果冰箱不够冷，压缩机可能难以启动。启动电容器充当电池，在启动期间为压缩机提供电力。\n\n如果启动电容器烧坏（并且有烧焦的味道），压缩机可能无法像应有的那样频繁启动和运行。\n\n安全地移除电容器并使用放电工具discharge\n\n对于较小的电容器，您可以使用螺丝刀放电。但要小心，因为电容器的尺寸会增大。\n\n先用电容表测试启动电容器；它们不经常出现故障。如果有故障，请更换它。\n\n过载继电器故障\n\n过载继电器是压缩机电路中的保护装置，通常与启动继电器组合使用。您可以发现它直接插入压缩机的\n\n侧面。如果风扇正在运行而压缩机无法启动，或者您听到设备发出咔嗒声，请按照以下故障排除方法进\n\n行操作。\n\n检查过载继电器是否有过热或电弧的迹象。\n\n这可能是模块发热、烧坏或摇晃时发出嘎嘎声。\n\n使用万用表，检查连续性\n\n翻转设备 并再次测试。如果没有连续性，请更换设备。\n\n压缩机故障\n\n压缩机是冰箱的主力。通过加压制冷剂，蒸发器能够产生冷空气。如果压缩机在启动时噪音很大，则可\n\n能是在运输过程中损坏了，或者只是压缩机有故障。\n\n如果过载继电器、启动继电器和启动电容器通过了连续性测试，则可能是压缩机有缺陷。\n\n测试压缩机的连续性。 电阻值因压缩机而异，因此请观看此视频。超出范围的值或接地短路将意味\n\n着更换压缩机，这是一项昂贵的维修。如果您的冰箱已使用多年，最好更换冰箱而不是仅更换压缩\n\n机。\n\n制冷剂泄漏\n\n如果发生制冷剂泄漏，冰箱将无法保持适当的温度。您的压缩机可能会不停地运转。\n\n联系维修技术人员重新填充或更换您的冷却剂或压缩机。这可能会导致更换整个冰箱。\n\n主控制板故障\n\n最后，如果冰箱不够冷，主控制板可能有缺陷。这种情况并不常见。首先检查除霜系统、冷却风扇和冷\n\n却控制装置。'] | 冰箱门开关故障通常不会导致“无法出水”，因为冰箱无“出水”功能（除非是带制冰或饮水机的型号）。若问题涉及制冰/饮水机不出水，应检查： 1. **门开关是否损坏或未闭合**（门未关紧或开关接触不良）→ 用万用表测连续性，无则更换。 2. **制冰/饮水机模块是否故障**（如电磁阀、水泵、控制板）。 3. **水路是否堵塞或无水源**（进水阀、滤芯、水管）。 ✅ **结论**：普通冰箱无“出水”功能，门开关故障不直接导致出水问题；若为带饮水/制冰功能冰箱，需排查相关模块，而非门开关本身。 | 判断冰箱门开关是否故障导致无法出水：1. 打开冰箱门，找到顶部靠近铰链处的按压式/磁吸式开关；2. 机械开关测试：手动按压开关按钮，观察内部照明灯是否熄灭；3. 磁吸开关测试：用磁铁在塑料盖板侧面（距铰链3-5英寸处）移动，观察灯光是否熄灭。若开关失效，需更换新组件。 | 1 | 0 | 1 | 0 | 0.46636
如果顶装式洗衣机门被锁住，有哪些推荐的释放方法？ | ["Washing Machine Door Is Locked\n\nYour Washing Machine door is locked and your clothes are stranded inside. This page is\n\nmeant to help you find a way in, and find out what went wrong. Then we will look at some\n\nsolutions, once we know what went wrong. Don't despair, you can repair! Most of the issues\n\nare centered around failures in the door locking mechanism which is a straightforward fix.\n\nSome issues are encountered with defective control parts; in a few cases, these can be\n\ncaused by the latch failing as well.\n\nFirst Steps\n\nWe are starting with you looking at your locked washing machine. First of all, there are a\n\nfew questions to answer.\n\nIs your machine a top loader? If not, go to the next question.\n\nMost top-load machines don't have a latch device that is released by pulling a\n\nhandle. They use the weight of the lid to hold it closed.\n\nYour best bets for releasing the door:\n\nUnplug and wait 5 minutes\n\nGently bang on the door near the latch location.\n\nTry to alternately lift and push in gently on the door near the latch\n\nlocation. Do this for a minute or so.\n\nTry to remove the top of the machine to gain access to the latch. This is\n\noften complicated on a top-load machine and usually involves removing the\n\ncontrol console, and then releasing the top. You may find that it's better to\n\nhave a service person do this.\n\nIf you get in you should be able to manually release the latch.\n\nIs your machine still full of water? Some machines will not unlock the door if they\n\naren't pumped out first. If it's emptied of water, but stuck, go to the next question.\n\nYou will need to drain your machine first to see if it will unlock.\n\nMany front-load machines have filters that are located down low on the front of\n\nthe machine, these can be opened carefully to allow the machine to drain.\n\nSome machines will have a drain tube in the same spot, which can simplify the\n\nprocess.\n\nYou may be able to use a wet-dry vac at the filter opening (or the drain tube) to\n\nrapidly remove the water. Be careful doing that at the filter opening, because the\n\nseals or other parts of your washer might be damaged if you apply the vacuum and\n\nseal off the opening.\n\nIf you just drained it from the filter or drain tube on the front of the machine,\n\nplugged it in again, waited and it opened, then you know the problem is not the\n\nlatch, it's likely the pump. You should replace it.\n\nDoes your washer have a handle on the door that moves a latch hook on the door to allow\n\nit to open? If not, go to the next question.\n\nIt may also have a mechanism that locks the door when the cycle is started too and\n\nmay cause a delay, so give it 5 minutes before trying to open the door\n\nIf that handle mechanism is broken (it will likely be kind of floppy when you\n\noperate it) you will have to use some tricks to get the door open. We'll walk\n\nthrough those below at Releasing the Latch.\n\nDoes your washing machine have a lock mechanism that locks the door while a cycle is\n\nrunning, but releases it once the machine is turned off?\n\nYour machine may have a delay feature that doesn't allow the door to be opened for", "a short time (like a minute or two).\n\nThis is normal behavior and you can just wait 5 minutes to try again; it may\n\nbe slow or sticky.\n\nTry giving the door a sharp rap where the latch is located to release it.\n\nIf it opens; you're set, but be prepared to replace the latch as the sticking\n\nwill only get worse.\n\nYour machine may have a solenoid that is failing or the mechanism is worn.\n\nIf you are still locked out, go to Releasing the Latch.\n\nReleasing the Latch\n\nThere are several methods for releasing the latch on your machine. Some should not be used\n\non certain machines as they can cause damage.\n\nIf the hook or catch is a fixed part on the door and doesn't move to operate, you will\n\nhave to open the top (or some other part) of the machine to get at the latching\n\nmechanism. Do Not Try any of the other methods below; you can damage your washer. Go to\n\nRemove the Top and start there.\n\nIf the hook or catch moves to open the door (there's a movable handle on the dryer door\n\nthat normally operates it) here are two ways to release the door, the String Method and\n\nthe Card Method.\n\nIf you don't know, it is best to open the latch by removing the top and accessing the\n\nlatch.\n\nThe String Method\n\nThis method involves threading a string or cord around the door to form a loop and allows\n\nyou to move the hook by pulling the loop.\n\nThe string should be\n\nstrong\n\n, as the pull you must exert needs to be substantial.\n\nThe best strings will combine flexibility with strength and resistance to\n\nbreakage.\n\nStrings made from nylon or other plastic will usually prove the most useful, and\n\nless likely to damage anything; some examples: Line for a weed trimmer, strong\n\nfishing line, a nylon guitar string, or small diameter insulated wire will work.\n\nBraided cords can work, but may be difficult to thread in the tight space around\n\nthe door, as they may tend to hang up on obstructions more easily.\n\nYou may break the cord while pulling, so having a backup is almost a necessity.\n\nYou need to know which direction the handle moves the hook to know which way to put in\n\nthe string. The string will be formed as a loop when it is in place.\n\n1. If the handle pulls away from the hinges of the door, you will pull on the string\n\nloop from the hinge side, as the catch will be moving in the direction of the", 'hinges.\n\n2. If the handle pulls toward the hinges of the door, you will pull from the edge of\n\nthe door away from the hinges. You will be at the hook side of the door.\n\n3. If the handle pulls in another direction (like downward) you will just have to\n\nremember which way the catch moves (sorry).\n\nThread the string around the door so the string will move the catch in the right\n\ndirection to release the door. Connect the ends so it forms a loop that will be easier\n\nto pull.\n\nPull the string very firmly. It may help the catch to release if you apply gentle\n\ninward pressure on the door.\n\nIf this doesn\'t work, you can always try to access the catch by opening the machine and\n\nmanually releasing it.\n\nThe Card Method\n\nYou can release catches that move toward the hinges by using a stiff plastic card (like an\n\nold credit card or gift card) and slipping it into the space between the door and the front\n\nof the machine by the latch.\n\nIt may be helpful to sort of "thread" the card down from above the latch location and\n\nslide it downward until it is opposite the catch.\n\nYou may have an easier time of getting past any parts which stick out on the front\n\nof the machine and keep you from getting the card to where the catch is.\n\nWhen the card is in place push the card toward the hinges.\n\nIf the machine opens, you may be able to make a temporary release arrangement.\n\nRemove the Top\n\nIf there is no movable hook catch on your washing machine, or you have tried the previous\n\nsteps without getting in, you will need to access the latch mechanism from inside the\n\nmachine.\n\nTo do so you will need to remove the top panel of your machine. Make sure it is unplugged\n\nbefore you do this. You might be able to remove a kick panel on some machines (Kenmore HE3\n\nfor example) to get at the latch.\n\nThere are usually two or occasionally three screws located at the rear of the machine, that\n\nyou will remove, and then slide the top of the machine toward the rear and lift it off.\n\nYou should then be able to see the latch assembly. You can release the catch from the latch\n\nmanually either by pushing a release button or inserting an Allen wrench into a hole on the\n\nlatch, or pulling a release ring (this last might be best accessed from below by removing a'] | 顶装式洗衣机门被锁住时，推荐的释放方法： 1. **断电等待5分钟**（部分机型因程序未结束导致门锁延迟）。 2. **轻敲门边锁扣位置**（帮助解锁）。 3. **门边轻推拉交替操作**（尝试手动释放锁扣）。 4. **排水后尝试开门**（若机内有水，需先排水）。 5. **拆卸顶盖（需专业或谨慎操作）** —— 若上述方法无效，可拆机顶盖手动释放锁扣（需断电，部分机型需拆控制面板）。 ⚠️ 不建议强行撬门，以免损坏机壳或门锁结构。 | 顶装式洗衣机门被锁住时，推荐的释放方法：1. 断电并等待5分钟；2. 轻敲门锁位置；3. 交替轻柔地抬起和推入门锁附近的位置；4. 若无法解锁，断电尝试移除机器顶部以接触锁扣，释放门锁机构。 | 1 | 1 | 1 | 0.70926 | 0.64889
当洗衣机仍充满水导致门无法打开时，应该如何处理？ | ["Washing Machine Door Is Locked\n\nYour Washing Machine door is locked and your clothes are stranded inside. This page is\n\nmeant to help you find a way in, and find out what went wrong. Then we will look at some\n\nsolutions, once we know what went wrong. Don't despair, you can repair! Most of the issues\n\nare centered around failures in the door locking mechanism which is a straightforward fix.\n\nSome issues are encountered with defective control parts; in a few cases, these can be\n\ncaused by the latch failing as well.\n\nFirst Steps\n\nWe are starting with you looking at your locked washing machine. First of all, there are a\n\nfew questions to answer.\n\nIs your machine a top loader? If not, go to the next question.\n\nMost top-load machines don't have a latch device that is released by pulling a\n\nhandle. They use the weight of the lid to hold it closed.\n\nYour best bets for releasing the door:\n\nUnplug and wait 5 minutes\n\nGently bang on the door near the latch location.\n\nTry to alternately lift and push in gently on the door near the latch\n\nlocation. Do this for a minute or so.\n\nTry to remove the top of the machine to gain access to the latch. This is\n\noften complicated on a top-load machine and usually involves removing the\n\ncontrol console, and then releasing the top. You may find that it's better to\n\nhave a service person do this.\n\nIf you get in you should be able to manually release the latch.\n\nIs your machine still full of water? Some machines will not unlock the door if they\n\naren't pumped out first. If it's emptied of water, but stuck, go to the next question.\n\nYou will need to drain your machine first to see if it will unlock.\n\nMany front-load machines have filters that are located down low on the front of\n\nthe machine, these can be opened carefully to allow the machine to drain.\n\nSome machines will have a drain tube in the same spot, which can simplify the\n\nprocess.\n\nYou may be able to use a wet-dry vac at the filter opening (or the drain tube) to\n\nrapidly remove the water. Be careful doing that at the filter opening, because the\n\nseals or other parts of your washer might be damaged if you apply the vacuum and\n\nseal off the opening.\n\nIf you just drained it from the filter or drain tube on the front of the machine,\n\nplugged it in again, waited and it opened, then you know the problem is not the\n\nlatch, it's likely the pump. You should replace it.\n\nDoes your washer have a handle on the door that moves a latch hook on the door to allow\n\nit to open? If not, go to the next question.\n\nIt may also have a mechanism that locks the door when the cycle is started too and\n\nmay cause a delay, so give it 5 minutes before trying to open the door\n\nIf that handle mechanism is broken (it will likely be kind of floppy when you\n\noperate it) you will have to use some tricks to get the door open. We'll walk\n\nthrough those below at Releasing the Latch.\n\nDoes your washing machine have a lock mechanism that locks the door while a cycle is\n\nrunning, but releases it once the machine is turned off?\n\nYour machine may have a delay feature that doesn't allow the door to be opened for", "step.\n\nFaulty Catch (fixed or movable catch)\n\nIs the catch piece bent? You can snag the catch with laundry and inadvertently bend it so\n\nit wont be able to release properly from the latch.\n\nThis is more likely to happen with a non-movable catch. Most movable catches are\n\nmounted with a spring and it gives them more flexibility.\n\nIf the catch is bent, replace it and make sure the door has not been bent as well. Test\n\nit, if it works, you're done. If not, next question.\n\nFaulty Door Hinges\n\nSometimes the door hinges may have been damaged or gone out of alignment. This is a\n\nfrequent cause of problems with top-loading machines,\n\nCheck to see if the hinges are loose, or corroded (especially top loaders)\n\nCheck to see if they have been bent. This will be apparent because the catch won't be\n\naligned well with the latch mechanism hole.\n\nFaulty Latch Mechanism\n\nNow that your machine is opened, we have to consider what caused the problem. You have\n\neither checked or don't have a handle that moves the door catch. There are several failures\n\nthat can occur. The latch mechanism is the most common culprit after the handle mechanism\n\nand catch.\n\nIs the latch faulty? Some of the signs might include:\n\nThe machine refuses to lock properly.\n\nThe machine shows DL codes.\n\nThe machine takes longer than usual to unlock, and may on occasion fail to do so.\n\nThe mechanism may hum or buzz and fail to release.\n\nHas the latch been damaged?\n\nTrying to open the door before the latch has released can damage the latch and\n\nmake it jam.\n\nSlamming the door very hard can damage the latch mechanism as well.\n\nReplacing the latch mechanism is relatively simple and straightforward, usually involving\n\ntwo or three screws and a couple of wire connectors. It is usually the failed part at this\n\npoint, so it is worth replacing.\n\nIf this does not solve the problem, go to the next step.\n\nFaulty Water Level Sensor\n\nIf the water level sensor is faulty, the machine may think it is still filled with water,\n\nand since the door is supposed to remain locked when that is the case, it won't open.\n\nSometimes the sensor itself may have failed.\n\nMore commonly it is the tube that runs from the washing machine drum to the sensor that\n\nhas become plugged, possibly with lint, minerals, or other foreign materials. This tube\n\nfills with water which compresses the air trapped inside it and causes a diaphragm to\n\noperate a device to indicate the water level is correct. Some just directly read\n\npressure and indicate the reading to the control board.\n\nYou can disconnect the tube from the water level switch to test it.\n\nTry running water through it with a small funnel. if it flows quickly through the\n\ntube, it's clear.\n\nAlternatively try blowing through the tube. Be sure not to suck on it, if there is\n\ntrapped water in the tube (a common problem) you will get a mouthful.\n\nMany washers use a simple switch, possibly with multiple positions. Check the switch", "Washing Machine Won't Turn On\n\nYour washing machine won't start. You press the right button, turn the knob or pull the\n\nknob out, but nothing or nothing much. Amazingly there are a lot of fixes that are simple\n\nand straightforward. Also, you don't even have to dig into the machine to get going. Let's\n\nstart with the simple solutions.\n\nFirst Steps\n\nBefore you go forward, here are a few questions to consider:\n\nDid you just run a very heavy load in your machine? You can have issues where the\n\nthermal protection for the motor trips after the motor has stopped. Give it a few\n\nminutes.\n\nIs your machine giving an error code? There are some codes that will prevent a machine\n\nfrom starting. Codes that deal with the door lock, or draining the machine are good\n\ncandidates for no start. Your owner's manual will help with those.\n\nDies the machine fill with water, but then nothing more? Obviously, you have power, and\n\nthe start button works so that the machine will fill, so skip to Child Lock.\n\nDoes the machine hum after it fills? Skip down to Shorted Capacitor.\n\nNo Power\n\nYou might think we are kidding, but this is a common reason why your machine won't start.\n\nAnd it's easy to check.\n\nUnplugged\n\nMake sure it is plugged in. If it isn't this will likely fix things. If not go to Tripped\n\nGFCI.\n\nTripped GFCI\n\nMany laundry areas may have Ground Fault Circuit Interrupter (GFCI) protected outlets.\n\nSometimes those outlets can be tripped by certain conditions (like moisture) and they act\n\ndead. There are two buttons on the face of many of them, one marked Test and the other\n\nmarked Reset.\n\nIf your outlet where the washing machine is plugged in doesn't have those buttons, see\n\nif another outlet nearby does. If you don't find any, especially on an older home, go\n\nto No Power at Outlet, below.\n\nUnplug your washing machine. Push the button marked Reset. You may hear a faint click.\n\nPlug your machine in again.\n\nSee if it starts. If it does, you are done! If not, go to the next item.\n\nNo Power at the Outlet\n\nMake sure the outlet has power. Sometimes the Circuit breaker can trip because another\n\ndevice was plugged in like an electric heater or an electric clothes iron and overloaded"] | 先排水：通过前部滤网或排水管排水，或用湿/干吸尘器抽水（注意勿损坏密封件）。排水后若门仍锁死，可能是泵故障，需更换泵。 | 若洗衣机因残留水导致门锁未释放，需先排水。具体步骤为：1. 检查前部低位过滤器或排水管，小心打开以排水；2. 可使用干湿吸尘器从过滤器口或排水管快速吸水（注意避免密封件损坏）；3. 排空后重新通电，若门开启则说明问题出在水泵，需更换。 | 1 | 1 | 1 | 0.54242 | 0.81988
洗衣机在排水时发生漏水，最可能涉及哪些部件故障？ | ["particular machine.\n\nTub Seal Failure\n\nOn a top load machine, a leaking tub seal poses a larger problem, as it will both leak\n\nsubstantially and will lead to corrosion of the drive system located below it. If the tub\n\nseal is leaking it is a fairly involved, but not impossible fix.\n\nA clue will be a splash or spray line of water on the inside of the washing machine at\n\nabout the level of the bottom of the drum.\n\nThe leak may also show up below the center of the tub as well. from leakage when the\n\ndriveshaft is turning more slowly.\n\nIf you see these conditions, it will be worthwhile to try to operate the machine with\n\nsome of the covers or cabinet pieces removed so you can observe the leak directly, as\n\nyou want to be sure of what's wrong before you do the repair. Turn the water back on\n\nand let the machine do its thing. If you see the leak, replace the seal.\n\nInternal Leaks\n\nThere are two main sources of internal leaks, other than items we have already addressed,\n\nlike the pump, drain hose, and filter. These include the detergent dispenser and associated\n\nhoses, and the water inlet solenoid valve. You will need to operate the machine with water,\n\nso turn the water supply on.\n\nDetergent Dispenser Damage\n\nFront-load washers generally have the detergent dispenser located on the front of the\n\nmachine, either in a small drawer or under a movable cover. Top load washers have them as\n\ncups located around the upper portion of the machine under the lid, or they may also have a\n\ndrawer, usually located under the lid of the machine.\n\nThis dispenser can be damaged or cracked and will leak when water is running through it\n\nas the detergent is added to the wash water. If it is cracked, replace it.\n\nThis can happen while the machine is filling or during the wash cycle.\n\nYou should watch the operation of front load machines with the top cover removed.\n\nTop-load machines can be observed with the front cover removed. To avoid shock\n\nhazards avoid touching internal parts of the machine while it is operating. Look\n\nand listen for leaks.\n\nFeeling the dispenser and underneath it with the machine unplugged (no shock\n\nhazard) can help you locate leaks.\n\nThe hoses from the detergent dispenser to the drum can also become partially clogged\n\nand will cause the dispenser to overflow.\n\nIf you see this overflow condition, remove the hoses and clean them out fully.\n\nReattach them afterward. Test the machine.\n\nDetergent and fabric softener can deposit residues that will obstruct the hose\n\n(there may also be small parts dropped in by small hands too that can contribute).\n\nThe hoses from the detergent dispenser to the washer drum or tub can become detached\n\nand will cause a substantial leak. Reattach the hose if possible, making sure you check\n\nthe dispenser and tub or drum for damage that may have caused the hose to come loose.\n\nThe hoses leading to the detergent dispenser can be improperly attached, or cracked and\n\nwill cause a leak, observation is the easiest way to spot this. If you find a leak\n\nthere, determine the cause and reattach or replace the hose.\n\nSolenoid Valve Cracked\n\nThe solenoid valve and attached hoses can leak. Since, in general, the water is fed from\n\nthe solenoid valve to the detergent dispenser, you likely have checked the hoses already.\n\nThe valve itself can leak from improperly installed hoses or cracks in the body or outlets.\n\nAn overtightened clamp can break plastic parts (one reason for spring-type hose clamps\n\nbeing so common in this application) Occasionally, a seal can fail near the coils, so check", 'the water level control.\n\nGo to Overfilling for more information\n\nThis may be a problem with your solenoid valve, and the internal hoses that are\n\nconnected to it. Go to Internal Leaks, below.\n\nYour detergent dispenser may have a leak or clog, either in the body of it or in\n\nthe attached hoses. This will be most apparent in the portion of the cycle where\n\nthe machine is filling or sending water through the dispenser. Go to Internal\n\nLeaks, below.\n\nDoes it leak during the wash cycle?\n\nThis can arise from overfilling, causing splashing in a machine with an agitator,\n\nwhich ends up on the ground. Go to Overfilling down below.\n\nIt could be the tub seals.\n\nOn top load machines, the seals see water continuously and so they can leak\n\nsignificantly. The movement of the agitator makes this leak more apparent\n\nwhen the machine is running.\n\nOn front-load machines, the leak is less pronounced but will be found at the\n\nrear of the machine which is a handy clue.\n\nGo to Tub Seals for more info.\n\nIt can be the water level tube has cracked or come off. This will be a significant\n\nleak, especially if it slips off on a top load machine, and will likely lead to\n\nthe machine overflowing as well. Go to Overfilling, below.\n\nFront-loaders often have a vent for the drum which will drip if the valve for the\n\nvent sticks. If your leak is from the drum vent (usually on the upper rear of the\n\nmachine) go to Drum Vent, below.\n\nIt can also be from a failing door seal on a front load machine. Go to Door Seal\n\nfor more steps.\n\nDoes it leak when the machine is draining?\n\nThis is the most common failure because the volume of water is large, and there\n\nare many places where leaks can occur simply from wear and tear. Also, the lint in\n\nthe water can cause clogs which lead to leakage.\n\nIf the leak is near the front, you should check the pump for leakage. Check the\n\nfilters located at the front of the machine as well. Start at Pump and Filter\n\nbelow.\n\nIf toward the rear, it is likely a problem with the drain hose. We will walk\n\nthrough those possibilities below at Drain Hose.\n\nThe problem may also be a clog in your home plumbing system. This will likely\n\nleave the biggest puddle, and the surface of the wall behind the machine will\n\nlikely be wet. Go to Drain Hose for more.', "thoroughly.\n\nFaulty Vent Bellows Hose\n\nCheck the condition of all of the vent bellows hose attached to the washer drum. Look for\n\ncracks or tears. Make sure it is securely attached, that the clamps are snug, and that the\n\nports on the drum and vent outlet are not damaged.\n\nDoor Seal Failure\n\nThis is found exclusively on front-load machines and can fail in a number of different\n\nways.\n\nThe seal can have slipped out of place, which will cause a leak.\n\nThe seal is dirty which can prevent it from sealing properly.\n\nThe seal is damaged or punctured, which will also cause a leak.\n\nYou can look for signs of a leaking door seal, mainly by the location of evidence of\n\nleaking, it will be near the front of the machine. Especially with punctures, the location\n\nof deposits can help you pinpoint the leak.\n\nClean the seal thoroughly, especially parts that will be in contact with the door.\n\nWhile cleaning, check the seal to see that it is installed correctly and not rolled or\n\nimproperly seated\n\nOnce you have checked for proper installation, stretch the seal, and look all over it\n\nfor tears or punctures. If you find one, replace the seal.\n\nFaulty Drum Vent\n\nThe drum vent may incorporate a valve that allows for air to circulate into and out of the\n\ndrum. It may leak either because the valve is stuck, because improper detergent is being\n\nused, too much detergent is being used, or because the machine is improperly leveled. If\n\nthe machine is leaking from the rear vent opening check the following things.\n\nMake sure you are using HE-type detergent. Normal detergent will create too many suds\n\nand the excess will frequently leak out the vent. Use the right detergent.\n\nToo much detergent (even HE type) can have the same effect as Non-HE detergent. Make\n\nsure you follow the manufacturer's recommendations.\n\nMake sure your machine is properly leveled. Your operating manual should have\n\ninstructions for checking this.\n\nIf you have checked these causes, then another check is to remove the vent bellows from\n\nthe drum, and check the valve located there on some machines. If it sticks open it can\n\ncause leaking. You should also make sure the bellows aren't torn or damaged as that\n\nwill also cause leaking."] | 排水时漏水最可能涉及： 1. **水泵**（泵体或密封圈老化/破损） 2. **滤网**（堵塞或破损） 3. **排水管**（破裂、松脱或堵塞） 4. **排水管连接处**（接口松动或密封不良） 5. **家庭排水系统堵塞**（导致水溢出或倒流） 建议优先检查水泵和排水管。 | 排水时漏水最可能原因：1. 排水泵密封失效或外壳开裂；2. 排水管破损或内部堵塞导致反流；3. 过滤器密封圈老化或安装不当；4. 排水管与家庭下水管道接口处因堵塞产生溢漏； 5.水位感应管或传感器异常导致排水时机错误。 | 1 | 0.8 | 0.83333 | 0.48975 | 0.82384
当洗衣机无法排水时，泵系统的两个主要故障点是什么？ | ["particular machine.\n\nTub Seal Failure\n\nOn a top load machine, a leaking tub seal poses a larger problem, as it will both leak\n\nsubstantially and will lead to corrosion of the drive system located below it. If the tub\n\nseal is leaking it is a fairly involved, but not impossible fix.\n\nA clue will be a splash or spray line of water on the inside of the washing machine at\n\nabout the level of the bottom of the drum.\n\nThe leak may also show up below the center of the tub as well. from leakage when the\n\ndriveshaft is turning more slowly.\n\nIf you see these conditions, it will be worthwhile to try to operate the machine with\n\nsome of the covers or cabinet pieces removed so you can observe the leak directly, as\n\nyou want to be sure of what's wrong before you do the repair. Turn the water back on\n\nand let the machine do its thing. If you see the leak, replace the seal.\n\nInternal Leaks\n\nThere are two main sources of internal leaks, other than items we have already addressed,\n\nlike the pump, drain hose, and filter. These include the detergent dispenser and associated\n\nhoses, and the water inlet solenoid valve. You will need to operate the machine with water,\n\nso turn the water supply on.\n\nDetergent Dispenser Damage\n\nFront-load washers generally have the detergent dispenser located on the front of the\n\nmachine, either in a small drawer or under a movable cover. Top load washers have them as\n\ncups located around the upper portion of the machine under the lid, or they may also have a\n\ndrawer, usually located under the lid of the machine.\n\nThis dispenser can be damaged or cracked and will leak when water is running through it\n\nas the detergent is added to the wash water. If it is cracked, replace it.\n\nThis can happen while the machine is filling or during the wash cycle.\n\nYou should watch the operation of front load machines with the top cover removed.\n\nTop-load machines can be observed with the front cover removed. To avoid shock\n\nhazards avoid touching internal parts of the machine while it is operating. Look\n\nand listen for leaks.\n\nFeeling the dispenser and underneath it with the machine unplugged (no shock\n\nhazard) can help you locate leaks.\n\nThe hoses from the detergent dispenser to the drum can also become partially clogged\n\nand will cause the dispenser to overflow.\n\nIf you see this overflow condition, remove the hoses and clean them out fully.\n\nReattach them afterward. Test the machine.\n\nDetergent and fabric softener can deposit residues that will obstruct the hose\n\n(there may also be small parts dropped in by small hands too that can contribute).\n\nThe hoses from the detergent dispenser to the washer drum or tub can become detached\n\nand will cause a substantial leak. Reattach the hose if possible, making sure you check\n\nthe dispenser and tub or drum for damage that may have caused the hose to come loose.\n\nThe hoses leading to the detergent dispenser can be improperly attached, or cracked and\n\nwill cause a leak, observation is the easiest way to spot this. If you find a leak\n\nthere, determine the cause and reattach or replace the hose.\n\nSolenoid Valve Cracked\n\nThe solenoid valve and attached hoses can leak. Since, in general, the water is fed from\n\nthe solenoid valve to the detergent dispenser, you likely have checked the hoses already.\n\nThe valve itself can leak from improperly installed hoses or cracks in the body or outlets.\n\nAn overtightened clamp can break plastic parts (one reason for spring-type hose clamps\n\nbeing so common in this application) Occasionally, a seal can fail near the coils, so check", 'the water level control.\n\nGo to Overfilling for more information\n\nThis may be a problem with your solenoid valve, and the internal hoses that are\n\nconnected to it. Go to Internal Leaks, below.\n\nYour detergent dispenser may have a leak or clog, either in the body of it or in\n\nthe attached hoses. This will be most apparent in the portion of the cycle where\n\nthe machine is filling or sending water through the dispenser. Go to Internal\n\nLeaks, below.\n\nDoes it leak during the wash cycle?\n\nThis can arise from overfilling, causing splashing in a machine with an agitator,\n\nwhich ends up on the ground. Go to Overfilling down below.\n\nIt could be the tub seals.\n\nOn top load machines, the seals see water continuously and so they can leak\n\nsignificantly. The movement of the agitator makes this leak more apparent\n\nwhen the machine is running.\n\nOn front-load machines, the leak is less pronounced but will be found at the\n\nrear of the machine which is a handy clue.\n\nGo to Tub Seals for more info.\n\nIt can be the water level tube has cracked or come off. This will be a significant\n\nleak, especially if it slips off on a top load machine, and will likely lead to\n\nthe machine overflowing as well. Go to Overfilling, below.\n\nFront-loaders often have a vent for the drum which will drip if the valve for the\n\nvent sticks. If your leak is from the drum vent (usually on the upper rear of the\n\nmachine) go to Drum Vent, below.\n\nIt can also be from a failing door seal on a front load machine. Go to Door Seal\n\nfor more steps.\n\nDoes it leak when the machine is draining?\n\nThis is the most common failure because the volume of water is large, and there\n\nare many places where leaks can occur simply from wear and tear. Also, the lint in\n\nthe water can cause clogs which lead to leakage.\n\nIf the leak is near the front, you should check the pump for leakage. Check the\n\nfilters located at the front of the machine as well. Start at Pump and Filter\n\nbelow.\n\nIf toward the rear, it is likely a problem with the drain hose. We will walk\n\nthrough those possibilities below at Drain Hose.\n\nThe problem may also be a clog in your home plumbing system. This will likely\n\nleave the biggest puddle, and the surface of the wall behind the machine will\n\nlikely be wet. Go to Drain Hose for more.', "Faulty Diverter Motor or Diverter Seal\n\nThe diverter motor aligns the diverter disc so the disc can direct water through the upper\n\nspray arms. If the diverter motor fails, the dishwasher will stop and throw an error code.\n\nThe seal is the gasket around the diverter motor shaft where it meets the bottom of the\n\nsump. A leak will damage the motor and leak beneath the machine.\n\nSafely uninstall the dishwasher and tilt it on its back.\n\nRemove the diverter motor and seal\n\n. The shaft may be worn which caused the seal failure and leakage. Inspect the switch\n\nprinted circuit board (PCB) inside for corrosion, and replace if necessary to prevent\n\nfuture seal failure.\n\nConsider applying clear nail polish, conformal coating spray, silicone, or RTV to\n\nwaterproof the board during installation.\n\nInstall a new diverter motor and seal. Lubricate the seal and diverter shaft with\n\nplumber's silicone faucet lube.\n\nReplace the red wire diverter connector. If it's corroded and not replaced, the\n\ndiverter will spin continuously and result in early seal failure.\n\nDefective Drain or Circulation Pump\n\nA new drain pump should only take a few minutes to remove all water from your dishwasher.\n\nTaking longer to remove the water or leaving standing water in the machine is a sign of a\n\nbad pump. Low humming, grinding, or squealing noises also point to a pump problem. Pumps\n\ncan fail both electrically and mechanically. Some models of dishwashers may have separate\n\npumps to drain and circulate the water, so check both pumps. These pumps are normally on\n\nthe bottom of your dishwasher.\n\nIf your the dishwasher adds water, heats, and empties water but the dishes are not clean,\n\nthen the circulation pump is likely the issue.\n\nMechanical\n\nLet's listen to our dishwasher.\n\nA loud buzzing noise indicates a blocked or dirty drain pump or wash pump. If the pump is\n\njammed, remove the blockage. You may have to replace the drain pump if there are no\n\nblockages.\n\nA squealing or droning suggests a failing wash pump. Search for blockages to the pump, and\n\nreplace the wash pump.\n\nA scraping sound suggests a damaged impeller or impeller fin scraping against the pump\n\nhousing. The impeller is inside of the pump and is what moves the water through the system.\n\nReplacing the impeller instead of the whole pump may be possible. Inspect the impeller. If\n\nit's broken, replace it.\n\nA worn drain pump may also have a hole, crack, or worn bearings causing a leak. Replace the"] | 泵系统两个主要故障点： 1. **泵电机损坏或泵叶轮卡阻/磨损**（导致排水慢或不排水） 2. **泵体密封老化或破损**（导致漏水或排水不畅） | 泵系统的两个主要故障点是泵电机和叶轮。 | 0.33333 | 0 | 0.5 | 0.62442 | 0.2036
如果洗衣机无法完全排水导致不旋转，可能的解决方案有哪些？ | ["Washing Machine Not Draining\n\nYour washing machine is full of water but at the wrong time. Let's get you emptied out and\n\ngoing again.\n\nFirst Steps\n\nYour first move is to try to run a drain and spin cycle. If you don’t know how, now’s the\n\ntime to get acquainted with your owner’s manual. If you don’t have one, you can usually\n\ngo to the manufacturer’s website and download one. Now some steps:\n\nOnce the machine is trying to drain, check the following items:\n\nIs water coming out of the drain hose? Is it flowing fully or just a little\n\ntrickle. Is there no water?\n\nIf there’s no water, can you hear the pump running? If so, is it noisy? A running\n\npump with no water coming out points to a clog or an impeller problem.\n\nKeep in mind that many older top loaders use only one motor so the pump may be\n\ndriven by the same motor that drives the basket. If the machine spins, but won’t\n\npump out, it points to the pump having failed. Many machines won’t spin if they\n\naren’t empty or nearly so.\n\nIs there a leak anywhere? This might be a symptom of a cracked pressure hose or air\n\ndome. Sometimes the tube that connects to the water level sensing device can fall off\n\nor crack and that will cause a leak.\n\nGet the items you will need to drain the machine.\n\nYou will need a bucket, a shallow pan that you can pour from and some rags. You\n\nmay need to drain the machine more than once, so keep these items handy.\n\nFor top load machines, you should first bail out the machine.\n\nYou may be able to use a wet or dry vacuum to pull most of the water out of\n\nthe tub. Otherwise, any small container and a large bucket to dump it into is\n\nessential.\n\nAfter bailing, you will need to open up the machine cabinet, get to the pump,\n\nand disconnect the hose running from the tub to the pump.\n\nBe ready for some water with a container to catch it and towels or rags.\n\nIn some cases, the pump is mounted on the tub, and you may be able to\n\ndisconnect the drain hose from the pump to drain the machine.\n\nHave a bucket and lots of towels or rags, as you might just have to let the\n\nwater go onto the floor.\n\nIf the machine didn’t pump out (very likely), you need to drain it. Here is a guide\n\nfor a front load machine that will show you an example of how. You will need more than", 'Washing Machine Not Spinning\n\nYour washing machine is only getting half the job done. It isn\'t spinning and the clothes\n\nare still wet. The cycle isn\'t complete. Perhaps the spin cycle isn\'t really doing its job;\n\nit spins but slower. Maybe you have to run it twice. We will look at the possible causes\n\nand solutions.\n\nFirst Steps\n\nCheck whether your machine has a High-Efficiency badge or not.\n\nFor High Efficiency (HE) machines, refer to the solution directly under each possible\n\ncause. We will offer separate subheadings for Top Loaders and Front Loaders when the\n\nsolutions differ.\n\nIf you\'ve got an older top loader machine without a High-Efficiency badge, refer to the\n\n"Traditional Machines" sections, as these will cover older top loader machines mainly built\n\nbefore 2000. If there\'s no Traditional Machines section, just follow the main solution, as\n\nit doesn\'t differ from high-efficiency machines.\n\nFor the causes that follow, we assume:\n\n1. Your washing machine is plugged in and hasn\'t been accidentally unplugged. Check that\n\nit has power.\n\n2. If it doesn\'t even respond to start, this isn\'t the place, you need to consider why the\n\nmachine won\'t start at all.\n\n3. That it is able to fill with water. If so, turn the water off for now.\n\n4. You ran a Reset sequence on your machine if it has electronic controls.\n\nNote: If you replace a component on a machine with electronic controls, you should run a\n\nreset and a calibration/ recalibration, if available. Otherwise, you may not clear the\n\nerror.\n\nOn to the causes!\n\nLid Switch / Door Latch Problem\n\nIn order to operate the lid or door must be closed and locked. These units have a latch as\n\nwell as a door or lid switch.\n\nIf it won\'t lock, check the strike (the part that goes into the latch hole) for damage,\n\nlike bending or breakage.\n\nIf the strike is OK just replace the latch assembly. This is usually pretty simple on\n\neither a top loader or a front loader.\n\nThe latch assembly is usually held by only a few screws, and access just involves\n\nopening the top of the machine on a top loader, or moving the door gasket/bellows out\n\nof the way on a front loader. Take out the old part, and install the new one and you\'re\n\nfinished after you reassemble the other parts.\n\nUsually, these machines will give a diagnostic error code if they have a problem with the\n\ndoor switch or latch. They may "limp" for a while where repeatedly closing the door or lid\n\nwill allow them to operate, but a replacement part is the best solution.\n\nSome newer top-load units will give you a short window at the beginning of a cycle to add\n\nclothes, but they need to lock and receive a signal from the lock device indicating\n\n"locked" to continue. Often there will be a door-locked light in the control area. If the\n\nmachine cannot detect a locked lid, it will not spin, although in some cases it might', "Dishwasher Not Draining\n\nIs your dishwasher full of water at the end of your wash cycle? Is water leaking out onto\n\nthe floor? Try these fixes.\n\nWhile dishwashers are as prone to part failure as other devices, they also require\n\nregularly scheduled maintenance. Refer to your owner's manual and this troubleshooting\n\nguide to get your machine running.\n\nBefore replacing electrical components or hoses, consider disconnecting the electrical and\n\ndraining the water supplies to the dishwasher. This will look like flipping the related\n\nbreaker to the off position or removing its fuse, then locating the water supply for the\n\ndishwasher and closing the valve.\n\nDishwashing Tips\n\nYour dishwasher was designed to run with a dishwasher-compatible soap, and will\n\nperiodically need cleaning. Performing a routine dishwasher cleaning will help keep dishes\n\nclean.\n\nIncomplete Wash Cycle\n\nCheck to make sure the last wash cycle completed properly—if your dishwasher has a\n\n“Clean” indicator light, it should be illuminated. If not, the wash cycle may have been\n\ninterrupted. Close the door and press the Start button.\n\nReset Dishwasher\n\nSearch in your user manual or online to find reset procedures for your device. By\n\nresetting, the dishwasher normally undergoes a drain cycle. By starting here, you can find\n\nout if your appliance can still drain, or whether there's a control board glitch.\n\nYour dishwasher may have 1-3 buttons marked for reset that must be held for three\n\nseconds.\n\nHolding the start button for five seconds may start a reset and drain cycle.\n\nIf your dishwasher doesn't drain after the reset, then continue troubleshooting below.\n\nGarbage Disposal Incorrectly Installed\n\nTry running the garbage disposal (if you have one) — it usually shares the same drain as\n\nthe dishwasher, this can prevent the dishwasher from draining.\n\nFlush with cold water for 20 seconds afterwards to move debris down the drain.\n\nIf the dishwasher is hooked up to a new garbage disposal, verify that the disposal was\n\ninstalled properly and does not still have a knockout plug in the disposer's drain tube.\n\nThe plug is located right inside the nipple where the drain hose from the dishwasher\n\nattaches to the disposal. If it’s not removed, the dishwasher can’t drain properly.\n\nIf the plug has been removed, it's possible the disposer is clogged with debris. Clear"] | 1. **运行排水+脱水程序**：先尝试标准排水+脱水循环。 2. **检查排水管**：确认排水管无堵塞、无弯折，水流正常。 3. **检查水泵**：听水泵是否运行，若运行但无排水，可能是泵或叶轮故障。 4. **手动排水**：用桶或吸水器抽干积水，尤其适用于老式或前开式洗衣机。 5. **检查门/盖锁**：确保门/盖完全锁闭，部分机型需锁闭信号才能启动脱水。 6. **断电重启**：断电后重启，清除可能的控制板故障。 7. **检查水位传感器或压力管**：若漏水或水位异常，可能影响排水或脱水启动。 8. **更换泵或相关部件**：若以上无效，可能需更换水泵或排水泵相关零件。 > 注：前开式洗衣机常因积水无法脱水，需手动排水后方可脱水；老式顶开式可能因电机与泵共用，泵坏则无法脱水。 | 可能的解决方案：1. 检查排水管是否堵塞并清理；2. 清洁过滤器；3. 检查排水泵本身是否被异物卡住或电机损坏，必要时更换排水泵；4. 检查水位感应系统，控制板，定时器等组件，若损坏，进行更换。 | 1 | 1 | 1 | 0.57746 | 0.46284
当前置式洗衣机在脱水时剧烈震动，且后面板可见带塑料垫圈的六角头螺栓，可能是什么原因？ | ["https://www.youtube.com/watch?v=AJt5MrMK...\n\nhttps://www.youtube.com/watch?v=uxp9cIPB...\n\nSkate Plate\n\nThis part works in conjunction with Wear Pads and Snubber Pads. It glides on the wear pads\n\nand can become dislodged. When that happens the machine can sound like it is destroying\n\nitself internally. Here's a video to show the problem and the fix.\n\nhttps://www.youtube.com/watch?v=w-o2JcdY...\n\nIf your suspension is looking OK then go on to the next item.\n\nSpider Support Arm Failure\n\nThis applies to both front and top loaders with Direct Drive motors. You can check for this\n\nfailure by rotating the drum by hand. If you hear a clicking noise, or you notice that the\n\ndrum on a front loader seems to wobble as it rotates (you can move the door gasket aside\n\ntemporarily to watch it is a sign that your drum support arm is damaged or broken. This is\n\noften a repair that is fairly involved, so depending on the age of your appliance, it might\n\nbe uneconomical to repair it.\n\nOther Causes\n\nBalance Ring Failure\n\nOften liquid is filled on many top-load machines, if the liquid leaks out, the machine will\n\nvibrate. Check to see that the liquid is still present. Some front-load machines use\n\nconcrete weights that can crack and shed pieces. Check to see that they are intact and that\n\nthere is no debris under or inside the machine.\n\nFaulty Tub Bearings\n\nBoth top loaders and front loaders can suffer from vibration if the bearings that support\n\nthe washing tub or drum are failing. This is more prevalent with ball bearings, as water\n\nintrusion or wear will create substantial vibration.\n\nDirect Drive Motor Failure\n\nSome Samsung units have experienced failure in the direct drive motor, where a magnet on\n\nthe rotor comes loose. This can cause vibration.\n\nWorn Drive Block\n\nThe drive block is a part that drives the agitator on top load machines. It is located\n\ninside the wash tub and can be accessed by removing the agitator. When it is worn, it can\n\nlead to vibration of the machine when spinning because the agitator will rattle.", "Faulty Diverter Motor or Diverter Seal\n\nThe diverter motor aligns the diverter disc so the disc can direct water through the upper\n\nspray arms. If the diverter motor fails, the dishwasher will stop and throw an error code.\n\nThe seal is the gasket around the diverter motor shaft where it meets the bottom of the\n\nsump. A leak will damage the motor and leak beneath the machine.\n\nSafely uninstall the dishwasher and tilt it on its back.\n\nRemove the diverter motor and seal\n\n. The shaft may be worn which caused the seal failure and leakage. Inspect the switch\n\nprinted circuit board (PCB) inside for corrosion, and replace if necessary to prevent\n\nfuture seal failure.\n\nConsider applying clear nail polish, conformal coating spray, silicone, or RTV to\n\nwaterproof the board during installation.\n\nInstall a new diverter motor and seal. Lubricate the seal and diverter shaft with\n\nplumber's silicone faucet lube.\n\nReplace the red wire diverter connector. If it's corroded and not replaced, the\n\ndiverter will spin continuously and result in early seal failure.\n\nDefective Drain or Circulation Pump\n\nA new drain pump should only take a few minutes to remove all water from your dishwasher.\n\nTaking longer to remove the water or leaving standing water in the machine is a sign of a\n\nbad pump. Low humming, grinding, or squealing noises also point to a pump problem. Pumps\n\ncan fail both electrically and mechanically. Some models of dishwashers may have separate\n\npumps to drain and circulate the water, so check both pumps. These pumps are normally on\n\nthe bottom of your dishwasher.\n\nIf your the dishwasher adds water, heats, and empties water but the dishes are not clean,\n\nthen the circulation pump is likely the issue.\n\nMechanical\n\nLet's listen to our dishwasher.\n\nA loud buzzing noise indicates a blocked or dirty drain pump or wash pump. If the pump is\n\njammed, remove the blockage. You may have to replace the drain pump if there are no\n\nblockages.\n\nA squealing or droning suggests a failing wash pump. Search for blockages to the pump, and\n\nreplace the wash pump.\n\nA scraping sound suggests a damaged impeller or impeller fin scraping against the pump\n\nhousing. The impeller is inside of the pump and is what moves the water through the system.\n\nReplacing the impeller instead of the whole pump may be possible. Inspect the impeller. If\n\nit's broken, replace it.\n\nA worn drain pump may also have a hole, crack, or worn bearings causing a leak. Replace the", "step.\n\nFaulty Catch (fixed or movable catch)\n\nIs the catch piece bent? You can snag the catch with laundry and inadvertently bend it so\n\nit wont be able to release properly from the latch.\n\nThis is more likely to happen with a non-movable catch. Most movable catches are\n\nmounted with a spring and it gives them more flexibility.\n\nIf the catch is bent, replace it and make sure the door has not been bent as well. Test\n\nit, if it works, you're done. If not, next question.\n\nFaulty Door Hinges\n\nSometimes the door hinges may have been damaged or gone out of alignment. This is a\n\nfrequent cause of problems with top-loading machines,\n\nCheck to see if the hinges are loose, or corroded (especially top loaders)\n\nCheck to see if they have been bent. This will be apparent because the catch won't be\n\naligned well with the latch mechanism hole.\n\nFaulty Latch Mechanism\n\nNow that your machine is opened, we have to consider what caused the problem. You have\n\neither checked or don't have a handle that moves the door catch. There are several failures\n\nthat can occur. The latch mechanism is the most common culprit after the handle mechanism\n\nand catch.\n\nIs the latch faulty? Some of the signs might include:\n\nThe machine refuses to lock properly.\n\nThe machine shows DL codes.\n\nThe machine takes longer than usual to unlock, and may on occasion fail to do so.\n\nThe mechanism may hum or buzz and fail to release.\n\nHas the latch been damaged?\n\nTrying to open the door before the latch has released can damage the latch and\n\nmake it jam.\n\nSlamming the door very hard can damage the latch mechanism as well.\n\nReplacing the latch mechanism is relatively simple and straightforward, usually involving\n\ntwo or three screws and a couple of wire connectors. It is usually the failed part at this\n\npoint, so it is worth replacing.\n\nIf this does not solve the problem, go to the next step.\n\nFaulty Water Level Sensor\n\nIf the water level sensor is faulty, the machine may think it is still filled with water,\n\nand since the door is supposed to remain locked when that is the case, it won't open.\n\nSometimes the sensor itself may have failed.\n\nMore commonly it is the tube that runs from the washing machine drum to the sensor that\n\nhas become plugged, possibly with lint, minerals, or other foreign materials. This tube\n\nfills with water which compresses the air trapped inside it and causes a diaphragm to\n\noperate a device to indicate the water level is correct. Some just directly read\n\npressure and indicate the reading to the control board.\n\nYou can disconnect the tube from the water level switch to test it.\n\nTry running water through it with a small funnel. if it flows quickly through the\n\ntube, it's clear.\n\nAlternatively try blowing through the tube. Be sure not to suck on it, if there is\n\ntrapped water in the tube (a common problem) you will get a mouthful.\n\nMany washers use a simple switch, possibly with multiple positions. Check the switch"] | 前置式洗衣机脱水时剧烈震动，且后盖可见带塑料垫圈的六角头螺栓，极可能是**减震垫（Snubber Pads）或滑动板（Skate Plate）损坏或松脱**，导致脱水时失去平衡，引发震动。建议检查并更换相关部件。 | 前置式洗衣机脱水时剧烈震动，且后面板可见带塑料垫圈的六角头螺栓是由于运输螺栓未被拆除导致的。前置式洗衣机的运输螺栓穿过机器后板，若未拆除会使内部悬挂系统锁死，无法吸收振动。需用扳手拆除并保留。 | 1 | 0.66667 | 0.5 | 0.58415 | 0.60952
当洗衣机无法启动时，首先应该检查什么最简单的可能性？ | ["Washing Machine Won't Turn On\n\nYour washing machine won't start. You press the right button, turn the knob or pull the\n\nknob out, but nothing or nothing much. Amazingly there are a lot of fixes that are simple\n\nand straightforward. Also, you don't even have to dig into the machine to get going. Let's\n\nstart with the simple solutions.\n\nFirst Steps\n\nBefore you go forward, here are a few questions to consider:\n\nDid you just run a very heavy load in your machine? You can have issues where the\n\nthermal protection for the motor trips after the motor has stopped. Give it a few\n\nminutes.\n\nIs your machine giving an error code? There are some codes that will prevent a machine\n\nfrom starting. Codes that deal with the door lock, or draining the machine are good\n\ncandidates for no start. Your owner's manual will help with those.\n\nDies the machine fill with water, but then nothing more? Obviously, you have power, and\n\nthe start button works so that the machine will fill, so skip to Child Lock.\n\nDoes the machine hum after it fills? Skip down to Shorted Capacitor.\n\nNo Power\n\nYou might think we are kidding, but this is a common reason why your machine won't start.\n\nAnd it's easy to check.\n\nUnplugged\n\nMake sure it is plugged in. If it isn't this will likely fix things. If not go to Tripped\n\nGFCI.\n\nTripped GFCI\n\nMany laundry areas may have Ground Fault Circuit Interrupter (GFCI) protected outlets.\n\nSometimes those outlets can be tripped by certain conditions (like moisture) and they act\n\ndead. There are two buttons on the face of many of them, one marked Test and the other\n\nmarked Reset.\n\nIf your outlet where the washing machine is plugged in doesn't have those buttons, see\n\nif another outlet nearby does. If you don't find any, especially on an older home, go\n\nto No Power at Outlet, below.\n\nUnplug your washing machine. Push the button marked Reset. You may hear a faint click.\n\nPlug your machine in again.\n\nSee if it starts. If it does, you are done! If not, go to the next item.\n\nNo Power at the Outlet\n\nMake sure the outlet has power. Sometimes the Circuit breaker can trip because another\n\ndevice was plugged in like an electric heater or an electric clothes iron and overloaded", "Dishwasher Won't Turn On\n\nDishwasher won't power on? Try these fixes.\n\nWhen the dishwasher is fully loaded with dirty dishes and then won't start the cycle and\n\nhas no sounds, water, or lights, check the following guide to get it running again.\n\nOutlet Tripped or Power Disconnected\n\nVerify the electrical plug still connected, and that the plug isn’t wet. The GFCI outlet\n\ncan be reset directly on the outlet in the event that it was tripped and no longer glowing.\n\nTest another device — like a lamp — in the outlet or test the garbage disposal in another\n\noutlet with an extension cord to verify the outlet isn’t the issue.\n\nCircuit Breaker Tripped\n\nIf the circuit breaker has tripped, your garbage disposal won’t turn on due to a lack of\n\npower. Find your breaker box and see if any of your kitchen switches are in the ‘off’ or\n\nhalf tripped position. Switch them off and on again.\n\nDoor Latch Failure\n\nThe door must be latched during the entire cycle. A defective door latch assembly may\n\nprevent the dishwasher from running when the door opens. Inspect the latch for any broken\n\npieces or debris where the door makes contact.\n\nThe electronic switch may have failed as well. In some cases, the microswitch can be tested\n\nand replaced independently of the assembly. Test for continuity by depressing the switch. A\n\nresistance value outside of 0-1Ω needs replacing.\n\nBroken Door Strike or Door Hinge\n\nIf the door has trouble opening or closing, the door strike and hinge can be visually\n\ninspected. Inspect for bent door strike, or the door opening too quickly. Replace parts as\n\nnecessary.\n\nBlown Thermal Fuse\n\nSome machines have a thermal fuse to prevent damage from overheating. The fuse may be\n\nlocated by the control board, tank, or bottom of the machine. Remove or isolate the fuse by\n\nremoving electrical connectors, and then test for continuity. If continuity reads 0-1Ω\n\nit's fine. In the event that you must replace the fuse, it's worth checking the continuity\n\nof the thermostat and heating element since failure of these parts could blow the fuse. At\n\nroom temperature, the thermostat located behind the machine should have a resistance value\n\nbetween 0-1Ω. The heating element at the bottom of the machine should have a value between\n\n0-50Ω.", 'the circuit.\n\nUse a lamp that you know works, and see if it turns on. If it doesn\'t then do the next\n\nitem on this list.\n\nCheck the circuit breaker at the panel that feeds the outlet for the dryer.\n\nIt may be marked “Laundry” for example because your washer can share an outlet\n\nwith a gas dryer. (Not an electric dryer)\n\nIs it tripped or off? If so, turn it on.\n\nDoes your machine start now? All done!\n\nNo Go? Let\'s keep checking stuff.\n\nControl Problems\n\nNo, not psychological ones, but your washing machine\'s controls. From the almost insulting\n\nto the tricky, we have:\n\nThe Start Button or Knob\n\nPush the start button. Many machines need to be told to start even after you set a cycle.\n\nMany older machines with timers need the cycle knob pulled out to start.\n\nChild Lock Is On\n\nThis can make your appliance just sit there when this is set, and not respond to any\n\nbuttons you (or any children) push.\n\nLook carefully as often there may be a small light lit on the control panel, often like\n\na baby or a smiling lock to tell you this is engaged. Some allow you to engage it when\n\nthe cycle is running and it flashes CL (looks like an error code).\n\nCheck your operating guide or owner\'s manual to find out more about the indicator, and\n\nabout how to turn the lock off.\n\nThis can often be accidentally set while trying to program the machine for a certain cycle\n\nand you push the "magic" sequence and suddenly it won\'t turn on.\n\nIf it is on, turn it off. You should be fine now.\n\nIf your machine doesn\'t have it or it isn\'t turned on, go to the next item, Broken\n\nKnobs or Shafts, below.\n\nBroken Knobs or Shafts\n\nA knob may have come loose on the shaft so it doesn\'t turn it but you think you are doing\n\nso. This applies mainly to older machines with knobs that don\'t cause indications on a\n\ncontrol panel display.\n\nCheck all the knobs to make sure they are firmly on the shafts.\n\nCheck the shafts to see that they are actually turning something and not just spinning\n\nuselessly.\n\nIf these are all checking out, go on to the next item, if not, replace the knob or\n\ncontrol as needed.'] | 首先检查洗衣机是否插好电源，或GFCI插座是否跳闸（可尝试重置）。 | 检查洗衣机是否插电。如果未插电，重新插入插座即可解决问题。 | 1 | 1 | 1 | 0.58048 | 0.48997
如果洗衣机显示屏上有类似婴儿或锁的图标亮起，可能是什么原因导致的无法启动？ | ["Washing Machine Won't Turn On\n\nYour washing machine won't start. You press the right button, turn the knob or pull the\n\nknob out, but nothing or nothing much. Amazingly there are a lot of fixes that are simple\n\nand straightforward. Also, you don't even have to dig into the machine to get going. Let's\n\nstart with the simple solutions.\n\nFirst Steps\n\nBefore you go forward, here are a few questions to consider:\n\nDid you just run a very heavy load in your machine? You can have issues where the\n\nthermal protection for the motor trips after the motor has stopped. Give it a few\n\nminutes.\n\nIs your machine giving an error code? There are some codes that will prevent a machine\n\nfrom starting. Codes that deal with the door lock, or draining the machine are good\n\ncandidates for no start. Your owner's manual will help with those.\n\nDies the machine fill with water, but then nothing more? Obviously, you have power, and\n\nthe start button works so that the machine will fill, so skip to Child Lock.\n\nDoes the machine hum after it fills? Skip down to Shorted Capacitor.\n\nNo Power\n\nYou might think we are kidding, but this is a common reason why your machine won't start.\n\nAnd it's easy to check.\n\nUnplugged\n\nMake sure it is plugged in. If it isn't this will likely fix things. If not go to Tripped\n\nGFCI.\n\nTripped GFCI\n\nMany laundry areas may have Ground Fault Circuit Interrupter (GFCI) protected outlets.\n\nSometimes those outlets can be tripped by certain conditions (like moisture) and they act\n\ndead. There are two buttons on the face of many of them, one marked Test and the other\n\nmarked Reset.\n\nIf your outlet where the washing machine is plugged in doesn't have those buttons, see\n\nif another outlet nearby does. If you don't find any, especially on an older home, go\n\nto No Power at Outlet, below.\n\nUnplug your washing machine. Push the button marked Reset. You may hear a faint click.\n\nPlug your machine in again.\n\nSee if it starts. If it does, you are done! If not, go to the next item.\n\nNo Power at the Outlet\n\nMake sure the outlet has power. Sometimes the Circuit breaker can trip because another\n\ndevice was plugged in like an electric heater or an electric clothes iron and overloaded", 'the circuit.\n\nUse a lamp that you know works, and see if it turns on. If it doesn\'t then do the next\n\nitem on this list.\n\nCheck the circuit breaker at the panel that feeds the outlet for the dryer.\n\nIt may be marked “Laundry” for example because your washer can share an outlet\n\nwith a gas dryer. (Not an electric dryer)\n\nIs it tripped or off? If so, turn it on.\n\nDoes your machine start now? All done!\n\nNo Go? Let\'s keep checking stuff.\n\nControl Problems\n\nNo, not psychological ones, but your washing machine\'s controls. From the almost insulting\n\nto the tricky, we have:\n\nThe Start Button or Knob\n\nPush the start button. Many machines need to be told to start even after you set a cycle.\n\nMany older machines with timers need the cycle knob pulled out to start.\n\nChild Lock Is On\n\nThis can make your appliance just sit there when this is set, and not respond to any\n\nbuttons you (or any children) push.\n\nLook carefully as often there may be a small light lit on the control panel, often like\n\na baby or a smiling lock to tell you this is engaged. Some allow you to engage it when\n\nthe cycle is running and it flashes CL (looks like an error code).\n\nCheck your operating guide or owner\'s manual to find out more about the indicator, and\n\nabout how to turn the lock off.\n\nThis can often be accidentally set while trying to program the machine for a certain cycle\n\nand you push the "magic" sequence and suddenly it won\'t turn on.\n\nIf it is on, turn it off. You should be fine now.\n\nIf your machine doesn\'t have it or it isn\'t turned on, go to the next item, Broken\n\nKnobs or Shafts, below.\n\nBroken Knobs or Shafts\n\nA knob may have come loose on the shaft so it doesn\'t turn it but you think you are doing\n\nso. This applies mainly to older machines with knobs that don\'t cause indications on a\n\ncontrol panel display.\n\nCheck all the knobs to make sure they are firmly on the shafts.\n\nCheck the shafts to see that they are actually turning something and not just spinning\n\nuselessly.\n\nIf these are all checking out, go on to the next item, if not, replace the knob or\n\ncontrol as needed.', "Lid Switch / Door Switch Failure\n\nWhen your washing machine won't turn on the most common component failure is probably the\n\nlid or door switch.\n\nOlder, traditional top-load machines have a lid switch that simply lets the machine know\n\nthe lid is shut, and if the switch fails many of these machines will not start their cycle.\n\nSome might fill with water, but then they will stop.\n\nThe switch on this type of machine can be checked for continuity with a multimeter set\n\nto Ohms or Continuity function.\n\nWith the switch in the lid closed position, if it tests open (no continuity/or OL), it\n\nis defective and should be replaced.\n\nHere's an example of an older style Whirlpool/Maytag/Kenmore Lid Switch replacement\n\nprocedure.\n\nIf your machine has a door latch incorporated with the switch, especially if it has\n\nelectronic controls, it may need a signal from the latch that confirms that the door is\n\nlocked before it will start. If it doesn't show a door-locked symbol or the door-locked\n\nlight doesn't come on when you try to start the cycle, this could be an indicator of this\n\nproblem.\n\nStart Switch Failure\n\nOlder traditional machines use a switch that is built into the cycle timer knob that can\n\nfail. It will show continuity when the timer knob is in the on position (pulled out in most\n\ncases) and often there is a diagram or schematic near the timer which will show what switch\n\ncontacts should be closed when the machine is operating.\n\nYou can check the continuity of the switch with a multimeter.\n\nLook on the schematic (often included inside the washer control console) to see which\n\ncontacts on the switch to check. There are usually contact numbers listed.\n\nIf no continuity, replace the timer. This can be fairly costly as it is kind of like\n\nthe control board for such a machine.\n\nIf you have continuity go to the next item.\n\nNewer machines generally use touch-style controls and failures in these parts are much more\n\ndifficult to diagnose. It may be that your Motor Control Board or Control Board has failed,\n\nwhich may be more likely."] | 可能是“童锁”功能已开启，导致洗衣机无法响应启动操作。需参照说明书关闭童锁。 | 显示屏出现婴儿或锁图标，通常是儿童锁被激活的表现。需按说明书找到关闭儿童锁的方法，通常解锁后即可正常启动。 | 1 | 1 | 1 | 0.66457 | 0.78544
当冰箱压缩机运转但不制冷时，可能的两个常见原因是什么？ | ['量热敏电阻。如果温度高于目标温度，请将热敏电阻尖端放入一杯冰水中并冷却。\n\n如果值不在 10—15kΩ 之间，请更换温度传感器。\n\n温度控制板故障\n\n如果冰箱不够冷，则温度控制板可能有故障。温度控制板为风扇电机和压缩机提供电压。这些电路板经\n\n常被误诊。检查所有其他组件以确定这是问题的原因。\n\n启动电容器故障\n\n有时，如果冰箱不够冷，压缩机可能难以启动。启动电容器充当电池，在启动期间为压缩机提供电力。\n\n如果启动电容器烧坏（并且有烧焦的味道），压缩机可能无法像应有的那样频繁启动和运行。\n\n安全地移除电容器并使用放电工具discharge\n\n对于较小的电容器，您可以使用螺丝刀放电。但要小心，因为电容器的尺寸会增大。\n\n先用电容表测试启动电容器；它们不经常出现故障。如果有故障，请更换它。\n\n过载继电器故障\n\n过载继电器是压缩机电路中的保护装置，通常与启动继电器组合使用。您可以发现它直接插入压缩机的\n\n侧面。如果风扇正在运行而压缩机无法启动，或者您听到设备发出咔嗒声，请按照以下故障排除方法进\n\n行操作。\n\n检查过载继电器是否有过热或电弧的迹象。\n\n这可能是模块发热、烧坏或摇晃时发出嘎嘎声。\n\n使用万用表，检查连续性\n\n翻转设备 并再次测试。如果没有连续性，请更换设备。\n\n压缩机故障\n\n压缩机是冰箱的主力。通过加压制冷剂，蒸发器能够产生冷空气。如果压缩机在启动时噪音很大，则可\n\n能是在运输过程中损坏了，或者只是压缩机有故障。\n\n如果过载继电器、启动继电器和启动电容器通过了连续性测试，则可能是压缩机有缺陷。\n\n测试压缩机的连续性。 电阻值因压缩机而异，因此请观看此视频。超出范围的值或接地短路将意味\n\n着更换压缩机，这是一项昂贵的维修。如果您的冰箱已使用多年，最好更换冰箱而不是仅更换压缩\n\n机。\n\n制冷剂泄漏\n\n如果发生制冷剂泄漏，冰箱将无法保持适当的温度。您的压缩机可能会不停地运转。\n\n联系维修技术人员重新填充或更换您的冷却剂或压缩机。这可能会导致更换整个冰箱。\n\n主控制板故障\n\n最后，如果冰箱不够冷，主控制板可能有缺陷。这种情况并不常见。首先检查除霜系统、冷却风扇和冷\n\n却控制装置。', '冰箱压缩机正在运转但不制冷\n\n压缩机是冰箱的核心。诊断压缩机问题首先要聆听冰箱的声音——声音何时何地出现？\n\n如果你能听到压缩机在运转但冰箱不制冷，问题很可能是结霜堵塞的蒸发器线圈或卡住或损坏的蒸\n\n发器风扇。\n\n如果你听到持续不断且响亮的嗡嗡声且无法停止，则可能是压缩机损坏或存在制冷剂泄漏。\n\n基本知识\n\n你可以查看我们冰箱工作原理页面上的组件图，这将帮助你了解所有主要组件的位置，从而更容易找到\n\n它们。\n\n定期进行冰箱维护也非常重要。按照这些建议让冰箱保持良好运行。\n\n在拆卸、更换或对电气组件进行连续性测试之前，请务必切断冰箱电源。这不仅能防止组件受损，也能\n\n避免触电危险。\n\n如果冰箱已拉离墙壁，请拔掉插头。\n\n否则，请在配电箱中找到冰箱的断路器并关闭电路。\n\n打开冰箱门时，检查内部的灯是否熄灭\n\n冰箱负载不当或超载\n\n蒸发器风扇负责将冷空气吹送至冷冻室。过多或摆放不当的食物会阻塞通风口，从而影响温度调节。冰\n\n箱的通风口保证了冰箱与冷冻室之间的空气流通。以下提示或能帮助冷冻室保持安全温度：\n\n找到蒸发器风扇，并将冷冻物品移得更远。\n\n疏通通风口。防止结霜的经验法则是：填满冷冻室，但在食物与墙壁之间保持约一英寸的间隙。\n\n温控器设置不当\n\n如果你的冰箱有调节温度的旋钮或刻度盘，请检查它。确认其设置在冷却档，并且没有被撞击或移位。\n\n如果没有数字温控显示，可使用温度计进行检测。冷冻室应保持在约0°F（-18°C），而冰箱部分则应\n\n在约34°F（2°C）。\n\n重置电源\n\n你应尝试重置冰箱的电源。\n\n拔掉冰箱插头。如果插头不易够到，则关闭配电箱中的断路器。\n\n等待5分钟后再接通冰箱电源。\n\n这将重置冰箱，但某些模式需要手动关闭。（参见下一步）\n\n接下来24小时内监控温度。\n\n脏污的冷凝器线圈\n\n冰箱背面和底部装有冷凝器及其线圈。制冷剂通过线圈时散热，从而实现制冷。当灰尘和杂物积聚在线\n\n圈上时，冰箱效率降低，压缩机需要更努力地工作才能达到冷却效果。在某些情况下，压缩机可能会不\n\n断运转以试图冷却冰箱。\n\n将冰箱拉出，检查冷凝器线圈。\n\n你的冰箱可能装有防倾倒支架，只有直接从墙上拉出才能取下。\n\n用硬毛刷和吸尘器清除冷凝器线圈和风扇上的灰尘。\n\n操作时请小心，避免弯曲或损坏管道。\n\n冷凝器或蒸发器风扇电机故障\n\n冷凝器 风扇负责将空气吸过压缩机并通过冷凝器线圈。如果风扇电机运行异常，冰箱将无法正常制冷。\n\n它通常位于冰箱底部，将空气吹向冷凝器线圈。\n\n检查风扇叶片是否有物理障碍。\n\n手动旋转风扇。如果转动不顺畅，则需要更换电机。\n\n如果风扇转动顺畅，请测试电机的连续性。如果连续性测试失败，更换冷凝器风扇电机，选用新\n\n件。\n\n蒸发器 风扇负责将空气吸过冷却线圈，并在冰箱和冷冻室内循环这些空气。只要压缩机电机运转，蒸发\n\n器风扇就应当持续运作。如果你的冰箱只有一个蒸发器风扇电机，它通常位于冷冻室内。当风扇故障\n\n时，冷空气无法传递到冰箱，导致冷冻室依然制冷而冰箱部分变暖。\n\n检查风扇叶片是否有物理障碍。\n\n注意：如果风扇结冰，可能不会运转。\n\n手动旋转风扇。如果转动不顺畅，则需要更换电机。\n\n如果风扇转动顺畅，请测试电机的连续性。若连续性测试失败，更换蒸发器风扇电机。\n\n异常噪音的电机也应更换。\n\n除霜系统故障\n\n如果你的冷冻室内蒸发器覆盖层布满冰晶或完全冻结，说明除霜系统存在问题。\n\n除霜类型\n\n无霜家电通过调节温度防止冰霜积聚。自动和自适应除霜系统通过必要时循环热量来防止和消除冰霜；\n\n自动系统通常依赖定时器运行，而自适应系统则利用传感器判断何时循环热量。\n\n初步排查\n\n大多数现代冷冻室都配备自动除霜系统。该系统主要由四个部分组成：除霜加热器、双金属温控器、电\n\n子控制板以及热敏电阻。我们先从排查除霜加热器系统开始。\n\n测试除霜加热器是否工作。将冷冻室置于强制除霜模式下。在某些型号中，此模式可通过在2秒内连\n\n续按门传感器5次进入。控制器会发出蜂鸣声，启动除霜模式。拔掉冰箱插头即可退出该模式。\n\n如果此方法无效，请检查冰箱底部或后方的技术说明书，按照具体步骤操作。\n\n检查加热器是否开始加热。\n\n如果加热器正常工作，请跳转到热敏电阻部分。\n\n如果不加热，则从除霜加热器开始逐步排查整个系统。\n\n除霜热熔断器\n\n就像断路器在电流负载过大时跳闸一样，当除霜系统过热时，热熔断器可能会熔断。一个迹象是蒸发器\n\n结冰。\n\n对热熔断器进行连续性测试；如果读数超过1Ω，则更换该部件。\n\n除霜加热器故障\n\n除霜加热器用于融化蒸发器鳍片上的冰霜。如果除霜加热器失效，冰霜将无法融化，最终整个蒸发器都\n\n会被冰覆盖。\n\n定位除霜加热器。如果发现有任何鼓包或裂纹，请立即更换。\n\n对除霜加热器进行连续性测试。如果电阻值不在50-120Ω范围内，则需要使用新件进行更换。', '冷藏室不制冷\n\n冷藏室温度高，但冷冻室却很冷？可能是冰箱不够冷？\n\n第一步\n\n定期维护\n\n在尝试这些修复之前，定期进行冰箱维护非常重要。您的设备在需要更换之前至少可以使用 10-15 年，\n\n因此请遵循这些 提示 保持其正常运行。\n\n安全注意事项：关闭冰箱电源\n\n在拆卸和更换或连续性测试电气元件之前，请关闭冰箱电源。这将防止损坏组件并防止您触电。不\n\n过，一些电气元件（如电容器）会储存电荷，不应被篡改。\n\n如果冰箱与墙面分离，或者电源开关容易触及，请拔下插头。\n\n否则，请在断路器箱中找到冰箱的断路器并关闭电路。\n\n打开冰箱门并查看冰箱灯是否亮起，以确认冰箱已断电。\n\n安全注意事项：锋利的金属板\n\n在冰箱下方工作时，请考虑戴上手套，以免被锋利的金属板割伤。金属板是安装组件的薄结构金\n\n属。虽然戴手套可能会使工作更具挑战性，但保护自己是值得的。\n\n无电\n\n如果断电，冰箱将无法工作。确保内部灯或外部控制灯亮起。也许冰箱正在运行，但灯闪烁或烧坏，这\n\n表明电源已接通。\n\n如果似乎没有电，请检查电气断路器。如果发生跳闸，请重置断路器。找到 GFCI 插座并将其重\n\n置。\n\n仍然没有电？将延长线连接到另一个插座并再次测试。\n\n如果另一个插座可以工作，则说明您家的电气存在问题。考虑打电话给电工。\n\n另一个插座仍然没有电？您的冰箱有电气问题。请致电家电技术人员。\n\n极端外部温度\n\n冰箱在 70 华氏度（21 摄氏度）左右并存放在家中时性能最佳。此温度的波动会影响制冷能力并造成温\n\n度波动。\n\n当在未加热的车库中温度降至 36 华氏度（2 摄氏度）以下时，冰箱可能会关闭并停止制冷。这会导致\n\n食物在隔热冰箱内解冻和变暖。\n\n此外，如果冰箱位于温暖的房间、阳光下或靠近洗碗机、炉灶和烤箱等发热设备，则难以有效冷却。\n\n将冰箱与热源分开或隔离。\n\n使用风扇并促进空气流通以冷却房间。\n\n冰箱装载不正确或超载\n\n蒸发器风扇将空气吹向冰柜周围。虽然冰柜在适当装载食物时效率更高，但食物过多或放置不正确会堵\n\n塞通风口并妨碍适当的温度调节。冰箱通风口允许空气在冰箱和冷冻室之间流通。堵塞这些通风口可能\n\n会导致许多问题。\n\n找到蒸发器风扇并将冷冻物品移远。\n\n疏通通风口。防霜冻的经验法则是储存足够的食物以填满冰柜，同时在食物和墙壁之间保持一英寸\n\n的空间。\n\n恒温器设置不正确\n\n查看设置设备温度的旋钮或刻度盘。确认它已设置为冷，并且没有被碰过或移动过位置。您的冰箱应设\n\n置在 40 华氏度（4 摄氏度）以下和 35 华氏度（2 摄氏度）以上。如果您没有数字恒温器显示屏，请\n\n使用温度计。\n\n门封失效\n\n门封是冰箱的垫圈，随着它们老化和破损，冷空气会通过门封的裂缝逸出。\n\n检查门封，然后根据需要进行清洁或更换。\n\n冷凝器线圈脏\n\n冰箱的背面和底部是冷凝器及其线圈。制冷剂通过线圈，在冷却循环过程中散发热量。随着灰尘和碎屑\n\n堆积在线圈上，冰箱的效率会降低，冰箱必须努力降温。\n\n拉出冰箱并检查线圈。\n\n您的冰箱可能有一个防倾倒支架，只能直接从墙上拉出来才能取下。\n\n用硬刷和吸尘器清除冷凝器线圈和风扇上的灰尘。\n\n执行此任务时要小心，避免弯曲或损坏管子。\n\n冰箱不平\n\n冰箱水平度不佳可能导致冰箱无法配合并有效冷却。\n\n首先调整前脚。使用气泡水平仪纠正冰箱左右不平。\n\n将冰箱“稍微”向后倾斜。这样冰箱门就可以自行关闭，提高效率，并防止制冰机出现问题。\n\n冷凝器或蒸发器风扇电机故障\n\n冷凝器风扇将空气吸入压缩机和冷凝器线圈。如果风扇电机工作不正常，冰箱就无法正常冷却。\n\n检查风扇叶片是否有物理障碍物\n\n用手旋转风扇。如果风扇不能自由旋转，请更换电机。\n\n如果它自由旋转，[guide¦25632¦测试电机的连续性¦new_window=true]。如果连续性测试失败，更\n\n换冷凝器风扇电机。\n\n蒸发器风扇将空气吸入冷却盘管，并在冰箱和冷冻室中循环空气。只要压缩机电机运转，蒸发器风扇就\n\n应该运转。如果您的冰箱只有一个蒸发器风扇电机，它位于冷冻室中。当风扇发生故障时，它不会将冷\n\n空气循环到冰箱。在这种情况下，冷冻室可能仍会变冷，而冰箱保持温暖。\n\n检查风扇叶片是否有物理障碍物。\n\n注意：如果由于以下原因导致风扇结冰，风扇可能无法运转：\n\n冷冻室结冰 指南\n\n用手旋转风扇。如果不能自由旋转，请更换电机。\n\n如果可以自由旋转，测试电机的连续性。如果连续性测试失败，更换蒸发器风扇电机。\n\n噪音异常的电机也应更换。\n\n热敏电阻故障（除霜温度传感器故障）\n\n另一个导致冰箱无法足够冷的问题是热敏电阻故障。热敏电阻是一种监测空气温度的传感器。它连接到\n\n控制板。如果热敏电阻有缺陷，冰箱不会冷却（或可能持续冷却）。\n\n拿起万用表并 对热敏电阻进行连续性测试。如果温度为 46 华氏度（7 摄氏度）或更低，则可以测'] | 1. 蒸发器风扇故障或结冰，导致冷空气无法循环。 2. 冷凝器线圈脏堵，压缩机负荷过大，制冷效率下降。 | 常见原因：1. 蒸发器结霜堵塞；2. 蒸发器风扇故障或卡住。 | 0.58333 | 1 | 1 | 0.47962 | 0.42287
如果冰箱发出持续且无法停止的响亮嗡嗡声，可能是什么原因导致的？ | ['冰箱压缩机正在运转但不制冷\n\n压缩机是冰箱的核心。诊断压缩机问题首先要聆听冰箱的声音——声音何时何地出现？\n\n如果你能听到压缩机在运转但冰箱不制冷，问题很可能是结霜堵塞的蒸发器线圈或卡住或损坏的蒸\n\n发器风扇。\n\n如果你听到持续不断且响亮的嗡嗡声且无法停止，则可能是压缩机损坏或存在制冷剂泄漏。\n\n基本知识\n\n你可以查看我们冰箱工作原理页面上的组件图，这将帮助你了解所有主要组件的位置，从而更容易找到\n\n它们。\n\n定期进行冰箱维护也非常重要。按照这些建议让冰箱保持良好运行。\n\n在拆卸、更换或对电气组件进行连续性测试之前，请务必切断冰箱电源。这不仅能防止组件受损，也能\n\n避免触电危险。\n\n如果冰箱已拉离墙壁，请拔掉插头。\n\n否则，请在配电箱中找到冰箱的断路器并关闭电路。\n\n打开冰箱门时，检查内部的灯是否熄灭\n\n冰箱负载不当或超载\n\n蒸发器风扇负责将冷空气吹送至冷冻室。过多或摆放不当的食物会阻塞通风口，从而影响温度调节。冰\n\n箱的通风口保证了冰箱与冷冻室之间的空气流通。以下提示或能帮助冷冻室保持安全温度：\n\n找到蒸发器风扇，并将冷冻物品移得更远。\n\n疏通通风口。防止结霜的经验法则是：填满冷冻室，但在食物与墙壁之间保持约一英寸的间隙。\n\n温控器设置不当\n\n如果你的冰箱有调节温度的旋钮或刻度盘，请检查它。确认其设置在冷却档，并且没有被撞击或移位。\n\n如果没有数字温控显示，可使用温度计进行检测。冷冻室应保持在约0°F（-18°C），而冰箱部分则应\n\n在约34°F（2°C）。\n\n重置电源\n\n你应尝试重置冰箱的电源。\n\n拔掉冰箱插头。如果插头不易够到，则关闭配电箱中的断路器。\n\n等待5分钟后再接通冰箱电源。\n\n这将重置冰箱，但某些模式需要手动关闭。（参见下一步）\n\n接下来24小时内监控温度。\n\n脏污的冷凝器线圈\n\n冰箱背面和底部装有冷凝器及其线圈。制冷剂通过线圈时散热，从而实现制冷。当灰尘和杂物积聚在线\n\n圈上时，冰箱效率降低，压缩机需要更努力地工作才能达到冷却效果。在某些情况下，压缩机可能会不\n\n断运转以试图冷却冰箱。\n\n将冰箱拉出，检查冷凝器线圈。\n\n你的冰箱可能装有防倾倒支架，只有直接从墙上拉出才能取下。\n\n用硬毛刷和吸尘器清除冷凝器线圈和风扇上的灰尘。\n\n操作时请小心，避免弯曲或损坏管道。\n\n冷凝器或蒸发器风扇电机故障\n\n冷凝器 风扇负责将空气吸过压缩机并通过冷凝器线圈。如果风扇电机运行异常，冰箱将无法正常制冷。\n\n它通常位于冰箱底部，将空气吹向冷凝器线圈。\n\n检查风扇叶片是否有物理障碍。\n\n手动旋转风扇。如果转动不顺畅，则需要更换电机。\n\n如果风扇转动顺畅，请测试电机的连续性。如果连续性测试失败，更换冷凝器风扇电机，选用新\n\n件。\n\n蒸发器 风扇负责将空气吸过冷却线圈，并在冰箱和冷冻室内循环这些空气。只要压缩机电机运转，蒸发\n\n器风扇就应当持续运作。如果你的冰箱只有一个蒸发器风扇电机，它通常位于冷冻室内。当风扇故障\n\n时，冷空气无法传递到冰箱，导致冷冻室依然制冷而冰箱部分变暖。\n\n检查风扇叶片是否有物理障碍。\n\n注意：如果风扇结冰，可能不会运转。\n\n手动旋转风扇。如果转动不顺畅，则需要更换电机。\n\n如果风扇转动顺畅，请测试电机的连续性。若连续性测试失败，更换蒸发器风扇电机。\n\n异常噪音的电机也应更换。\n\n除霜系统故障\n\n如果你的冷冻室内蒸发器覆盖层布满冰晶或完全冻结，说明除霜系统存在问题。\n\n除霜类型\n\n无霜家电通过调节温度防止冰霜积聚。自动和自适应除霜系统通过必要时循环热量来防止和消除冰霜；\n\n自动系统通常依赖定时器运行，而自适应系统则利用传感器判断何时循环热量。\n\n初步排查\n\n大多数现代冷冻室都配备自动除霜系统。该系统主要由四个部分组成：除霜加热器、双金属温控器、电\n\n子控制板以及热敏电阻。我们先从排查除霜加热器系统开始。\n\n测试除霜加热器是否工作。将冷冻室置于强制除霜模式下。在某些型号中，此模式可通过在2秒内连\n\n续按门传感器5次进入。控制器会发出蜂鸣声，启动除霜模式。拔掉冰箱插头即可退出该模式。\n\n如果此方法无效，请检查冰箱底部或后方的技术说明书，按照具体步骤操作。\n\n检查加热器是否开始加热。\n\n如果加热器正常工作，请跳转到热敏电阻部分。\n\n如果不加热，则从除霜加热器开始逐步排查整个系统。\n\n除霜热熔断器\n\n就像断路器在电流负载过大时跳闸一样，当除霜系统过热时，热熔断器可能会熔断。一个迹象是蒸发器\n\n结冰。\n\n对热熔断器进行连续性测试；如果读数超过1Ω，则更换该部件。\n\n除霜加热器故障\n\n除霜加热器用于融化蒸发器鳍片上的冰霜。如果除霜加热器失效，冰霜将无法融化，最终整个蒸发器都\n\n会被冰覆盖。\n\n定位除霜加热器。如果发现有任何鼓包或裂纹，请立即更换。\n\n对除霜加热器进行连续性测试。如果电阻值不在50-120Ω范围内，则需要使用新件进行更换。', "Knocking or Groaning Under the Fridge\n\nA dirty compressor often causes loud humming. This is different from the popcorn-popping\n\nsound that the compressor makes on startup or shutoff. A failing compressor may make a\n\nsingle loud knocking sound as it begins to pump refrigerant, sometimes repeating the noise\n\nwhen it shuts off.\n\nKnocking or Tapping from Ice Maker\n\nThere are a few causes of ice maker sounds. Let's consider the frequency of the sound. Ice\n\nmaker sounds are sometimes fixed by defrosting and resetting the ice maker.\n\nIf the sound is constant, then the ice maker is likely frozen and the ice is jammed.\n\nInspect the ice tray. If cubes are melted and clumped to the tray, defrost the ice\n\nmaker. When cubes are unable to eject, the timer will click continuously.\n\nIf the sound is periodic and timed with dispensing ice, it's likely the auger motor is\n\nfrozen. In this case, the knocking may also be the gears inside the motor. It's only a\n\nmatter of time before the system fails.\n\nYou can extend the life of the motor and gears by performing periodic defrosts\n\nIf you can remove the auger motor, let it defrost completely before disassembly.\n\nRattling Under Fridge\n\nIf you notice a distinct rattling coming from the bottom of your refrigerator, inspect for\n\na loose drain pan. The drain pan catches water and could have vibrated loose.", '量热敏电阻。如果温度高于目标温度，请将热敏电阻尖端放入一杯冰水中并冷却。\n\n如果值不在 10—15kΩ 之间，请更换温度传感器。\n\n温度控制板故障\n\n如果冰箱不够冷，则温度控制板可能有故障。温度控制板为风扇电机和压缩机提供电压。这些电路板经\n\n常被误诊。检查所有其他组件以确定这是问题的原因。\n\n启动电容器故障\n\n有时，如果冰箱不够冷，压缩机可能难以启动。启动电容器充当电池，在启动期间为压缩机提供电力。\n\n如果启动电容器烧坏（并且有烧焦的味道），压缩机可能无法像应有的那样频繁启动和运行。\n\n安全地移除电容器并使用放电工具discharge\n\n对于较小的电容器，您可以使用螺丝刀放电。但要小心，因为电容器的尺寸会增大。\n\n先用电容表测试启动电容器；它们不经常出现故障。如果有故障，请更换它。\n\n过载继电器故障\n\n过载继电器是压缩机电路中的保护装置，通常与启动继电器组合使用。您可以发现它直接插入压缩机的\n\n侧面。如果风扇正在运行而压缩机无法启动，或者您听到设备发出咔嗒声，请按照以下故障排除方法进\n\n行操作。\n\n检查过载继电器是否有过热或电弧的迹象。\n\n这可能是模块发热、烧坏或摇晃时发出嘎嘎声。\n\n使用万用表，检查连续性\n\n翻转设备 并再次测试。如果没有连续性，请更换设备。\n\n压缩机故障\n\n压缩机是冰箱的主力。通过加压制冷剂，蒸发器能够产生冷空气。如果压缩机在启动时噪音很大，则可\n\n能是在运输过程中损坏了，或者只是压缩机有故障。\n\n如果过载继电器、启动继电器和启动电容器通过了连续性测试，则可能是压缩机有缺陷。\n\n测试压缩机的连续性。 电阻值因压缩机而异，因此请观看此视频。超出范围的值或接地短路将意味\n\n着更换压缩机，这是一项昂贵的维修。如果您的冰箱已使用多年，最好更换冰箱而不是仅更换压缩\n\n机。\n\n制冷剂泄漏\n\n如果发生制冷剂泄漏，冰箱将无法保持适当的温度。您的压缩机可能会不停地运转。\n\n联系维修技术人员重新填充或更换您的冷却剂或压缩机。这可能会导致更换整个冰箱。\n\n主控制板故障\n\n最后，如果冰箱不够冷，主控制板可能有缺陷。这种情况并不常见。首先检查除霜系统、冷却风扇和冷\n\n却控制装置。'] | 压缩机损坏或制冷剂泄漏。 | 持续不断且响亮的嗡嗡声且无法停止，可能原因：1. 压缩机故障：压缩机出现老化、过载等损坏。2. 蒸发器风扇故障：风扇轴承损坏时会发出嗡嗡声，且可能持续。 3. 冷凝器风扇故障：电机或轴承故障可能导致风扇声音变大。 4. 过度结霜：除霜系统失效，蒸发器结冰导致压缩机高负荷运行。5. 制冷剂泄漏或密封系统堵塞：这些问题会影响冷循环，导致压缩机持续运行。 | 1 | 0.6 | 1 | 0.33375 | 0.37087
夏普32AK7型液晶彩电副电源次级电路在待机时各绕组的输出电压分别是多少？ | ['夏普32AK7型液晶彩电副电源次级电路原理与检修\n\n该机副电源次级电路如图1所示，其初级电路见本刊2016年第7期41页（夏普32AK7、32BK7型机电源电路相同）。 开关变压器次级有3个绕组，整流二极管D301、D201和D251在待机时分别输出6V、 17V、15V电压。本电源稳压电路只对6V输出电压取样，二次开机后，D201、 D251的输出电压分别降到15V和12V。 D301输出的6V电压经R301、 R308和R309分压后，接IC302的R极。IC302是一块贴片5脚芯片，丝印型号是FA7D（IC201、 IC251以及IC301均为FA7D ）。从引脚接法以及功能来看，应该等同于常用的三端稳压芯片TL431，如图2所示。C309和R307是防止IC302发生振荡而设置的阻尼电路。当IC302的R极电压达到2.5V时导通，流过光祸PC101发光管的电流增加，电源初级振荡频率降低，以稳定输出电压。 6V电压分三路：一路送IC501的③脚和⑧脚。IC501是一块贴片8脚芯片，是一块低压差5V稳压块。由于输入、输出电压差只有1V，故用普通的7805是不能正常工作的。IC501的①脚输出SB5V电压，这个电压上电就有。 另一路接Q301的S极。Q301是P沟道管，G极接Q302。当主板发出POW-ON（l）信号为高电平时，Q302导通，Q301因G极为低电平导通，输出SW6V（SW指经过开关控制\n\n的输出电压）。\n\n还有一路接由Q303和IC301组成的5V稳压器。Q303是一个N沟道管，其G极除受IC301控制外，还受Q305控制。只有当主板输出的POW-ON（2）信号是高电平时，Q306导通，Q305因b极为低电位也导通。因为Q303的G极电压须高于S极3V以上才能导通，所以Q305的e极接D251输出的15V电压，这一路输出SW5V电压。R325、 R316、 R317是取样和分压电阻，由IC301进行稳压控制，C313是消振电容。 D201输出17V电压，Q201和IC201组成13V稳压电路。Q201的G极除受IC202控制外，还受主电源24V控制。只有当主电源开始工作并输出24V电压后，Q201的G极才能通过8201得到高于S极3V以上的电压，这时Q201导通，输出SW 13V电压。R203、 R204、 R 105是取样分压电阻，通过IC201进行稳压控制。由于Q201的G极接24V电压，如果SW13V输出电压跌落甚至消失，则Q201的G、S极易过压击穿，所以在Q201的G、 S极间接有一只稳压管D202（ 15V ）。 D251输出15V电压，由Q251和IC251组成的10V稳压电路控制。只有SW13V电压正常输出后，Q251的G极才能得到3V电压而导通，输出SW10V电压。R253～R255是取样分压电阻，通过IC251进行稳压控制。 该机主板有2路POW-ON/OFF信号输出：开机时，POW-ON（l）信号先变高电平，电源输出SW6V电压后，主板再发出高电平的NOW-ON（2）信号。关机时，POW-ON（2）信号先变为低电平，然后POW-ON（ 1）信号才变为低电平，这是主板上电时序要求的。另外，SW6V电压正常输出以后，光锅PC 103才导通，启动PFC电路和主电源工作。 D302和D303分别是副电源6V和主电源24V的过压取样稳压管。当上述电压过高时，相应稳压管导通，Q304导通，PC 02导通，副电源初级电路停止工作，主电源也停止工作。 维修实例：一台夏普32AK7型液晶彩电，上电后面板红灯亮；遥控开机，红灯刚变绿灯又马上熄灭，无光无声。拔下电源插头等一会再上电，红灯亮，始终无法开机。 从故障现象看，一是负载有问题引起保护，二是过压引起保护。首先测各路输出电压对地电阻，没有短路现象。断开电源板和主板之间的连线，把POW-ON（1）和POW-ON（2）端连起来，再通过一个开关接SBSV，上电后测SB5V电压正常，闭合外接的开关后SB5V电压消失，这说明故障在电源板上，怀疑24V主电源过压。 上电后用指针万用表（数字表反应较慢）监测保护光祸PC 102的①、②脚电压，发现在外接开关闭合的瞬间，电压上升了一下，这说明确实过压保护电路动作了。监测主电源24V电压，发现电压上升到约20V就消失了，怀疑保护电路误动作。拆下D303检测，发现有漏电现象，换新后试机，故障排除。'] | 待机时，开关变压器次级三绕组输出电压分别为： - D301：6V - D201：17V - D251：15V | 开关变压器次级有3个绕组，整流二极管D301、D201和D251在待机时分别输出6V、17V、15V电压。二次开机后，D201、D251的输出电压分别降到15V和12V。 | 1 | 1 | 1 | 0.44951 | 0.95695
维修实例中，夏普32AK7型液晶彩电无法开机且红灯变绿后熄灭的故障原因是什么？ | ['夏普32AK7型液晶彩电副电源次级电路原理与检修\n\n该机副电源次级电路如图1所示，其初级电路见本刊2016年第7期41页（夏普32AK7、32BK7型机电源电路相同）。 开关变压器次级有3个绕组，整流二极管D301、D201和D251在待机时分别输出6V、 17V、15V电压。本电源稳压电路只对6V输出电压取样，二次开机后，D201、 D251的输出电压分别降到15V和12V。 D301输出的6V电压经R301、 R308和R309分压后，接IC302的R极。IC302是一块贴片5脚芯片，丝印型号是FA7D（IC201、 IC251以及IC301均为FA7D ）。从引脚接法以及功能来看，应该等同于常用的三端稳压芯片TL431，如图2所示。C309和R307是防止IC302发生振荡而设置的阻尼电路。当IC302的R极电压达到2.5V时导通，流过光祸PC101发光管的电流增加，电源初级振荡频率降低，以稳定输出电压。 6V电压分三路：一路送IC501的③脚和⑧脚。IC501是一块贴片8脚芯片，是一块低压差5V稳压块。由于输入、输出电压差只有1V，故用普通的7805是不能正常工作的。IC501的①脚输出SB5V电压，这个电压上电就有。 另一路接Q301的S极。Q301是P沟道管，G极接Q302。当主板发出POW-ON（l）信号为高电平时，Q302导通，Q301因G极为低电平导通，输出SW6V（SW指经过开关控制\n\n的输出电压）。\n\n还有一路接由Q303和IC301组成的5V稳压器。Q303是一个N沟道管，其G极除受IC301控制外，还受Q305控制。只有当主板输出的POW-ON（2）信号是高电平时，Q306导通，Q305因b极为低电位也导通。因为Q303的G极电压须高于S极3V以上才能导通，所以Q305的e极接D251输出的15V电压，这一路输出SW5V电压。R325、 R316、 R317是取样和分压电阻，由IC301进行稳压控制，C313是消振电容。 D201输出17V电压，Q201和IC201组成13V稳压电路。Q201的G极除受IC202控制外，还受主电源24V控制。只有当主电源开始工作并输出24V电压后，Q201的G极才能通过8201得到高于S极3V以上的电压，这时Q201导通，输出SW 13V电压。R203、 R204、 R 105是取样分压电阻，通过IC201进行稳压控制。由于Q201的G极接24V电压，如果SW13V输出电压跌落甚至消失，则Q201的G、S极易过压击穿，所以在Q201的G、 S极间接有一只稳压管D202（ 15V ）。 D251输出15V电压，由Q251和IC251组成的10V稳压电路控制。只有SW13V电压正常输出后，Q251的G极才能得到3V电压而导通，输出SW10V电压。R253～R255是取样分压电阻，通过IC251进行稳压控制。 该机主板有2路POW-ON/OFF信号输出：开机时，POW-ON（l）信号先变高电平，电源输出SW6V电压后，主板再发出高电平的NOW-ON（2）信号。关机时，POW-ON（2）信号先变为低电平，然后POW-ON（ 1）信号才变为低电平，这是主板上电时序要求的。另外，SW6V电压正常输出以后，光锅PC 103才导通，启动PFC电路和主电源工作。 D302和D303分别是副电源6V和主电源24V的过压取样稳压管。当上述电压过高时，相应稳压管导通，Q304导通，PC 02导通，副电源初级电路停止工作，主电源也停止工作。 维修实例：一台夏普32AK7型液晶彩电，上电后面板红灯亮；遥控开机，红灯刚变绿灯又马上熄灭，无光无声。拔下电源插头等一会再上电，红灯亮，始终无法开机。 从故障现象看，一是负载有问题引起保护，二是过压引起保护。首先测各路输出电压对地电阻，没有短路现象。断开电源板和主板之间的连线，把POW-ON（1）和POW-ON（2）端连起来，再通过一个开关接SBSV，上电后测SB5V电压正常，闭合外接的开关后SB5V电压消失，这说明故障在电源板上，怀疑24V主电源过压。 上电后用指针万用表（数字表反应较慢）监测保护光祸PC 102的①、②脚电压，发现在外接开关闭合的瞬间，电压上升了一下，这说明确实过压保护电路动作了。监测主电源24V电压，发现电压上升到约20V就消失了，怀疑保护电路误动作。拆下D303检测，发现有漏电现象，换新后试机，故障排除。'] | 故障原因为主电源24V输出过压（约20V），导致过压保护电路误动作，使电源停止工作。经检测确认稳压管D303漏电，更换后故障排除。 | 故障原因是主电源24V过压保护电路误动作，经检测发现D303存在漏电现象，更换后故障排除。 | 1 | 1 | 1 | 0.4695 | 0.72333
当巨鹰GE-8870B机顶盒电源发生短路时，SM8002C芯片如何实现保护功能？ | ['巨鹰GE-8870B DVB-C有线电视机顶盒电源电路工作原理与代换\n\n巨鹰GE-8810B DVB-C数字有线电视机顶盒电源芯片采用HDIP4封装形式，表面未标注元件型号，实际是电流模式PWM离线式开关电源芯片SM8002C。 由SM8002C构成的开关电源待机功耗小，开关频率为100kHz，具有过流和欠压保护功能，在系统短路的情况下，芯片内部的定时电路开始工作，让整个系统工作在“打隔”模式，同时监测系统工作的状态，直到系统恢复正常为止。SM8002C引脚功能如下： ①脚（VDD）芯片控制部分电源，在过流或短路保护状态时，不断复位启动，起到保护作用；②脚（GND）接地端；③脚（SWO ）PWM波形输出端；④脚（SWI ）PWM波形输入端；⑤脚（DRAIN）驱动端；⑥脚（Vstart）为芯片启动电压输入端。该机顶盒电源电路实绘图如图1所示，标注电压为正常工作状态下实测值。\n\n一、工作原理 220V交流电经电源开关、保险电阻F1进入由LF1和C1组成的抗干扰抑制电路，将电网中的干扰信号滤除掉，然后经D1-D4桥式整流、E1滤波得到约300V的直流电压，一路经开关变压器T1初级①-②绕组加至Ul1（SM8002C）的⑤脚，另一路经R4降压后给E3充电，并通过R2加到SM8002C的⑥脚，当U1的⑥脚电压上升到10V时，芯片启动并进入VDD充电阶段。SM8002C芯片内部集成开关（连接于Vstart脚与VDD脚之间）导通，系统通过⑥脚和集成开关向①脚外接电容E2充电，VDD电压上升，当VDD电压达到5V时，芯片内部的定时电路开始工作，由于充电开关仍然导通，加之内部的稳压作用，VDD电压最终达到5.6V，定时电路在开启0.65s后结束工作，芯片进入VDD放电阶段。定时电路结束工作后，芯片内部集成的充电开关关断，由于芯片内部电流消耗，VDD电压下降，当降到4.95V时，U1进入PWM工作模式。只要VDD电压在3.35V～4.95V之间，U1即工作在PWM模式，T1辅助绕组③-④产生的感应脉冲电压经D6整流，R3、R2限流及E3滤波、Z1稳压后供给U1的⑥脚，以维持U1正常工作状态。同时，T1次级各绕组感应出的电压\n\n分别经整流、滤波后得到3.3V、5V、12V、33V电压，为主板各功能电路提供电源。\n\n该机电源稳压控制电路主要由U1、UYT1（817E IU2（TL431）和取样电阻R13、R8等元件组成。当电源次级输出电压发生变化时，稳压控制电路将输出电压误差信号传递给U1的①脚，通过调控U1的①脚的VDD电压，改变PWM占空比，使输出电压保持在设定值内。\n\n二、检修与代换 如电源无输出电压，应先查保险电阻F1是否已损坏，如F1开路，则应查电源输入、整流滤波及主变换电路有无短路故障。在确认电路无明显短路故障后，可接通电源测E1两端及U1的⑤脚有无300V左右的直流电压，如有300V直流电压，且关机后该电压较长时间才消失，则说明开关电源未起振，应重点检查R4、R2是否开路，E3、Z1是否击穿短路。此外，应注意检测U1的①脚（VDD）电压是否在3.35V～4.95V之间，以判断SM8002C是否处于保护状态。如各组电源输出电压均偏离正常值，则故障多发生在稳压控制环路和取样电源支路，在主板负载电路正常的情况下，则对稳压控制电路中的元件进行检测。如只是3.3V外的其他输出电压异常，则查该支路的整流二极管、滤波电容等元件。'] | 当巨鹰GE-8870B机顶盒电源短路时，SM8002C芯片内部定时电路启动，使电源进入“打隔”模式（即间歇性工作），并持续监测系统状态，直至恢复正常为止，从而实现保护。 | 在巨鹰GE-8870B机顶盒电源短路时，SM8002C芯片会开始“打隔”模式，同时监测系统工作的状态，直到系统恢复正常为止。 | 1 | 1 | 1 | 0.56942 | 0.66045
康佳LC32BT20型液晶彩电出现满屏竖线故障时，伴音是否正常？ | ['康佳LC32BT20型液晶彩电满屏竖线故障检修\n\n一台康佳LC32BT20型液晶彩电，收看中突然变成满屏竖线，如图1所示，但声音正常。 关闭机顶盒电源试机，即让电视处于无视频信号输入状态，仔细观察屏上竖线，有微小变化。根据经验，此故障多为主板不良，而屏组件出问题的可能性较小。 上电，测量主板的DC-DC电路的输入、输出电压，发现电感L834一端电压仅为0.4V，明显异常。L834与N833（MP1410）的③脚相连，如图2所示。 MP1410就是一只DC-DC降压稳压器，测量②脚电源输入端电压为12V，⑦脚EN（使能）端电压为3V，均正常。取下供电输出电感L836、L835后通电，L834的右端电压恢复为正常值＋2.5V。断电后在路测量L836支路短路。经查，贴片滤波电容C820短路。换上一只10μF/10V的电解电容后试机，故障排除。'] | 伴音正常。 | 收看中突然变成满屏竖线，但声音正常。 | 1 | 1 | 1 | 0.15469 | 0.62269
康佳LC32BT20型液晶彩电出现满屏竖线故障，是由哪个贴片滤波电容短路引起的？ | ['康佳LC32BT20型液晶彩电满屏竖线故障检修\n\n一台康佳LC32BT20型液晶彩电，收看中突然变成满屏竖线，如图1所示，但声音正常。 关闭机顶盒电源试机，即让电视处于无视频信号输入状态，仔细观察屏上竖线，有微小变化。根据经验，此故障多为主板不良，而屏组件出问题的可能性较小。 上电，测量主板的DC-DC电路的输入、输出电压，发现电感L834一端电压仅为0.4V，明显异常。L834与N833（MP1410）的③脚相连，如图2所示。 MP1410就是一只DC-DC降压稳压器，测量②脚电源输入端电压为12V，⑦脚EN（使能）端电压为3V，均正常。取下供电输出电感L836、L835后通电，L834的右端电压恢复为正常值＋2.5V。断电后在路测量L836支路短路。经查，贴片滤波电容C820短路。换上一只10μF/10V的电解电容后试机，故障排除。'] | 贴片滤波电容C820短路引起。 | 经查，贴片滤波电容C820短路。 | 1 | 1 | 1 | 0.51124 | 0.96751
松下NV-M10摄像机接通电源后，电子寻像器内出现光栅且图像时有时无的可能原因是什么？ | ['排除松下NV-M10接通电源开关，电子寻像器内有光栅故障\n\n此机接通电源开关，电子寻像器内有光栅，取下镜头盖，电子寻像器内景物图像时有时无，注意观察发现无图像时寻像器上部电力状况显示字符也跟着消失。为了迅速确定故障存在的部位，用交流适配器将摄像机与监视器连接好，观察监视器上景物图像正常，估计故障存在视频信号输入电路中，电路见图所示。 卸下电子寻像器并拆开盒盖，取一带盒插入摄像机带仓内重放，监视器上彩色图像和伴音信号均为正常，用示波器观察寻像器驱动集成块IC701(18)脚无视频信号输入，将示波器探头移到接插件P701(4)脚也没有视频信号输出，用手摇动接插件J1504插头，寻像器内图像恢复正常，松开手故障又出现，说明上述故障是因J1504(8)脚接触不良所造成的。拔下插头用6号针头前端卷少许，并用脱脂棉花沾无水乙醇擦洗插孔和插脚即可。为了保证插孔与插脚接触可靠，擦洗完毕用针头伸入插孔外缘，将插孔接触簧片扳紧少许，然后插好插头，寻像器内图像和字符显示恢复正常。'] | 电子寻像器内图像时有时无，且字符随图像消失，经检测为接插件J1504(8)脚接触不良所致。 | 接插件J1504(8)脚接触不良，导致视频信号输入电路中断，无图像时电力状况显示字符同步消失，经示波器检测P701(4)脚无视频信号输出。 | 1 | 1 | 1 | 0.56538 | 0.51698
如何修复松下NV-M10摄像机因接触不良导致的寻像器图像异常？ | ['排除松下NV-M10接通电源开关，电子寻像器内有光栅故障\n\n此机接通电源开关，电子寻像器内有光栅，取下镜头盖，电子寻像器内景物图像时有时无，注意观察发现无图像时寻像器上部电力状况显示字符也跟着消失。为了迅速确定故障存在的部位，用交流适配器将摄像机与监视器连接好，观察监视器上景物图像正常，估计故障存在视频信号输入电路中，电路见图所示。 卸下电子寻像器并拆开盒盖，取一带盒插入摄像机带仓内重放，监视器上彩色图像和伴音信号均为正常，用示波器观察寻像器驱动集成块IC701(18)脚无视频信号输入，将示波器探头移到接插件P701(4)脚也没有视频信号输出，用手摇动接插件J1504插头，寻像器内图像恢复正常，松开手故障又出现，说明上述故障是因J1504(8)脚接触不良所造成的。拔下插头用6号针头前端卷少许，并用脱脂棉花沾无水乙醇擦洗插孔和插脚即可。为了保证插孔与插脚接触可靠，擦洗完毕用针头伸入插孔外缘，将插孔接触簧片扳紧少许，然后插好插头，寻像器内图像和字符显示恢复正常。'] | 修复步骤： 1. 拔下J1504插头，用6号针头卷尖端蘸无水乙醇清洁插孔与插脚。 2. 用针头轻扳插孔簧片，增强接触。 3. 重新插好插头，图像与字符应恢复正常。 | 修复步骤： 1. 拔下J1504插头； 2. 用6号针头卷棉沾无水乙醇清洗插孔和插脚； 3. 用针头扳紧插孔接触簧片； 4. 重新插好插头即可恢复接触可靠性。 | 1 | 1 | 0.5 | 0.39601 | 0.79426
蓝宇V60 LY-228型数码复读机电源输出电压异常波动的原因及解决方法是什么？ | ['检修复蓝宇V60 LY- 228型数码复读机\n\n故障现象：蓝宇V60LY -228型数码复读机时而通电，时而不通电，通电时走带正常但放音无声。\n\n分析检修：测随机原配电输出电压有时为8.5V，有时为0V，怀疑电源电路有元件接触不良，普焊电源电路中的所有元件后，通电试机，故障仍然存在。仔细分析该机电源电路，发现为典型的开关型电源电路。由于故障时输出电压为0V，说明故障时电源停振，就从电源开关管M13003的基极寻找突破口。由于一些旧式CRT彩电开关管基极的启动电解电容性能变化易引起彩电有时能正常启动，有时无法正常启动的故障，所以先寻找接于开关基板的启动电解电容，但该开关型电源未采用启动电解电容，只好拆下接于开关管基极电阻，测得其值为无穷大。按其色标判断其阻值应为2.2MΩ，看电路板上该电阻的标注值也为2.2MΩ。用一个2.2 MΩ/1W电阻代换后，电源输出电压正常，不再发生电源停振现象。取出放音磁带，让复读机处于放音状态，试用手在磁头上来回摩擦，但扬声器里无任何噪音出现，说明这可能是磁头引出线断开。拆开机壳，用镊子碰触磁头引出线焊在电路板上的两个接头时，扬声器中有“咯咯”声。拆下机芯，发现磁头上的引出线一头与磁头焊点脱离。焊好后，故障彻底排除。', '夏普32AK7型液晶彩电副电源次级电路原理与检修\n\n该机副电源次级电路如图1所示，其初级电路见本刊2016年第7期41页（夏普32AK7、32BK7型机电源电路相同）。 开关变压器次级有3个绕组，整流二极管D301、D201和D251在待机时分别输出6V、 17V、15V电压。本电源稳压电路只对6V输出电压取样，二次开机后，D201、 D251的输出电压分别降到15V和12V。 D301输出的6V电压经R301、 R308和R309分压后，接IC302的R极。IC302是一块贴片5脚芯片，丝印型号是FA7D（IC201、 IC251以及IC301均为FA7D ）。从引脚接法以及功能来看，应该等同于常用的三端稳压芯片TL431，如图2所示。C309和R307是防止IC302发生振荡而设置的阻尼电路。当IC302的R极电压达到2.5V时导通，流过光祸PC101发光管的电流增加，电源初级振荡频率降低，以稳定输出电压。 6V电压分三路：一路送IC501的③脚和⑧脚。IC501是一块贴片8脚芯片，是一块低压差5V稳压块。由于输入、输出电压差只有1V，故用普通的7805是不能正常工作的。IC501的①脚输出SB5V电压，这个电压上电就有。 另一路接Q301的S极。Q301是P沟道管，G极接Q302。当主板发出POW-ON（l）信号为高电平时，Q302导通，Q301因G极为低电平导通，输出SW6V（SW指经过开关控制\n\n的输出电压）。\n\n还有一路接由Q303和IC301组成的5V稳压器。Q303是一个N沟道管，其G极除受IC301控制外，还受Q305控制。只有当主板输出的POW-ON（2）信号是高电平时，Q306导通，Q305因b极为低电位也导通。因为Q303的G极电压须高于S极3V以上才能导通，所以Q305的e极接D251输出的15V电压，这一路输出SW5V电压。R325、 R316、 R317是取样和分压电阻，由IC301进行稳压控制，C313是消振电容。 D201输出17V电压，Q201和IC201组成13V稳压电路。Q201的G极除受IC202控制外，还受主电源24V控制。只有当主电源开始工作并输出24V电压后，Q201的G极才能通过8201得到高于S极3V以上的电压，这时Q201导通，输出SW 13V电压。R203、 R204、 R 105是取样分压电阻，通过IC201进行稳压控制。由于Q201的G极接24V电压，如果SW13V输出电压跌落甚至消失，则Q201的G、S极易过压击穿，所以在Q201的G、 S极间接有一只稳压管D202（ 15V ）。 D251输出15V电压，由Q251和IC251组成的10V稳压电路控制。只有SW13V电压正常输出后，Q251的G极才能得到3V电压而导通，输出SW10V电压。R253～R255是取样分压电阻，通过IC251进行稳压控制。 该机主板有2路POW-ON/OFF信号输出：开机时，POW-ON（l）信号先变高电平，电源输出SW6V电压后，主板再发出高电平的NOW-ON（2）信号。关机时，POW-ON（2）信号先变为低电平，然后POW-ON（ 1）信号才变为低电平，这是主板上电时序要求的。另外，SW6V电压正常输出以后，光锅PC 103才导通，启动PFC电路和主电源工作。 D302和D303分别是副电源6V和主电源24V的过压取样稳压管。当上述电压过高时，相应稳压管导通，Q304导通，PC 02导通，副电源初级电路停止工作，主电源也停止工作。 维修实例：一台夏普32AK7型液晶彩电，上电后面板红灯亮；遥控开机，红灯刚变绿灯又马上熄灭，无光无声。拔下电源插头等一会再上电，红灯亮，始终无法开机。 从故障现象看，一是负载有问题引起保护，二是过压引起保护。首先测各路输出电压对地电阻，没有短路现象。断开电源板和主板之间的连线，把POW-ON（1）和POW-ON（2）端连起来，再通过一个开关接SBSV，上电后测SB5V电压正常，闭合外接的开关后SB5V电压消失，这说明故障在电源板上，怀疑24V主电源过压。 上电后用指针万用表（数字表反应较慢）监测保护光祸PC 102的①、②脚电压，发现在外接开关闭合的瞬间，电压上升了一下，这说明确实过压保护电路动作了。监测主电源24V电压，发现电压上升到约20V就消失了，怀疑保护电路误动作。拆下D303检测，发现有漏电现象，换新后试机，故障排除。'] | **原因**：电源开关管M13003基极电阻（2.2MΩ）开路，导致电源无法稳定振荡，输出电压时有时无。 **解决方法**：更换为2.2MΩ/1W电阻，恢复正常供电。 | 电源输出电压异常波动由开关管基极电阻开路引起，该电阻原阻值应为2.2MΩ。通过代换2.2 MΩ/1W电阻后，电源输出电压恢复正常，解决了电源停振问题。 | 1 | 1 | 1 | 0.51116 | 0.60345
该复读机放音无声的具体故障点在哪里？如何修复？ | ['检修复蓝宇V60 LY- 228型数码复读机\n\n故障现象：蓝宇V60LY -228型数码复读机时而通电，时而不通电，通电时走带正常但放音无声。\n\n分析检修：测随机原配电输出电压有时为8.5V，有时为0V，怀疑电源电路有元件接触不良，普焊电源电路中的所有元件后，通电试机，故障仍然存在。仔细分析该机电源电路，发现为典型的开关型电源电路。由于故障时输出电压为0V，说明故障时电源停振，就从电源开关管M13003的基极寻找突破口。由于一些旧式CRT彩电开关管基极的启动电解电容性能变化易引起彩电有时能正常启动，有时无法正常启动的故障，所以先寻找接于开关基板的启动电解电容，但该开关型电源未采用启动电解电容，只好拆下接于开关管基极电阻，测得其值为无穷大。按其色标判断其阻值应为2.2MΩ，看电路板上该电阻的标注值也为2.2MΩ。用一个2.2 MΩ/1W电阻代换后，电源输出电压正常，不再发生电源停振现象。取出放音磁带，让复读机处于放音状态，试用手在磁头上来回摩擦，但扬声器里无任何噪音出现，说明这可能是磁头引出线断开。拆开机壳，用镊子碰触磁头引出线焊在电路板上的两个接头时，扬声器中有“咯咯”声。拆下机芯，发现磁头上的引出线一头与磁头焊点脱离。焊好后，故障彻底排除。', '调频无线耳机常见故障和处理方法\n\n某大学英语考试内容利用校园调频台播出；学生用调频无线耳机收听进行答题。 笔者多年来检修乔盖师TY3387调频无线耳机，总结出该耳机常见故障及处理方法，供参考。 1．电池盒弹簧被腐独或氧化 调查显示，大多数学生使用调频耳机后并没有及时把电池取下，随后电池漏液，腐蚀弹簧，致使换上新电池后耳机也无法正常工作。 若弹簧只是被氧化，导致接触电阻增大，可用小什锦锉锉一下，让弹簧露出金属本色即可正常使用。 若电池盒中残留锈迹过多，则先用无水乙醇清洗干净，吹干，然后再装上新弹簧，否则，换上的新弹簧过不了多久也会被腐蚀。 提示：若电池电量不足，通常会出现以下故障：声音逐渐变小，甚至无声；收听时出现杂音且接收灵敏度变低；收台不稳定、跑台；有时出现“咦咦”声或汽笛声；小音量声音正常，开大音量时出现“嘟嘟”声。 2.频段切换开关接触不良 该调频耳机的频段开关（拨动式）兼作电源开关，分别有“关机、市台、校调频”三个位置。实修表明，该切换开关故障较高，其主要表现为：拨动至市台或校调频位置，耳机无反应，即不通电，正常时液晶屏有显示；市台或校调频之一不通电，因此出现收不到市台或校调频台；有时反复多次拨动开关，电路才能接通，但不稳定，耳机不能正常工作；虽能收台，但有杂音。 检修时，若反复拨动开关有屏显的，说明接触不良不算太严重，可拆开耳机盖，给切换开关加注两三滴衣车油，并来回多次拨动开关，检查每次拨动都能接通即可。若经上述处理后无效或效果不好，则换此开关。 3．音量电位器接触不良 调频耳机音量电位器产生接触不良的故障极为常见，通常表现为音量时大时小，或时有时无，调节音量电位器时有噪声，碰触耳机外壳时发出“咯咯”声，若音量电位器磨损严重，会出现无声或无法完全关闭声音等现象。 检修时可给电位器内部滴入两三滴衣车油，来回旋转电位器拨轮，一般来说能修复。若仍不行，则需换新。 4．元器件虚焊 调频耳机出现元器件引脚虚焊故障，通常表现为机器时好时坏；收台不稳定；故障随震动而发生变化。实修表明，调谐双联可变电容器引脚虚焊较常见，究其原因是该器件引脚氧化引起虚焊。其虚焊程度不同，故障现象也各异，比如声音时有时无；收台不稳定；调谐频率的数字闪动变化。补焊时一定要先将其引脚刮新，然后用松香焊锡焊牢。天线引脚与电路主板连接处也容易出现脱焊（因常碰触天线或耳机丢落摔碰），此处补焊时应加大焊锡量，使焊盘稳固些。其他小元件一般不易出现虚焊现象。 5．导线折断或脱焊 调频耳机导线在外壳进线处容易出现折断现象，究其原因是此处导线常被拉动受力。故障现象为整机不工作（供不上电）；声音时有时无；出现噪声等。检修时将折断处导线重新接通或换新。电池盒及电路主板的导线焊接点有时也会出现脱焊现象，重新焊接即可。 6．喇叭损坏 检修发现，该耳机的喇叭自然损坏几率较小，较常见的是因摔落而损坏，有的喇叭脱离机罩，甚至连接音圈引线的小块接线板也脱离喇叭，造成损坏。该机两只喇叭是串联的，故只要损坏一只就会整机无声。换上新喇叭后，应将喇叭安装到位，并用烙\n\n7.调谐双联可变电容器脏污 调频耳机的双联可变电容器内部脏污后会出现以下故障现象：调谐时发出噪声；调谐时难把台调准；收台不稳定且灵敏度降低。若手头无新件可换，可按以下方法进行应急处理：将调谐双联可变电容器焊下来，拆下软塑料外套后放入盛有无水乙醇的容器中，浸泡20分钟左右，在容器中抖动几下双联电容器，拿出晾干后安装复原即可。 8．液晶显示屏显示异常 该机有液晶屏，通电后即有显示，调谐时数字随频率变化而变化，调准后即显示对应的频率，这时就可锁定收听，非常方便和准确。其故障现象通常为无屏显：原因多是与电路主板连接的电源线脱焊或折断，重新焊接即可；屏显数字暗淡或缺画：原因是显示屏本身有问题（多数系摔坏所致），换新即可。 9．集成电路损坏 该调频耳机收音电路采用集成块D7021，功放电路采用D2822，整机采用3V直流电压（2节5号电池）供电，其工作电压和电流都比较低（小），集成电路一般不会损坏，但D2822损坏造成无声故障时有发生，检修时换新即可。'] | 故障点：磁头引出线焊点脱焊。 修复方法：拆下机芯，重新焊接磁头引出线，焊好后故障排除。 | 故障源于磁头引出线与电路板焊点脱离。通过拆下机芯，重新焊接脱离的引出线接头，彻底排除了放音无声的故障。 | 1 | 1 | 1 | 0.42281 | 0.95509
5V/1A开关电源（以VIPer-12A为核心）的常见故障有哪些表现及原因？ | ['监控系统常用开关电源电路与常见故障维修\n\n随着公安部“天网”工程的推进，视频监控得到了广泛的应用。在日常维修中，笔者发现监控系统的开关电源故障率较高。为便于维修，笔者实绘了常用的几种开关电源电路（图中标注均为原板标注），并将常见故障进行了总结，简述如下： 5V/IA开关电源电路（见图1） 这是一种以VIPer-12A电源模块为核心的小功率开关电源，模块内部集成了高压启动电路和功率管，集成度高，线路十分简洁。这种电源常用在早期的模拟视频监控网络中，为收、发光端机供电。常见的故障是C8、C9滤波电容鼓包，稳压管D10击穿短路。前者表现是：空载有输出，带载不工作；后者会通过精密稳压IC（TL431）、光祸反馈到电源模块，使保护电路动作，即电源停止工作。 另外，还有一种输出5V/2A的电源，与图1电路基本一致，只是使用了输出电流更大的电源模块VIPer-22A，常见故障与上述相同。 12V/2A自激式开关电源（见图2） 这是为监控枪机供电的一种电源，是一种简单的自激式开关电源，没有完善的保护电路，常见的故障除滤波电容C9、C11鼓包，稳压管D11击穿外，还常出现稳压管D5、开关管Q1击穿导致保险管熔断。 12V/2A枪机开关电源（见图3）\n\n该电源是一款为某网络枪机供电的电源（生产厂家抹去了电源模块的型号），测试发现，其输出电压在11.3V-12.03V之间波动，波动范围远超国家标准。建议不要使用这种电源。 12V/3.5A开关电源（见图4） 这是一款以1203P6。为核心为监控球机供电的龟源，其保护电路十分完善：通过两只光祸将输出电压、电流反馈到电源模块，实现过压、过流保护。这种电源的常见故障是C6容量减小，导致电源模块因二次供电不足而停止工作。 12V/2A普通开关电源（见图5)\n\n这是一种以UC3842为核心的开关电源，应用十分广泛。这种电源的常见故障如下：一是C10、C11容量减小，表现为空载时电源指示灯正常，带载时闪烁或熄灭。二是C4电容容量减小，表现为电源指示灯熄灭，电源无输出。三是稳压管DW15V击穿，导致电源无输出。 12V/5A开关电源（见图6） 这是一种以UC3843集成电路为核心的开关电源，主要为监控球机供电，并且可以带多路负载。其工作原理及其常见故障与上款相同，只是输出电流更大。'] | 常见故障及表现： 1. **C8、C9滤波电容鼓包** → 表现：空载有输出，带载不工作。 2. **稳压管D10击穿短路** → 表现：通过TL431+光耦反馈触发保护，电源停止工作。 原因：电容老化/过压导致鼓包；稳压管因过压或过流击穿。 | 5V/1A开关电源（VIPer-12A核心）常见故障表现及原因：1. 滤波电容C8、C9鼓包，表现为空载有输出但带载不工作；2. 稳压管D10击穿短路，会通过TL431和光耦反馈触发保护电路，导致电源停止工作。 | 1 | 1 | 0.66667 | 0.43216 | 0.68323
12V/2A自激式开关电源（为监控枪机供电）除滤波电容鼓包和稳压管D11击穿外，还有哪些典型故障？ | ['监控系统常用开关电源电路与常见故障维修\n\n随着公安部“天网”工程的推进，视频监控得到了广泛的应用。在日常维修中，笔者发现监控系统的开关电源故障率较高。为便于维修，笔者实绘了常用的几种开关电源电路（图中标注均为原板标注），并将常见故障进行了总结，简述如下： 5V/IA开关电源电路（见图1） 这是一种以VIPer-12A电源模块为核心的小功率开关电源，模块内部集成了高压启动电路和功率管，集成度高，线路十分简洁。这种电源常用在早期的模拟视频监控网络中，为收、发光端机供电。常见的故障是C8、C9滤波电容鼓包，稳压管D10击穿短路。前者表现是：空载有输出，带载不工作；后者会通过精密稳压IC（TL431）、光祸反馈到电源模块，使保护电路动作，即电源停止工作。 另外，还有一种输出5V/2A的电源，与图1电路基本一致，只是使用了输出电流更大的电源模块VIPer-22A，常见故障与上述相同。 12V/2A自激式开关电源（见图2） 这是为监控枪机供电的一种电源，是一种简单的自激式开关电源，没有完善的保护电路，常见的故障除滤波电容C9、C11鼓包，稳压管D11击穿外，还常出现稳压管D5、开关管Q1击穿导致保险管熔断。 12V/2A枪机开关电源（见图3）\n\n该电源是一款为某网络枪机供电的电源（生产厂家抹去了电源模块的型号），测试发现，其输出电压在11.3V-12.03V之间波动，波动范围远超国家标准。建议不要使用这种电源。 12V/3.5A开关电源（见图4） 这是一款以1203P6。为核心为监控球机供电的龟源，其保护电路十分完善：通过两只光祸将输出电压、电流反馈到电源模块，实现过压、过流保护。这种电源的常见故障是C6容量减小，导致电源模块因二次供电不足而停止工作。 12V/2A普通开关电源（见图5)\n\n这是一种以UC3842为核心的开关电源，应用十分广泛。这种电源的常见故障如下：一是C10、C11容量减小，表现为空载时电源指示灯正常，带载时闪烁或熄灭。二是C4电容容量减小，表现为电源指示灯熄灭，电源无输出。三是稳压管DW15V击穿，导致电源无输出。 12V/5A开关电源（见图6） 这是一种以UC3843集成电路为核心的开关电源，主要为监控球机供电，并且可以带多路负载。其工作原理及其常见故障与上款相同，只是输出电流更大。', '检修外置式闪光灯常见故障\n\n外置式电子闪光灯主要由电子电路及闪光灯管两大部件组成，其闪光灯又称为单次脉冲氛灯，其光源能在极短的瞬间（峰值闪光时间一般约为1 ms）发出极强照度光亮，闪光灯管正常工作寿命通常在5000次左右。\n\n这种闪光灯是一种易损的电子光源器件，尤其是闪光灯管一旦遭意外撞击，极易引起损坏和报废。日常使用中若不注意保管和维护，闪光灯会产生各类异常故障，这里就几种常见的问题作一分析。\n\n故障现象1将电池装入闪光灯后，电源指示灯不亮，也听不到电流的“咬咬”声。\n\n分析检修：此故障多是灯内的电池组接触不良，电池与电池架之间存在断路所致。最常见的向题是人为操作失误引起，即当闪光灯用毕后，未能及时取出灯内电池，当搁钢锯片伸入灯壳内至铜片触点，慢慢刮尽污物，并用酒精棉球清除干净即可。\n\n另一种情况可能是在灯内的振荡电路有故障，应先检查电路板上振荡管有无击穿，各电极之间是否存在短路，或者是管子的穿透电流过大引起电路停振。同时检查振荡管外围元件有无损坏。一旦确定振荡管损坏，一时又无同一型号新管更换，可用2SC1162型号三极管代换。\n\n故障现象2：闪光灯充足电后，灯内有“吱吱”的振荡声，但充电指示灯不亮，闪光灯不能启动工作。\n\n分析检修：首先应排除灯内干电池容量不足的问题，因为如果灯内电池组电量偏低，也会产生振荡叫声，但闪光灯不能闪亮，这时应换为新电池试用。当然也应检查闪光灯的指示灯氖管是否烧毁，或者灯座接触是否良好。其次可拆下闪光灯外壳，重点检查二极管和充电电容是否损坏和漏电，测量电容时必须从电路板上拆下，并对电容进行短路放电后再测量，否则易造成误判。\n\n如果以上元件均无故障，那么很可能升压变压器内部断线和短路。因为升压变压器其内部绕组线径很细，易出现线圈霉断和局部烧毁的可能。同时还应认真检查变压器绕组与引出线的焊接是否良好，有无虚焊脱焊问题。\n\n故障现象3：闪光灯充电指示灯跳亮后，按下试验钮（即释放钮）后闪光灯不亮。\n\n分析检修：首先检查闪光灯释放钮接触是否良好、闪光灯管有无损坏。在一般清况下闪光灯若无撞击和碰跌，灯管坏的可能性极小。接下来重点检查灯内触发变压器是否有断线或短路现象，检测时可用万用表电放时间一长，电池电解液泄漏，使电池架内的接触铜片和弹簧架产生铜锈及腐蚀污物。实修时，若发现灯内铜片各接触点有铜锈，可用一段废阻挡测试绕组阻值。在正常情况下，触发变压器的正常绕组电阻值应在22Ω- 25Ω之间，若大于或小于这个数值应换上新的触发变压器。当然，若无同型号变压器更换时，也可以拆下原变压器，用相同线径漆包线按原绕组圈数重新绕制，绕好后浸绝缘清漆烘干即可。\n\n故障现象4：闪光灯在日常工作时，有时能正常闪亮，但有时却不能闪亮。\n\n分析检修：此故障一般是闪光灯的卡口与相机卡座间接触不良所致，即卡口与卡座间旋钮未拧紧，卡口之间有油污杂质，或卡口、卡座处变形松动等，逐一检查加以排除。\n\n另一种故障原因是闪光灯灯管衰老，从而引起在工作时停闪。灯管是否衰老可用万用表测量判断，具体操作方法如下：将万用表拨至电阻挡，一支表笔接触闪光灯一端的导电银膏圈，另一表笔碰触距离导电银膏圈点约2cm外的玻壳壁，正常灯管的电阻值在500Ω-3kΩ之间，若测量结果与标准值相差很大，则证明闪光灯管已衰老，必须换用新的同型号闪光灯。'] | 稳压管D5击穿、开关管Q1击穿，导致保险管熔断。 | 12V/2A自激式开关电源（监控枪机）典型故障还会出现稳压管D5和开关管Q1击穿，导致保险管熔断。 | 1 | 1 | 1 | 0.37663 | 0.93935
如何通过调整打印机环境减少3D打印翘边？ | ["start at a low speed when on your first layer.\n\nNo adhesion assistance\n\nIn addition to your physical printer adjustments, you can adjust your slicer software to\n\nimprove your adhesion. Some slicers include an adhesion assistant to prevent your prints\n\nfrom warping by automatically generating a small structure at the first layer.\n\nSkirt: A Skirt is a detached perimeter of material that outlines a print. While this\n\nprovides no real adhesion assistance for a print, it helps prime your material by\n\nhaving it flow through the nozzle before the first layer of your print starts. It is\n\nalso useful for making any adjustments to your bed's calibration. Most slicers will\n\nautomatically generate a skit for every print by default.\n\nBrim: A Brim is similar to a Skirt, however, the perimeter is attached to the print.\n\nFor example, if you were to print a calendar, then the brim would look like the brim of\n\na top hat. Typically when adjusting your slicer settings for adhesion issues, this\n\nwould be the first thing you should try using in your prints.\n\nRaft: A Raft is a completed base that your print builds on. Depending on the slicer you\n\nuse there may be space between the adjacent lines to save material. This is often the\n\nbest option since the print never has to touch the build surface.\n\nIf your prints are warping, try seeing if your slicer has adhesion assistance. Most\n\nslicers should have the options listed above.\n\nNo adhesive\n\nIf you're using a glass print bed try applying an adhesive to your build surface. This is\n\ntypically only used when your printer has a heated build surface and depends on the\n\nmaterial you're printing with.\n\nWhile there are many different brands of adhesive for 3D printing, you can often use\n\nhairspray or a glue stick.\n\nProblems with your heated build surface\n\nThe best way to combat warping is to use a heated build plate. This keeps your print\n\nmaterial at a consistence temperature just below the point where it solidifies (also known\n\nas the glass transition temperature), which ensures it stays flat and adheres to the build\n\nplate. When using a heated build surface it is important to use the correct temperature, to\n\nensure that you achieve the proper glass transition temperature.\n\nIf your prints are warping off your build surface, try increasing the temperature of your\n\nbuild surface slightly. This can often vary among different materials. Otherwise, make sure\n\nthat your print surface has a consistent temperature across the area of the build plate\n\nwith an Infrared Thermometer."] | 1. 使用加热床并调高温度（匹配材料玻璃化转变温度）。 2. 在玻璃床表面涂布粘合剂（如胶水或发胶）。 3. 在 slicer 中启用“Brim”或“Raft”辅助结构增强首层附着。 4. 降低首层打印速度，确保材料充分铺展。 | 应将打印机放置在远离窗户或温度波动的环境，并使用全封闭外壳以保持打印过程中的温度稳定。 | 0 | 0 | 0.75 | 0.44846 | 0.12095
为什么3D打印的第一层过薄会导致翘边？ | ["3D Prints Warping\n\nIf you are experiencing issues with your 3D prints warping off your bed, use this problem\n\npage to diagnose the problem and find the best solution.\n\nSo your prints are warping on your build plate? This problem page will go through all the\n\npossible reasons why your prints are warping off your bed and some diagnostic tips for\n\nfixing the issue.\n\nIn most cases, warping is caused by the material shrinking while 3D printing which will\n\ncause the corners of your print to lift and detach from the build plate. When plastics are\n\nprinted, they expand as they are heated and contrast as they are cooled.\n\nAdhesion\n\nThe best method for combating warping is ensuring that your prints adhere to your build\n\nplate properly. If your prints aren't adhering properly, then your prints can become loose\n\nand cause warping in the corners. There are a few different methods for making sure your\n\nprints are adhering to your build plate.\n\nDirty build surface\n\nGood adhesion is typically achieved when the print surface is smooth and clean. Ideally,\n\nthere should be no traces of oil, grease, or fingerprints on the print surface. Other bits\n\nof debris can cause your build surface to become uneven, so it is important to regularly\n\nclean your build surface.\n\nIf you have a glass build surface, wipe it down with 90% rubbing alcohol. Or, if you use\n\nglue on your build surface, make sure you clean it afterward with soap, water, and an\n\nalcohol-based cleaner.\n\nUneven build surface\n\nThe first print layer of your print must be adequately pressed onto the build surface. If\n\nthe distance between the nozzle and the build plate is too great, then your material will\n\nbe too loose, and your build won't adhere to your build surface properly. You also want to\n\ntake care that your leveling is not too tight, as this can cause issues when your extruding\n\nmaterials.\n\nIf you are experiencing issues with your first print layer, try re-leveling your print\n\nbed.\n\nBad first layer\n\nThe most important layer of your print is the very first layer. This layer will greatly\n\ninfluence how your 3D print will adhere to your printer's build surface. If your first\n\nlayer is too thin, then you won't have enough material to adhere to your build surface. In\n\naddition, if the first layer is finished too fast, then the print material can stick to\n\nyour printer nozzle and get dragged around the bed instead of sticking to the build plate.\n\n*Check in the Slicer settings that you have a thick first layer, and make sure that you"] | 第一层过薄无法提供足够材料与打印床充分粘附，导致后续层冷却收缩时失去支撑，从而翘边。 | 第一层过薄会导致材料无法有效附着，同时若首层打印速度过快，材料可能粘附喷嘴而非平台。 | 1 | 1 | 0.33333 | 0.7551 | 0.66876
如何解决Dell笔记本电池耗电过快的基本步骤有哪些？ | ['Dell Laptop Battery Draining Fast\n\nIf your Dell laptop battery is draining fast, this page aims to help you identify the\n\ncauses and what to do to fix them.\n\nIs your Dell laptop battery draining quickly? This troubleshooting page will review several\n\ncommon causes (and some less common ones) your Dell laptop battery is draining so fast.\n\nSoftware or hardware can cause this problem, so read on to determine the right solution for\n\nyou!\n\nThe Basics\n\nThese first few steps may seem trivial; however, it is easy to forget the troubleshooting\n\nbasics during times of frustration. Before you start any significant repairs to your\n\ndevice, please check the following:\n\nRestart your computer. It\'s Troubleshooting 101 for good reason. Restarting your laptop\n\ncorrectly (rather than by crash or hard shutdown) finalizes any pending repairs and\n\nrestarts all systems services. Use the restart option in the Start Menu.\n\nCheck your laptop\'s power mode by clicking the battery icon in the system tray. Adjust\n\nthe slider for "better battery." This may noticeably impact the performance of your\n\nlaptop, but it might be worth it to squeeze out some extra minutes.\n\nAdjust Screen Brightness: Lower the screen brightness to conserve battery power.\n\nCheck for and Remove any Battery-Draining Peripherals: Disconnect any external devices\n\ndrawing power from your laptop.\n\nDo a hard shutdown. This is as close to pulling the battery you\'ll get in most models\n\nwithout a screwdriver. Shutdown your laptop. Once it\'s off, press and hold the power\n\nbutton for 15-30 seconds. Wait a moment, then try to power on again.\n\nRun a battery diagnostic. Dell includes this function in its SupportAssist software.\n\nAlternatively, run a power report on your battery. This will rule it out as a cause\n\nearly. Or, if issues are reported, skip past all the software fixes to battery failure.\n\nHeavy Workload\n\nAdvertised battery life and battery life in practice often vary wildly. The specs page on\n\nyour brand new Dell XPS may boast up to 12 hours—you\'re not likely to see that in typical\n\nuse. These numbers are acquired in precisely controlled and idealized scenarios. They\'re\n\ntrying to sell you a computer. They want you to see best case scenario numbers.', 'iPhone 电量消耗故障检修\n\niPhone 的电池突然开始快速消耗吗？以前可以一天一充，现在却需要一天充电多次？参照本页面诊断电\n\n量消耗的问题。\n\n每个人都希望手机电池续航越久越好。但很多时候事与愿违。如果 iPhone 电池经常耗尽，不必担心，\n\n参照本页面寻找可以提升续航的方法。\n\n首先\n\n在开始进行更多费事费力的复杂诊断之前，请检查以下基础项目：\n\n重新启动手机。此操作在修复简单故障时屡试不爽。有时一些消耗大量能源的软件错误可以通过简\n\n单的重新启动来消除。如果可以，也可以尝试强制重新启动。\n\n更新软件。操作系统和应用程序的更新版本可能修复了之前版本中消耗大量能源的错误。\n\n降低屏幕亮度。屏幕高亮度是电池电量快速消耗的重要原因之一。建议前往设置 > 辅助使用 > 显\n\n示与文字大小目录中启动自动调整亮度。该功能开关位于目录的最底部。\n\n检查电池健康度。前往设置 > 电池 > 电池健康目录，有没有看到“需要维修”的提示？如果出现\n\n该提示，请前往电池故障章节。\n\n暂时开启低电量模式。该功能可以在设置中的电池目录中开启，也可以在控制中心中添加快捷开\n\n关。\n\n频繁使用\n\n宣称的电池续航时长通常和实际使用时长有所差异。举例来说，iPhone 13 Pro Max 宣称可以持续播放\n\n音频95小时，但这并不代表给手机充一次电就可以用4天。宣称的电池寿命是在严格控制的实验环境下测\n\n出来的。下面列举一些可以降低手机电量消耗的方法：\n\n查看哪些应用在消耗电量。前往设置 > 电池目录。在电池健康度的下方有电量消耗的具体分析数\n\n据。查看哪些应用消耗了大量电量，然后限制使用这些应用。\n\n关闭后台应用刷新功能。可以为所有应用关闭此功能，也可以挑选不需要实时通知的应用程序关\n\n闭。该功能可以在设置 > 通用 > 后台应用刷新目录下为每一个应用程序进行设定。\n\n如果手机需要接收大量通知，关闭通知振动可以降低电量消耗。\n\n缩短自动屏幕锁定延时，或在不使用手机时主动将其锁定。\n\n开启勿扰模式(或 专注模式)。频繁的通知会让屏幕不停亮起。需要注意的是，勿扰模式和专注模式\n\n需要进行特殊设定，避免错过重要通知。\n\nGPS，游戏，在线观看影片，以及频繁使用闪光灯等操作都会消耗大量电池电量。\n\n软件错误\n\n优化不佳或存在错误的软件可能会过度消耗电池电量。如果某刻电池电量突然开始大幅消耗，可能是因\n\n为应用或操作系统进行了更新。新版本的软件可能新增了占用更多计算性能的功能，或是包含异常耗电\n\n的错误。\n\n检查是否有近期更新的应用程序。\n\n1. 在 App Store 中点击右上角的用户头像，查看已经购买和下载的应用程序。\n\n2. 在打开的页面下方会列出需要更新的应用程序。再往下滑动即可看到近期更新的应用程序。将\n\n其与电量消耗进行比较。\n\n关闭耗电量较高的应用程序，查看耗电情况是否有好转。卸载近期更新且耗电量较高的应用程序。\n\n如果卸载之后电池续航情况改善，重新安装应程序。\n\n小技巧：许多应用程序提供网页版可供使用。在测试期间可以改用该应用的网页版。\n\n为了改善电池续航而重置手机可能有些夸张，但在某些情况下也能提供一些帮助，尤其是系统软件\n\n存在故障时。\n\n确保使用 iTunes 进行备份，并且通过有线方式重新安装操作系统，以达到最佳效果。\n\n蜂窝网络信号不佳\n\n当手机处于蜂窝网络较弱的环境时，手机会增强天线搜寻信号的功率，以便可以搜索并连接到更远距离\n\n的信号塔。这会导致电池电量快速消耗。\n\n蜂窝网络的电量消耗会在上面提到的电池目录中显示。\n\n在无法搜索到稳定蜂窝网络信号的情况下，可以通过开启飞行模式关闭手机的蜂窝网络功能。Wi-Fi\n\n和蓝牙功能仍可通过手动开启的方式继续使用。\n\n如果蜂窝网络信号强度持续减弱，可以尝试重置手机的网络设定。该选项位于\n\n设置>通用>重置\n\n（或\n\n转移或重置手机\n\n）目录下。\n\n该重置选项不会清楚任何用户数据，但是会清除已经保存的 Wi-Fi 密码，配对的蓝牙设备信\n\n息。\n\n蜂窝网络信号持续减弱的另一主要原因是手机硬件存在故障，可以前往 iFixit 问答社区提问寻求\n\n帮助。该问题受多种因素印象，需要逐个进行排查。\n\n极端温度\n\n过低或过高的温度都不利于电池的正常运行。大多数电子设备使用的锂离子电池依靠内部进行的化学反\n\n应产生电力。如果环境温度过低，该反应速率会大幅降低，无法产生正常所需的电力。过高的环境温度\n\n不仅会损坏电池内部结构，而且可能会导致反应速率失控，甚至会引起爆炸。\n\n在进入寒冷环境之前，请将手机放置在靠近身体的衣服内侧口袋中，或关闭并停止使用设备，直到\n\n返回温暖环境。\n\n如果手机持续在寒冷环境中停止工作，可以使用减少散热的保温手机壳。\n\n在进入炎热环境之前，请将手机放置在凉爽处，或没有阳光直射的地方。', 'Minimize Laptop Energy Consumption\n\nCheck what is using your battery. Navigate to Settings > System > Battery. This gives a\n\nbreakdown of what is sucking down power. Limit use of apps that consume lots of energy,\n\nor come to terms with their impact on battery life.\n\nDecrease your screen lock time out. Or be sure to lock your screen when you’re done\n\nusing it. These settings are located in System > Power & Sleep.\n\nClose Unnecessary Applications and quit any background processes. Even closing some of\n\nthe extra tabs in your browser can help. To quit background processes:\n\nOpen Task Manager by right-clicking on the Windows start menu. You can get more\n\ninformation by clicking More details\n\nSelect any programs to close and click End task in the bottom right.\n\nIf you need to buy some extra time, click the battery icon in the system tray and\n\nchange the slider to the desired level. Keep in mind "best energy savings" settings\n\nwill limit performance of some aspects of your laptop.\n\nBattery Needs Recalibration\n\nSometimes your battery management system can drift from reality and report an empty battery\n\nwhen it has plenty of charge. To calibrate the battery on your Dell Laptop:\n\n1. Charge it to 100%, and keep charging it for at least two more hours.\n\n2. Unplug your laptop and use it normally to drain the battery.\n\n3. Save your work when you see the low battery warning.\n\n4. Keep your laptop on until it goes to sleep due to low battery.\n\n5. Wait at least five hours, then charge your laptop uninterrupted to 100%.\n\nMalware\n\nIt isn\'t just the apps you intend to run sucking up system resources. So does any nefarious\n\nsoftware you may have picked up on your internet travels. In certain cases, this usage can\n\nbecome significant, to the point that your computer starts burning through noticeable\n\namounts of battery even when you don\'t seem to be doing anything.\n\nOpen Task Manager, to check system utilization.This can be accessed by right clicking\n\nthe Windows Start Menu. Or by pressing Ctrl + Alt + Esc on your keyboard.\n\nCheck. the processes to see if anything here is consuming a large amount of system\n\nresources. Some critical thinking and internet research may be needed to figure\n\nout what\'s what.\n\nDownload a free, *reputable* anti-malware program or use the software built into your\n\nWindows OS. These tools can scan your machine for malware and alert you to any programs\n\nor files that may have found their way onto your machine without your knowledge.\n\nBeware that some supposed anti-malware programs are malware themselves. using\n\nadditional system resources, further drain your battery. Do some research on good free\n\noptions, or use the program preinstalled on your system (look for Windows Defender if\n\nyou\'re on Windows 8 or later).\n\nMoving forward, follow best practices for internet safety. This will prevent you from\n\naccumulating more malware in the future:\n\nUse ad blocking software like uBlock Origin to prevent ads from loading in your\n\nbrowser.\n\nDon\'t allow third party websites to download software on your computer.\n\nAvoid pirating games or software. Sorry internet BlackBeards, these are huge vectors'] | 解决Dell笔记本电池耗电过快的基本步骤： 1. 重启电脑，清除临时软件错误。 2. 切换电源模式为“最佳电池”。 3. 降低屏幕亮度。 4. 断开所有非必要外接设备。 5. 强制关机（长按电源键15-30秒）后重启。 6. 运行Dell SupportAssist电池诊断或电源报告。 7. 检查并关闭高耗电应用或后台进程。 8. 如问题持续，考虑电池校准或硬件故障。 （注：若诊断显示电池健康度差，可能需更换电池。） | 解决Dell笔记本电池耗电过快的基本步骤：1. 重启计算机；2. 在系统托盘点击电池图标调整为“更佳电池”模式；3. 降低屏幕亮度；4. 断开所有消耗电量的外接设备；5. 执行硬关机操作（长按电源键15-30秒后重新启动）；6. 运行SupportAssist电池诊断或生成电源报告 | 0.83333 | 1 | 1 | 0.78026 | 0.83843
如何对Dell笔记本电池进行重新校准以解决快速耗电问题？ | ['iPhone 电量消耗故障检修\n\niPhone 的电池突然开始快速消耗吗？以前可以一天一充，现在却需要一天充电多次？参照本页面诊断电\n\n量消耗的问题。\n\n每个人都希望手机电池续航越久越好。但很多时候事与愿违。如果 iPhone 电池经常耗尽，不必担心，\n\n参照本页面寻找可以提升续航的方法。\n\n首先\n\n在开始进行更多费事费力的复杂诊断之前，请检查以下基础项目：\n\n重新启动手机。此操作在修复简单故障时屡试不爽。有时一些消耗大量能源的软件错误可以通过简\n\n单的重新启动来消除。如果可以，也可以尝试强制重新启动。\n\n更新软件。操作系统和应用程序的更新版本可能修复了之前版本中消耗大量能源的错误。\n\n降低屏幕亮度。屏幕高亮度是电池电量快速消耗的重要原因之一。建议前往设置 > 辅助使用 > 显\n\n示与文字大小目录中启动自动调整亮度。该功能开关位于目录的最底部。\n\n检查电池健康度。前往设置 > 电池 > 电池健康目录，有没有看到“需要维修”的提示？如果出现\n\n该提示，请前往电池故障章节。\n\n暂时开启低电量模式。该功能可以在设置中的电池目录中开启，也可以在控制中心中添加快捷开\n\n关。\n\n频繁使用\n\n宣称的电池续航时长通常和实际使用时长有所差异。举例来说，iPhone 13 Pro Max 宣称可以持续播放\n\n音频95小时，但这并不代表给手机充一次电就可以用4天。宣称的电池寿命是在严格控制的实验环境下测\n\n出来的。下面列举一些可以降低手机电量消耗的方法：\n\n查看哪些应用在消耗电量。前往设置 > 电池目录。在电池健康度的下方有电量消耗的具体分析数\n\n据。查看哪些应用消耗了大量电量，然后限制使用这些应用。\n\n关闭后台应用刷新功能。可以为所有应用关闭此功能，也可以挑选不需要实时通知的应用程序关\n\n闭。该功能可以在设置 > 通用 > 后台应用刷新目录下为每一个应用程序进行设定。\n\n如果手机需要接收大量通知，关闭通知振动可以降低电量消耗。\n\n缩短自动屏幕锁定延时，或在不使用手机时主动将其锁定。\n\n开启勿扰模式(或 专注模式)。频繁的通知会让屏幕不停亮起。需要注意的是，勿扰模式和专注模式\n\n需要进行特殊设定，避免错过重要通知。\n\nGPS，游戏，在线观看影片，以及频繁使用闪光灯等操作都会消耗大量电池电量。\n\n软件错误\n\n优化不佳或存在错误的软件可能会过度消耗电池电量。如果某刻电池电量突然开始大幅消耗，可能是因\n\n为应用或操作系统进行了更新。新版本的软件可能新增了占用更多计算性能的功能，或是包含异常耗电\n\n的错误。\n\n检查是否有近期更新的应用程序。\n\n1. 在 App Store 中点击右上角的用户头像，查看已经购买和下载的应用程序。\n\n2. 在打开的页面下方会列出需要更新的应用程序。再往下滑动即可看到近期更新的应用程序。将\n\n其与电量消耗进行比较。\n\n关闭耗电量较高的应用程序，查看耗电情况是否有好转。卸载近期更新且耗电量较高的应用程序。\n\n如果卸载之后电池续航情况改善，重新安装应程序。\n\n小技巧：许多应用程序提供网页版可供使用。在测试期间可以改用该应用的网页版。\n\n为了改善电池续航而重置手机可能有些夸张，但在某些情况下也能提供一些帮助，尤其是系统软件\n\n存在故障时。\n\n确保使用 iTunes 进行备份，并且通过有线方式重新安装操作系统，以达到最佳效果。\n\n蜂窝网络信号不佳\n\n当手机处于蜂窝网络较弱的环境时，手机会增强天线搜寻信号的功率，以便可以搜索并连接到更远距离\n\n的信号塔。这会导致电池电量快速消耗。\n\n蜂窝网络的电量消耗会在上面提到的电池目录中显示。\n\n在无法搜索到稳定蜂窝网络信号的情况下，可以通过开启飞行模式关闭手机的蜂窝网络功能。Wi-Fi\n\n和蓝牙功能仍可通过手动开启的方式继续使用。\n\n如果蜂窝网络信号强度持续减弱，可以尝试重置手机的网络设定。该选项位于\n\n设置>通用>重置\n\n（或\n\n转移或重置手机\n\n）目录下。\n\n该重置选项不会清楚任何用户数据，但是会清除已经保存的 Wi-Fi 密码，配对的蓝牙设备信\n\n息。\n\n蜂窝网络信号持续减弱的另一主要原因是手机硬件存在故障，可以前往 iFixit 问答社区提问寻求\n\n帮助。该问题受多种因素印象，需要逐个进行排查。\n\n极端温度\n\n过低或过高的温度都不利于电池的正常运行。大多数电子设备使用的锂离子电池依靠内部进行的化学反\n\n应产生电力。如果环境温度过低，该反应速率会大幅降低，无法产生正常所需的电力。过高的环境温度\n\n不仅会损坏电池内部结构，而且可能会导致反应速率失控，甚至会引起爆炸。\n\n在进入寒冷环境之前，请将手机放置在靠近身体的衣服内侧口袋中，或关闭并停止使用设备，直到\n\n返回温暖环境。\n\n如果手机持续在寒冷环境中停止工作，可以使用减少散热的保温手机壳。\n\n在进入炎热环境之前，请将手机放置在凉爽处，或没有阳光直射的地方。', 'Dell Laptop Battery Draining Fast\n\nIf your Dell laptop battery is draining fast, this page aims to help you identify the\n\ncauses and what to do to fix them.\n\nIs your Dell laptop battery draining quickly? This troubleshooting page will review several\n\ncommon causes (and some less common ones) your Dell laptop battery is draining so fast.\n\nSoftware or hardware can cause this problem, so read on to determine the right solution for\n\nyou!\n\nThe Basics\n\nThese first few steps may seem trivial; however, it is easy to forget the troubleshooting\n\nbasics during times of frustration. Before you start any significant repairs to your\n\ndevice, please check the following:\n\nRestart your computer. It\'s Troubleshooting 101 for good reason. Restarting your laptop\n\ncorrectly (rather than by crash or hard shutdown) finalizes any pending repairs and\n\nrestarts all systems services. Use the restart option in the Start Menu.\n\nCheck your laptop\'s power mode by clicking the battery icon in the system tray. Adjust\n\nthe slider for "better battery." This may noticeably impact the performance of your\n\nlaptop, but it might be worth it to squeeze out some extra minutes.\n\nAdjust Screen Brightness: Lower the screen brightness to conserve battery power.\n\nCheck for and Remove any Battery-Draining Peripherals: Disconnect any external devices\n\ndrawing power from your laptop.\n\nDo a hard shutdown. This is as close to pulling the battery you\'ll get in most models\n\nwithout a screwdriver. Shutdown your laptop. Once it\'s off, press and hold the power\n\nbutton for 15-30 seconds. Wait a moment, then try to power on again.\n\nRun a battery diagnostic. Dell includes this function in its SupportAssist software.\n\nAlternatively, run a power report on your battery. This will rule it out as a cause\n\nearly. Or, if issues are reported, skip past all the software fixes to battery failure.\n\nHeavy Workload\n\nAdvertised battery life and battery life in practice often vary wildly. The specs page on\n\nyour brand new Dell XPS may boast up to 12 hours—you\'re not likely to see that in typical\n\nuse. These numbers are acquired in precisely controlled and idealized scenarios. They\'re\n\ntrying to sell you a computer. They want you to see best case scenario numbers.', '三星Galaxy电池耗电快原因\n\n如果你的三星 Galaxy 电池电量耗尽过快，本页面旨在帮助你找出原因，以及如何解决这些问题。\n\n您的三星 Galaxy 电池电量是否耗尽过快？本问题页面将介绍三星 Galaxy 电池电量耗尽过快时常见的\n\n几种情况。问题可能由软件或硬件原因引起，请继续阅读以确定适合您的解决方案！\n\n第一步\n\n重启 Galaxy 手机是确保不是软件问题的第一步。\n\n按住电源键，然后点击屏幕上出现的关机。等待关机后，按住 "电源键 "直到重新开机。\n\n更新手机是必要的，因为最近的三星更新解决了一些错误。\n\n要检查更新，请打开 "设置 "应用程序 > "系统更新"。检查系统更新 "或类似操作。\n\n节电模式未启用\n\n三星内置的省电模式将限制后台网络进程。\n\n要启用省电模式，请打开 "设置 "应用程序 >"电池和设备护理">"电池">"省电"。切换设置以启用\n\n省电模式。\n\n再进一步，三星有一个内置功能，可以通过调整各种设置自动优化手机电池。打开 "设置 "应用 >\n\n"电池和设备护理"> 点击 "立即优化"。\n\n耗电的第三方应用程序\n\n查看哪些应用程序最耗电。如果你不使用这些应用程序，最好将其卸载。\n\n查看哪些应用程序最耗费手机电池。如果不使用这些应用程序，最好将其卸载。\n\n要查看这些统计数据，请打开 "设置 "应用程序 >"电池和设备护理">"电池">"上次充满电后的使用\n\n情况"。这时会出现一个应用程序列表，按最耗电的程序排列。从 "设置 "应用程序 > "应用程序\n\n"部分卸载应用程序。\n\n另一种方法是让未使用的应用程序进入休眠状态。这可以防止应用程序在后台运行，从而减少耗电\n\n量。打开 "设置 "应用程序 >"电池和设备管理">"电池">"后台使用限制"。切换 "让未使用的应用\n\n程序休眠 "以启用。\n\n用户界面更耗电\n\n多款三星 Galaxy 手机使用 AMOLED 显示屏，能效更高。\n\n打开 "设置 "应用程序 > "显示"。选择"\'暗\'"模式。\n\n屏幕常亮\n\n常亮显示会消耗手机电池\n\n要禁用它，请打开 "设置 "应用 >"锁屏"。切换关闭"\'始终显示\'"或将其安排在特定时间开启。你\n\n可能需要先关闭 "省电模式"，然后才能禁用 "始终显示"。\n\n高屏幕分辨率\n\n某些三星 Galaxy 机型使用更高的显示分辨率。虽然这样能产生质量更好的图像，但却会消耗更多电\n\n池。\n\n您可以通过 "设置 "应用程序 >"显示">"屏幕分辨率 "来降低分辨率。选择HD+或FHD+。WQHD+\'\'很\n\n可能已经设置，这是质量最高、最耗电的显示类型。\n\n高屏幕刷新率\n\n某些三星 Galaxy 手机的显示频率高于 60 Hz，可以创建非常流畅的动画。可以降低这种显示刷新率，\n\n以延长电池使用时间。\n\n打开 "设置 "应用程序 >"显示">"运动流畅度"。将"\'高\'"更改为"\'标准\'"。\n\n电池电量衰减\n\n您的手机电池寿命可能会严重下降。\n\n考虑使用本指南更换电池。'] | Dell笔记本电池**不支持传统“校准”**（如满电→耗尽→再满电）。若电池快速耗电，建议： 1. **重启电脑** + **关闭非必要外设**； 2. **切换电源模式为“最佳电池”**； 3. **降低屏幕亮度**； 4. **运行Dell SupportAssist电池诊断**； 5. **检查并卸载耗电应用**； 6. **重置网络设置**（若信号弱导致持续搜网耗电）； 7. **若问题持续，考虑电池老化或硬件故障**，联系售后更换。 > 注：电池校准对锂电无实质意义，主要解决的是电量显示不准，而非耗电快。耗电快多由软件/设置/硬件引起。 | 对Dell笔记本电池进行校准步骤如下：1. 充电至100%后继续充电至少两小时；2. 拔掉电源正常使用直至低电量警告出现；3. 保存工作后让笔记本持续运行直到因电量不足进入睡眠；4. 等待至少五小时后不间断充电至100% | 0 | 0 | 0.8 | 0.68434 | 0.18923
如何通过键盘操作调整Dell笔记本电脑的屏幕亮度？ | [] | 按Fn + F5（调暗）或Fn + F6（调亮）键调整屏幕亮度。部分机型为Fn + ↑/↓键。 | 部分Dell笔记本配备专用亮度调节键（带☼太阳图标），单独按下无效时需配合Fn或Ctrl键组合使用。 | 0 | 0 | 0 | 0.50301 | 0.17535
当Dell笔记本完全无显示信号时，如何快速排除软件故障可能性？ | ["Failed Battery\n\nIf your Dell laptop is not powering on or showing signs of life, the issue may be related\n\nto a degraded battery. While you should probably jump over to the Dell Laptop Won't Turn On\n\npage instead, we'd be remiss to not address it quickly here. If your device is showing\n\nsigns of life like status lights or beep codes, move on to the next solution instead.\n\n1. Double Check Battery Level: We've already asked you to check your outlet and charging\n\ncable, but double check them both now to be sure. Leave your computer plugged into your\n\nfunctional charging setup for 15-30 minutes to ensure your laptop doesn't power up from\n\na dead battery.\n\n2. Reset the Battery:\n\nOn certain Dell laptops, you can reset the battery by performing the following\n\nactions:\n\n1. Unplug the charging cable from the laptop.\n\n2. If your laptop has a removable battery, remove it from the laptop.\n\n3. Hold down the power button for 30-60 seconds to discharge any remaining power.\n\n4. If you removed the battery, reinstall it.\n\n5. Plug in the charging cable.\n\n6. Power on the laptop.\n\n3. Replace the Battery: If resetting the battery hasn't worked, and you aren't seeing any\n\nsigns of life from your device, it's probably not turning on due to a faulty battery.\n\nUse the appropriate guide for your specific Laptop to restore life to your device and\n\nbe sure to use the correct battery for your device.\n\nFaulty Display\n\nYour laptop could be functioning, but the display is physically broken or simply\n\ndisconnected. If your device is able to output a good image to an external display, it's a\n\ngood indicator that the hardware is at fault.\n\nBefore you go diving into the depths of your laptop's internals, try a quick video driver\n\nreset shortcut:\n\nPress the Windows Key + Ctrl (Control) + Shift + B. This works in Windows 7 and newer.\n\nIf that didn't work, you can determine if you display is faulty by following these steps:\n\nInspect the built-in display for physical damage. This includes any cracks (yes, even\n\nminor ones) or any liquid damage. Checking from different angles and shining a\n\nflashlight onto the screen can help spot hairline cracks as they catch in the light.\n\nIf you can visually see any damage to your screen, the best solution is to replace it.\n\nUse the device tree to find Guides for your specific device. If you can't find a guide\n\nfor your model, try following a guide for a similar looking device instead. Many are", "direction.\n\nConnect your device to an external display. If an image shows up on that display,\n\nyou're likely dealing with a hardware issue.\n\nMove your cursor around, especially towards the corners, or edges of the display. Try\n\nto get menus to appear. If you're getting any sort of pointer, your display hardware is\n\nworking properly. Have a look at software fixes.\n\nIs your screen totally black aside from a single cursor in the upper left? Believe it\n\nor not, your hard drive could be at fault here.\n\nIs your screen lighting up? Try powering on in a dark room for easier observation.\n\nIf you don’t have any signs of backlight, check for an image on screen by shining a\n\nflashlight at your display. No backlight and no display means you can safely rule out\n\nsoftware.\n\nClose and open your display. Check for changes in display behavior at different angles\n\nor when you move the lid. Differences in image or backlight with display angle\n\ngenerally indicates a faulty cable.\n\nTry pressing the F12 key repeatedly while powering on the laptop (be sure to power it\n\noff beforehand if it's showing signs of life). If this brings up a Dell Diagnostics\n\nscreen, you know you're dealing with software issues.\n\nCheck for any Diagnostic Codes.\n\nMany Dell laptops use blink codes to indicate hardware issues during the boot\n\nprocess. The Power LED or CAPS Lock LED will blink in a pattern to designate\n\nerrors. These are often specific to the line of Dell (ie. XPS, Latitude,\n\nInspiron).\n\nOlder Dell laptops often use beep codes to indicate hardware issues during the\n\nboot process. A certain pattern of beeps indicates a specific fault.\n\nReferencing these codes can identify issues with hardware components such as\n\nmemory or other components like your motherboard or graphics card.\n\nIncompatible or Buggy Application\n\nSometimes the software controlling what's supposed to be on screen isn't working properly.\n\nAny buggy or corrupt application could cause some unexpected behavior.\n\n1. If you think your laptop is turned on, press and hold the power button for 15 seconds\n\nto turn it off.\n\n2. Press power again to turn your laptop back on and hold the F8 key during the entire\n\nstartup process to bring up Advanced Boot Options.\n\n3. If nothing shows up onscreen for a minute or so, press 4 or F4 (try both) to attempt to", "Dell Laptop Black Screen\n\nDoes your Dell laptop have a black screen? Are you unable to get anything on your display?\n\nCan you only see black aside from a cursor? Have a look at these fixes!\n\nHave you ever booted your Dell laptop and found it unresponsive? If you have encountered a\n\nblack or white screen while restarting or booting up your computer, or you’re simply\n\ngetting nothing on screen at all, don't panic, it’s possible you’ll even be able to solve\n\nyour issue without the need for a costly repair.\n\nBefore starting, ensure that you're in the right spot. Check for any signs of life. Does\n\nthe keyboard light up? Are there any charging indicator lights or status LEDs that turn on?\n\nIf your Dell laptop doesn't seem like it's powering on at all, you may want to head over to\n\nthe troubleshooting page for Dell Laptop Won't Turn On instead.\n\nThe Basics\n\nIt’s easy to forget some troubleshooting basics amidst frustration. Before undertaking any\n\nof the more time consuming solutions below, these are a few fundamentals to get you\n\nstarted.\n\nTurn up your brightness settings. Some Dell laptops have designated keys (or key\n\ncombinations) to adjust the brightness. Look for a key with a sun icon on it (☼) and\n\ntry pressing it. Use it in combination with Fn or Ctrl if pressing it alone doesn't\n\nwork.\n\nPerform a hard reset. Hold down the power button for a slow count of 15 seconds. After\n\na few seconds, press the power button to boot up your laptop.\n\nConnect, or reconnect, your charger. Try different combinations of charging port,\n\noutlet, and charging cable if you have access to multiples. This helps rule out a\n\nfaulty outlet, cable, or port preventing a dead battery from receiving a charge.\n\nDisconnect any peripherals. Docks or multi-port hubs are notoriously problematic,\n\nespecially if they have many items connected.\n\nTriage\n\nTroubleshooting is a process that often resembles medical diagnosis. Certain information\n\ncan help hone in on a specific problem. Try these tests to point yourself in the right"] | 1. 检查是否有电源指示灯或状态LED亮起（确认设备是否通电）。 2. 按 **Windows + Ctrl + Shift + B** 重置显示驱动。 3. 连接外接显示器：若外接屏有显示 → 排除软件问题；若无显示 → 可能是硬件故障。 4. 按 **F12** 进入Dell诊断界面 → 若能进入 → 软件问题；若仍黑屏 → 可能是硬件问题。 5. 检查是否有BIOS/启动时的蜂鸣或LED闪烁代码（如内存、显卡故障）。 6. 强制关机后按住F8进入高级启动选项 → 尝试安全模式或修复启动。 > 若以上均无反应，基本可排除软件问题，优先检查硬件（如电池、屏幕、主板）。 | 1. 在黑暗环境中开机观察背光，用强光手电筒照射屏幕查看是否有隐约图像。若既无背光也无显示内容，可判定为硬件问题而非软件故障。 2. 如果外接显示器能正常显示图像，说明主板、显卡等核心硬件基本正常。 3. 开机时反复按F12键，进入Dell Diagnostics界面。 4. 强制关机后尝试进入安全模式。 | 1 | 0.75 | 1 | 0.55872 | 0.50067
当Dell笔记本电脑完全无响应时，应该如何正确执行强制关机？ | [] | 长按电源键 10 秒以上强制关机。 | 长按电源按钮30秒强制关闭电源，这是现代笔记本最接近断开电池的物理操作方式。 | 0 | 0 | 0 | 0.61541 | 0.17567
如何禁用戴尔笔记本的快速启动功能以解决随机重启问题？ | ['Dell Laptop Keeps Restarting\n\nIs your Dell laptop rebooting randomly or restarting over and over? Are you stuck in a boot\n\nloop and can\'t get out? Have a look at these solutions.\n\nThe Basics\n\nBefore undertaking any of the more time-consuming solutions below, here are a few\n\nfundamentals to get you started:\n\nRestart your computer.\n\nIt\'s Troubleshooting 101 for good reason. Restarting your laptop correctly (rather\n\nthan by crash or boot loop) finalizes any pending repairs and restarts all systems\n\nservices. Use the restart option in the Start Menu.\n\nIf your computer is getting a "Blue Screen of Death" (BSOD) when it\'s restarting,\n\ncheck out the Dell Laptop Blue Screen page.\n\nForce a shutdown. Interrupt a reboot cycle or boot loop by pressing and holding the\n\npower button until the device stays off.\n\nOnce you have enforced a shutdown, try and power on again. This kind of reset may\n\nclear bunk settings.\n\nRemove all peripherals. This applies to anything attached to your laptop—flash drives,\n\nUSB hubs, display cables, dongles, literally anything other than the charger.\n\nVerify the battery is connected: If your Dell Laptop has a removable battery, ensure it\n\nis seated correctly in your laptop and secured.\n\nProcess any pending Windows updates. Updates can resolve software issues with Windows\n\nor correct compatibility conflicts.\n\nProblematic Settings\n\nDefault Windows settings are intended to be best for most people. But hardware (and\n\nsoftware) specifics vary wildly across Windows configurations. This diversity has the\n\npotential to put a wrench in setting standardization.\n\nDisable Fast Startup. While it accelerates boot time, it prevents the computer from\n\nshutting down completely.\n\n1. Press Windows and R to open a Run window.\n\n2. In the Run window type powercfg.cpl and press enter.\n\n3. On left side of this window, select "Choose what the power button does."\n\n4. Click on the Change settings that are currently unavailable option. Provide an\n\nadministrator password, or agree to allow changes on the admin control prompt.\n\n5. Uncheck the Turn on fast startup (recommended) checkbox and save the changes.\n\nA restore point can be used to revert any unwanted changes made resulting in poor\n\nperformance. This is especially useful if your laptop won\'t boot into Windows.\n\nFaulty Power Input\n\nIs your laptop restarting more often when you move it around? It could be that power is\n\ngetting cut due to wiggly connections between the charger and the charger port.\n\nTry a different charger if you have one to rule this out.\n\nCheck to see if the laptop stays charging when you move it. If not, wiggle the charger\n\ninput to see if you can recreate the issue.\n\nPerform a visual inspection of the charger and the charge port. A bent pin, or worn\n\nhousing can cause inconsistent connection, knocking out the power if it gets moved.\n\nReplace the charger or cables depending on which component seems to be faulty.'] | 按 Win+R，输入 `powercfg.cpl`，进入“选择电源按钮的功能”，点击“更改不可用的设置”，取消勾选“启用快速启动”，保存更改。 | 1. 按Windows+R打开运行窗口，输入powercfg.cpl并回车。2. 选择左侧“选择电源按钮的功能”。3. 点击“更改当前不可用的设置”，输入管理员密码。4. 取消勾选“启用快速启动（推荐）”并保存。 | 1 | 1 | 1 | 0.74652 | 0.91607
当Dell笔记本电脑键盘完全无法工作时，如何判断是软件问题还是硬件连接问题？ | ["Dell Laptop Keyboard Not Working\n\nIf your Dell laptop keyboard is not working, this page aims to help you identify the causes\n\nand what to do to fix them.\n\nThe Basics\n\nThese first few steps may seem trivial but it's easy to forget troubleshooting basics\n\nduring times of frustration. Before you start any significant repairs to your device,\n\nplease check the following:\n\nRestart your computer. It's Troubleshooting 101 for good reason. Restarting your laptop\n\ncorrectly (rather than by crash or hard shutdown) finalizes any pending repairs and\n\nrestarts all systems services. Use the restart option in the Start Menu.\n\nCheck for software updates. Sometimes, these come with fresh keyboard drivers that can\n\nfix your problem. Right click the Start Menu and select Settings > Update & Security >\n\nWindows Update**.** Click the Check for Update button.\n\nInvestigate which keys are affected. This can tell you a lot about the nature of the\n\nproblem. Use an online Keyboard Tester App for easy visual reference.\n\nAre only specific keys problematic? If so, you'll want to try cleaning the\n\naffected switch(es).\n\nAre you getting double inputs for key presses on multiple keys? This could\n\nindicate a potential issue with the application you are running.\n\nIs the keyboard working at all? A totally nonfunctional keyboard could indicate an\n\nissue with your device's physical connection to the keyboard.\n\nA USB keyboard exhibits the same symptoms? Then you're looking at a software\n\nissue.\n\nAre malfunctioning keys close together? If a cluster, column, or row of keys isn't\n\nworking, this is typically an issue with the keyboard itself. Those keys may be on\n\nthe same electrical line within the keyboard's circuity.\n\nIncorrect Language or Keyboard Layout\n\nWindows is developed for a many languages and regional keyboard layouts. If your keys are\n\nnot outputting the characters you expect, these settings should be the first place you\n\nlook.\n\nCheck the lower left corner near the system tray for a language switcher (or Language\n\nBar). Opening it allows you to select from installed languages or regional keyboards.\n\nCheck the region and keyboard settings for the currently selected language. Select the\n\ncorrect option if the setting is not what you expect\n\nBy default, pressing Left Alt + Shift will toggle between input languages. It won't\n\nwork unless the language bar is enabled. But it might be the reason you're randomly\n\ntyping in Russian when you're trying to coordinate an in game raid.\n\nIf the language bar is not showing, but this seems to be your issue, check Windows\n\nlanguage settings and set them appropriately. They can be found in the Settings menu", "Software Bug or Conflict\n\nIf you are running a particularly demanding application on your computer, it may be\n\ninterfering with your keyboard input. You can test this by performing the following steps.\n\nClose all open programs, then open a single one. Is it any better? Reopen any other\n\nprograms you had open to attempt to recreate the issue.\n\nUninstall any programs that are interfering.\n\nRun a virus scan to ensure no malware is impacting keyboard function. It is unusual,\n\nbut not unheard of.\n\nIncorrect BIOS Settings\n\nBIOS settings, stored in a computer's firmware, configure hardware and OS communication.\n\nCheck these settings to ensure proper keyboard recognition and configuration, potentially\n\nresolving unresponsiveness.\n\nAccess the BIOS by connecting an external keyboard and turning on your laptop. Press F2\n\nseveral times when the Dell logo appears onscreen.\n\nTiming is critical, you may need to try a few times to get in successfully.\n\nCheck any BIOS settings relating to the keyboard. Be sure it is enabled and configured\n\ncorrectly within the BIOS setup.\n\nKeyboard Cable Fault\n\nEven if your keyboard would work perfectly otherwise, without a way to get signals to the\n\nmotherboard, it won't function at all. This is more common after a repair, but can occur\n\nregardless.\n\nSigns of a bad cable are likely to be visible with inspection. Look closely at corners\n\nas well as connectors. Punctures, creases, or tears can impede cable function. Replace\n\nthe cable if you find any damage.\n\nBe sure the cable is properly inserted. The location of the motherboard connector, as\n\nwell as its width, makes for difficulties getting this connection right.\n\nVerify the locking tab on the board connector is present, and in the locked position\n\n(tab flipped down). If the connector for this ribbon cable isn't locked correctly, the\n\nconnection can loosen over time.\n\nIf the locking tab has come free of the connector it can be repaired as long as\n\nyou still have the missing piece.\n\nNot all models will have a keyboard cable that is a separate part from the keyboard\n\nitself.Check to see that the keyboard uses a cable that can be disconnected from both\n\nends. If the cable is integrated into the keyboard, you'll need to replace the entire", "Steam Deck触摸屏失效（无响应）\n\n你的Steam Deck是否出现触摸屏失效（无响应）？是否出现按钮、摇杆（操纵杆）正常，但屏幕触摸不\n\n起作用？请尝试这些方法修复\n\n触摸屏是我们与大多数手持设备交互的最重要方式。幸运的是，Steam Deck 还有按钮、操纵杆等其他输\n\n入方式，所以触摸屏失效不会导致无法使用，不过这可能造成不便。所以请不要再用手指用力的杵那个\n\n失效的触摸屏（大力不一定会出奇迹^_^!!），您可以尝试以下方法看看能否修复它。\n\n第一步\n\n在尝试复杂方案之前，以下基础方案可能会帮到您。\n\n重启您的Deck掌机 。这个简单操作，可能会帮您清除一些系统错误导致的故障（大部分情况它是万\n\n能的）。\n\n请清理您的屏幕。屏幕表面的一些残留物可能会干扰触摸功能。使用屏幕清洁剂或者细纤维布清\n\n理，然后重新测试。\n\n取下屏幕保护膜（如果你贴有），排除它的干扰。\n\n检查更新。最新固件已对已知问题进行了修复。更新最新固件以解决无触摸问题。\n\n此问题也可以通过将设备设置成 电池存储模式来解决，该模式会重置触摸系统。\n\n游戏不兼容\n\n如果仅在某些游戏中出现触摸失效，则可能是游戏本身存在兼容性问题。Steam Deck的魅力在于，它能\n\n够将针对Windows开发的游戏翻译成基于Linux的操作系统可以使用的游戏。这个转换层称为\n\n“Proton”。但是，翻译总有不完美的地方。\n\n您可以打开Steam 商店，查看该游戏的Steam Deck兼容性评级。\n\n兼容性菜单还会指出该游戏在Steam Deck运行的已知问题。\n\n即使是完全兼容的游戏也会遇到问题，但如果您看到绿色的兼容性评级图标，绝大部分情况下他会在你\n\n的Deck上完美运行。当然图形兼容性出现问题的可能性是最大的。带有黄色图标评级的游戏，稳定性可\n\n能有问题。\n\n除了官方资源之外,其他第三方网站提供了自己的兼容性评级。如 Proton DB 提供了更精细的细\n\n分，包括Steam Deck用户的评论。\n\n如果您遇到的游戏有兼容性问题，特别是在桌面模式下运行的非 Steam 游戏，您也可以尝试在其他\n\n版本的 Proton 中运行它。这可能会提高其稳定性。\n\n1. 在库中找到需要更改其设置的游戏。在游戏页面里，单击屏幕右侧的齿轮图标。\n\n2. 在出现的菜单中选择“属性...”。\n\n3. 单击兼容性。\n\n4. 选中强制使用特定的 Steam Play 兼容性工具\n\n5. 选择列表中的任何Proton版本（Proton DB可能有特定的建议）并重新打开游戏。\n\n软件或系统固件损坏\n\n在任何现代计算机设备上保持信息有序是一项复杂的过程。数据信息不断被移动、写入和覆盖。有时会\n\n出现写入不正确或丢失。这些缺陷可能不会导致程序崩溃，但它们可能导致触摸问题或软件被挂起（表\n\n现为程序卡死或无响应）。\n\n如果您没有系统设置或数据备份的需求，请执行系统重置。\n\n使用Valve's OS系统恢复说明生成的恢复介质，引导您的Steam Deck。\n\n恢复驱动器启动后，从可用选项中选择“Reinstall Steam OS”，这个选项会重置系统设置，但不\n\n会影响任何用户数据。\n\nreimage your Steam Deck altogether选项作为最后的手段。将使用Steam Deck出厂“映像”将其\n\n重置为出厂状态。将删除主驱动器上安装的所有用户数据和游戏。在确认执行这一步之前，请确认\n\n对Deck上的内容进行了备份。\n\n显示排线损坏\n\n即使您的屏幕可以完美地显示图像，如果没有接收到来自主板的指令，触摸功能也是无法正常工作的。\n\n此问题常见于维修后。\n\n检查屏幕排线是否正确插入，尤其是主板端的末端。电路板侧排线的弯折与超宽的宽度容易造成排\n\n线未插到位 。\n\n检查屏幕排线是否损坏。仔细观察两端的触点和连接器引脚。穿孔、折痕或撕裂会影响排线功能。\n\n如果发现损坏，请更换排线。\n\n屏幕故障或损坏\n\n尽管大多数屏幕故障看起来很明显，但即使没有明显的损坏，屏幕也可能由于内部出现问题而无法正常\n\n工作。\n\n仔细观察屏幕是否有破损迹象。变换视角有助于发现微小的裂缝。\n\n屏幕损坏并不意味着玻璃破碎。外壳弯曲或屏幕变色也可能是显示器故障的表现。\n\n如果您发现屏幕损坏或软件修复没有作用，请更换屏幕。\n\n主板故障\n\n主板是 Steam Deck 绝大多数功能的枢纽。主板上的任何组件都可能出现故障。如果此页面上的其他内\n\n容尝试后均无效，则我们推测极大可能主板出现了故障。\n\n检查主板有，是否有明显的元器件烧毁或破裂、液体残留物、腐蚀或弯曲的迹象。如果有进液迹\n\n象， iPhone 液体损坏指南 可能会有所帮助。本指南适用于所有有液体损坏的电路板，虽然它是为\n\niPhone 的编写的。\n\n更换主板 通常是DIYer最实用的解决方案。"] | 1. **插USB外接键盘**：若外接键盘正常 → 原键盘是硬件连接/物理故障；若外接键盘也不工作 → 是软件/驱动/系统问题。 2. **重启+更新驱动/系统**：若恢复 → 软件问题；若无改善 → 可能硬件。 3. **检查BIOS中键盘设置**：若禁用或异常 → BIOS设置问题（软件层面）。 4. **观察是否全键失灵**：若整块键盘无响应 → 更可能是硬件连接或主板问题；若部分键失效 → 可能是按键或排线问题。 | 如果外接USB键盘出现相同症状，则表明是软件问题；若外接键盘正常，则可能是设备与键盘的物理连接存在问题。 | 1 | 1 | 0.36364 | 0.57444 | 0.42416
如何通过任务管理器检查Dell笔记本电脑的资源占用情况？ | ['Minimize Laptop Energy Consumption\n\nCheck what is using your battery. Navigate to Settings > System > Battery. This gives a\n\nbreakdown of what is sucking down power. Limit use of apps that consume lots of energy,\n\nor come to terms with their impact on battery life.\n\nDecrease your screen lock time out. Or be sure to lock your screen when you’re done\n\nusing it. These settings are located in System > Power & Sleep.\n\nClose Unnecessary Applications and quit any background processes. Even closing some of\n\nthe extra tabs in your browser can help. To quit background processes:\n\nOpen Task Manager by right-clicking on the Windows start menu. You can get more\n\ninformation by clicking More details\n\nSelect any programs to close and click End task in the bottom right.\n\nIf you need to buy some extra time, click the battery icon in the system tray and\n\nchange the slider to the desired level. Keep in mind "best energy savings" settings\n\nwill limit performance of some aspects of your laptop.\n\nBattery Needs Recalibration\n\nSometimes your battery management system can drift from reality and report an empty battery\n\nwhen it has plenty of charge. To calibrate the battery on your Dell Laptop:\n\n1. Charge it to 100%, and keep charging it for at least two more hours.\n\n2. Unplug your laptop and use it normally to drain the battery.\n\n3. Save your work when you see the low battery warning.\n\n4. Keep your laptop on until it goes to sleep due to low battery.\n\n5. Wait at least five hours, then charge your laptop uninterrupted to 100%.\n\nMalware\n\nIt isn\'t just the apps you intend to run sucking up system resources. So does any nefarious\n\nsoftware you may have picked up on your internet travels. In certain cases, this usage can\n\nbecome significant, to the point that your computer starts burning through noticeable\n\namounts of battery even when you don\'t seem to be doing anything.\n\nOpen Task Manager, to check system utilization.This can be accessed by right clicking\n\nthe Windows Start Menu. Or by pressing Ctrl + Alt + Esc on your keyboard.\n\nCheck. the processes to see if anything here is consuming a large amount of system\n\nresources. Some critical thinking and internet research may be needed to figure\n\nout what\'s what.\n\nDownload a free, *reputable* anti-malware program or use the software built into your\n\nWindows OS. These tools can scan your machine for malware and alert you to any programs\n\nor files that may have found their way onto your machine without your knowledge.\n\nBeware that some supposed anti-malware programs are malware themselves. using\n\nadditional system resources, further drain your battery. Do some research on good free\n\noptions, or use the program preinstalled on your system (look for Windows Defender if\n\nyou\'re on Windows 8 or later).\n\nMoving forward, follow best practices for internet safety. This will prevent you from\n\naccumulating more malware in the future:\n\nUse ad blocking software like uBlock Origin to prevent ads from loading in your\n\nbrowser.\n\nDon\'t allow third party websites to download software on your computer.\n\nAvoid pirating games or software. Sorry internet BlackBeards, these are huge vectors'] | 1. 右键点击Windows开始菜单，选择“任务管理器”（或按Ctrl+Alt+Esc）。 2. 切换到“进程”或“性能”选项卡，查看CPU、内存、磁盘、网络等资源占用情况。 3. 识别占用高的进程，可右键选择“结束任务”以释放资源。 | 按Ctrl+Alt+Esc打开任务管理器，点击“更多详细信息”查看进程选项卡，可观察CPU、磁盘和内存的使用百分比，识别占用过高资源的应用或进程。 | 1 | 1 | 0.83333 | 0.65613 | 0.48261
当Dell笔记本电脑因操作系统文件损坏导致运行缓慢时，应执行哪些修复步骤？ | ['Uninstall all antivirus programs aside from whichever one you like best.\n\nKeep reading through the OS Corruption section and process those fixes as well. Malware\n\ncan damage Windows as a result of infection.\n\nCorrupt OS\n\nOS corruption means critical system files have become invalid or damaged. This can occurs\n\ndue to powering off amid an update, the battery died during use, or malware. This can lead\n\nto irregular behavior, like freezing or other inconsistencies. Try some Windows repair\n\ntactics.\n\n1. Right-click on the Start Menu and run Command Prompt, Powershell, or Windows Terminal\n\nas admin. Windows 8, 10, and 11 will provide different options, but any of those listed\n\nwill do the job.\n\n2. In the window that appears, type sfc /scannow then press enter. Once it has finished,\n\nit will tell you if it found errors and whether or not it could fix them.\n\n3. Restart your system and run sfc again to verify no further corruption is found.\n\n4. If additional errors cannot be cleared, or you need extra fixes, consult the Basic\n\nWindows Repair guide.\n\nIf you aren\'t concerned about losing your data, you can try the "Nuke Everything" approach\n\nand reinstall Windows.\n\nWindows 10 reset options are in Settings > Update & Security > Recovery.\n\nTry the "Keep Data" option first. This only reinstalls Windows and removes any\n\napplications. Your files will be\n\nFor stubborn issues, create a USB installer and use that to install instead.\n\nFailed Storage Drive\n\nIf you still cannot repair the OS, or continue to experience freezing, you storage device\n\nmay be to blame. Missing or incorrect data can also result from failure of the drive its\n\nstored on.\n\nRun diagnostics to verify the health of your drive. Dell SupportAssist has diagnostics\n\nbuilt in, but for a quick snapshot, use Crystal Disk Info, Even if this indicates\n\n"Caution," replacing the drive is recommended.\n\nIf you cannot get your device to run properly for long enough to test in Windows,\n\nuse the preboot Diagnostic mode.\n\nIf you determine your drive has failed, navigate to the page for your model of Dell\n\nLaptop to find drive replacement guide that works for you. If you can\'t find your\n\nparticular model, follow a guide for a similar model, it can point you in the right\n\ndirection even if it\'s not exactly correct.\n\nFor a performance boost, if you device has a more traditional hard drive disk (HDD),\n\nconsider replacing with a solid state drive (SSD). They are more energy efficient and', "Dell Laptop Running Slow\n\nIs your Dell laptop struggling with simple tasks? Is it running as slow as molasses? Are\n\napps non responsive, or your cursor keeps spinning? Try these tips to top out your speed!\n\nModern day computers are assumed to be multitasking, multipurpose workhorses. We expect a\n\nlot from them. A slow computer can be the ultimate frustration. Sometimes our impatience,\n\nor impending deadlines get the better of us. But it doesn't have to be that way.\n\nThe Basics\n\nBefore undertaking any of the more time consuming solutions below, these are a few\n\nfundamentals to get you started.\n\n提示\n\nWhen considering this problem, be sure to determine what specifically is running slowly. Is\n\nit only internet related tasks? A specific application? Boot time? Literally everything?\n\nThe answer to this question could affect potential solutions. Hardware fixes are more\n\nlikely in the case the system is impacted everywhere.\n\nRestart your computer. It's Troubleshooting 101 for good reason. Restarting your laptop\n\ncorrectly (rather than by crash or boot loop) finalizes any pending repairs and\n\nrestarts all systems services. Use the restart option in the Start Menu.\n\nCheck System Resources: Open the Task Manager to identify resource-intensive\n\napplications, processes affecting system performance or identify which component might\n\nbe your hardware bottleneck.\n\nInstall pending updates. Vendors often implement patches or updates to software to\n\nimprove responsiveness or lower resource overhead. Windows updates can be found in\n\nSettings > Updates and Security.\n\nChange performance settings. Opting to select battery saving modes can negatively\n\nimpact system performance. Battery life is maximized by limiting power components can\n\nconsume, also limiting their performance. To change the power mode, select Start >\n\nSettings > System > Power & battery. From there, select either the Balanced or the\n\nPerformance power plan.\n\nClick the battery icon in the system tray to change this quickly on the fly. User the\n\nslider to optimize for performance or battery life.", 'MacBook 运行缓慢\n\nMac 运行十分缓慢怎么办？使用时经常出现旋转彩球怎么办？一些基本操作要等好久才能完成怎么办？\n\n尝试这些修复方法。\n\n首要步骤\n\n在开始尝试后续更多的复杂解决方案之前，请先检查以下几项基本内容：\n\n重新启动 Mac，特别是当 Mac 已经连续运行很长时间之后。为达到最佳效果，请取消勾选重新启动\n\n对话框中的“重新登入后再次打开视窗“的选项。\n\n检查 macOS 系统更新。Apple 可能在更新版本的操作系统中解决了当前遇到的问题。\n\n如果 Mac 运行的是 Mojave 10.14及更新版本，系统更新可以在系统设定中找到。\n\n对于 High Sierra 10.13 及更旧版本的 macOS，需要前往 App Store 检查更新。\n\n重置系统管理控制器（SMC）。该操作可以消除 SMC 中存在的任何错误设定。\n\n重置 NVRAM 或 PRAM。它是 Mac 中负责存储系统设定的一块内存。重置该组件可以消除可能存在的\n\n错误设定。\n\n在启动磁盘上运行修复工具。\n\n运行 Apple 诊断工具寻找存在的问题。注意该工具仅用于快速诊断，对结果中出现的故障项目进行\n\n详细检查，但检测通过的项目不代表完全没有问题。\n\n存储已满\n\nMac 是否曾经提示过存储空间不足？这类通知经常被忽略，但是计算机需要一些空余的存储空间才能够\n\n正常运行。拿衣柜为例，柜子里可以塞下很多很多双袜子，但是塞到最后柜门就关不上了。计算机在存\n\n储空间不足时需要时刻挪动文件，为新的文件整理出空余位置。这个操作的过程可能会占用大量计算机\n\n资源。\n\n检查什么内容占用大量存储空间。点击左上角的ð徽标，在展开的菜单中点击“关于这台 Mac“。\n\n在开启的窗口中点击“存储空间“分页，之后就可以看到 Mac 中各类文件占用了多少存储空间，可\n\n以为清理文件提供参考。\n\n小技巧：点击窗口右上角的“管理存储空间”，可以查看更具体的结果。\n\n如果是“其他”或“系统资料“占用了大量空间，则需要使用其他方法进一步分析。这两个分类代\n\n表无法归类于以上各个分类的所有文件。\n\n使用 OmniDisk Sweeper 或 DiskInventoryX 等工具，可以分析精细到文件夹层级的存储空\n\n间。这些工具需要在系统设置的安全设定中开启“完全取用磁盘”的权限。\n\n在互联网恢复模式中对启动磁盘运行诊断程序。该模式完全运行在内存中，可以防止修复过程中因\n\n文件占用造成的错误。\n\n如果在仍有剩余空间是看到“存储空间已满”的通知，请对比“关于这台 Mac”窗口和磁盘工具程\n\n式中显示的剩余空间数值。如果磁盘工具程式中显示的数值存在较大差异，请检查Time Machine 本\n\n机快照是否正确清理。\n\n如果计算机存储空间经常耗尽，检查 MacBook 是否具有可替换的硬盘。如果 Mac 当前使用的是机\n\n械硬盘，考虑为其升级至 SSD。固态硬盘 SSD 能够显著提升计算机运行速度，同时耗电更低、故障\n\n更少。\n\n恶意软件\n\n很多人认为 Mac 对计算机病毒完全免疫，因此不需要防病毒软件。这种说法一定程度上是正确的，Mac\n\n感染病毒的几率更低，但并不保证恶意软件不会在后台持续运行，耗尽计算机资源，使电脑变慢。\n\n运行病毒扫描。如果从未购买过防病毒软件，市面上许多免费的选择。 Malwarebytes 的免费版本\n\n提供足够可靠的病毒扫描和垃圾清理功能。\n\n注意避开所有声称提供”一站式 Mac 清理“的软件，例如 MacKeeper，Advanced Mac Cleaner，\n\nMac Fixer，以及其他类似的软件。这类软件弊大于利，很可能为计算机带来更多问题。\n\n多个防病毒软件\n\n防病毒软件并不是安装地越多越好。其运行时可能会占用大量资源，同时安装多个还可能会导致冲突。\n\n想象一下，多个防病毒软件用尽计算机的所有资源保证系统安全，用户却完全无法使用计算机。\n\n选择一个最喜欢、值得信任的防病毒软件，将其他所有同类软件删除。\n\n不同软件各有千秋。如果无法决定要选择哪一款，可以事先在网上进行搜索研究。\n\n硬件性能不足\n\n虽然很多 Mac 具备强劲性能，但运行大量复杂任务终将耗尽所有资源。这一点和人脑类似：执行一件复\n\n杂工作远比同时执行多项工作要容易得多。\n\n检查启动项。前往系统设置，在“使用者与群组“才懂中点选当前使用的用户账户，然后点击”登\n\n入项目“。查看列表中的应用程序，选中并点击减号按钮将不需要在开机时自动启动的程序移除。\n\n云存储同步应用通常会在开机时自动启动。\n\n测量计算机运行时所需资源的基准值。\n\n打开活动监视器。该程序可以在应用程序/实用工具文件夹内找到。查看当前计算机各项资源\n\n使用量，尤其注意 CPU 和内存使用情况。\n\n查看哪些程序大量使用了任意一种系统资源。列表中的许多程序是系统组件，最好不要触动，'] | 1. 以管理员身份运行命令提示符，执行 `sfc /scannow` 修复系统文件。 2. 重启后再次运行 `sfc /scannow` 验证修复。 3. 若仍有问题，参考“Basic Windows Repair”指南或重置系统（“Keep Data”模式）。 4. 若无法修复，检查硬盘健康（如Crystal Disk Info），必要时更换硬盘或升级为SSD。 | 当Dell笔记本因操作系统文件损坏导致运行缓慢时，应执行以下修复步骤：1. 管理员身份打开命令提示符/PowerShell；2. 输入sfc /scannow并回车；3. 完成后重启系统，验证系统是否恢复正常；4. 若仍有问题，进入设置>更新与安全>恢复，尝试保留数据的重置操作。 | 1 | 1 | 1 | 0.54168 | 0.79245
如何初步判断Dell笔记本电脑无法开机是否由电源适配器故障引起？ | ["Failed Battery\n\nIf your Dell laptop is not powering on or showing signs of life, the issue may be related\n\nto a degraded battery. While you should probably jump over to the Dell Laptop Won't Turn On\n\npage instead, we'd be remiss to not address it quickly here. If your device is showing\n\nsigns of life like status lights or beep codes, move on to the next solution instead.\n\n1. Double Check Battery Level: We've already asked you to check your outlet and charging\n\ncable, but double check them both now to be sure. Leave your computer plugged into your\n\nfunctional charging setup for 15-30 minutes to ensure your laptop doesn't power up from\n\na dead battery.\n\n2. Reset the Battery:\n\nOn certain Dell laptops, you can reset the battery by performing the following\n\nactions:\n\n1. Unplug the charging cable from the laptop.\n\n2. If your laptop has a removable battery, remove it from the laptop.\n\n3. Hold down the power button for 30-60 seconds to discharge any remaining power.\n\n4. If you removed the battery, reinstall it.\n\n5. Plug in the charging cable.\n\n6. Power on the laptop.\n\n3. Replace the Battery: If resetting the battery hasn't worked, and you aren't seeing any\n\nsigns of life from your device, it's probably not turning on due to a faulty battery.\n\nUse the appropriate guide for your specific Laptop to restore life to your device and\n\nbe sure to use the correct battery for your device.\n\nFaulty Display\n\nYour laptop could be functioning, but the display is physically broken or simply\n\ndisconnected. If your device is able to output a good image to an external display, it's a\n\ngood indicator that the hardware is at fault.\n\nBefore you go diving into the depths of your laptop's internals, try a quick video driver\n\nreset shortcut:\n\nPress the Windows Key + Ctrl (Control) + Shift + B. This works in Windows 7 and newer.\n\nIf that didn't work, you can determine if you display is faulty by following these steps:\n\nInspect the built-in display for physical damage. This includes any cracks (yes, even\n\nminor ones) or any liquid damage. Checking from different angles and shining a\n\nflashlight onto the screen can help spot hairline cracks as they catch in the light.\n\nIf you can visually see any damage to your screen, the best solution is to replace it.\n\nUse the device tree to find Guides for your specific device. If you can't find a guide\n\nfor your model, try following a guide for a similar looking device instead. Many are", "Dell Laptop Won't Turn On\n\nIf your Dell laptop won't turn on, isn't starting, or gets hung up on a startup screen,\n\nthis page aims to help you identify the causes and how to fix them.\n\n警告\n\nIf your device is swollen, bulging, overheating, or smoking, DO NOT PLUG IT IN! The battery\n\nis almost certainly the cause and should be replaced. You can find a replacement guide and\n\nDell Laptop Batteries for your device at iFixit. Whatever you do, please be sure to dispose\n\nof your battery properly.\n\nThe Basics\n\nThese first few steps may seem trivial; however, it is easy to forget the troubleshooting\n\nbasics during times of frustration. Before you start any significant repairs to your\n\ndevice, please check the following:\n\nCheck Power Source: Ensure your laptop's power source functions correctly. Connect\n\nanother device or swap to another outlet to verify.\n\nVerify the Battery is Connected: If your Dell Laptop has a removable battery, ensure it\n\nis seated correctly and secured. If it has a locking switch, be sure it is in the\n\nlocked position.\n\nRemove all peripherals. This applies to anything attached to your laptop—flash drives,\n\nUSB hubs, display cables, dongles, literally anything other than the charger.\n\nListen for any Beep Codes: Beep codes and lights are used to diagnose computer booting\n\nissues. Document these beeps and light flashes and search Dell's beep code support page\n\nfor your exact Dell laptop model to find the associated beep codes.\n\nWith the laptop powered off, press the power button and listen for any beeping\n\nsounds or flashing lights on the side of the laptop.\n\nTypically, the Caps Lock LED or the charge light indicator will blink if a code is\n\ngiven.\n\nBad Power Supply\n\nA faulty power supply or adapter can prevent your laptop from receiving the electricity\n\nnecessary to turn on.\n\nInspect the power cable and connector for any visible damage, fraying, or loose\n\nconnections. If you have a charger with a barrel connector, be sure the pin inside the\n\nbarrel isn’t bent or damaged.\n\nTry a new or known-good charger. Alternatively, use your charger with another\n\ncompatible Dell laptop. Does a different charger work? It's time for a new one. If\n\nyours works with another laptop, tough luck, but it won't indicate easy.\n\nMany Dell laptops will charge via USB-C and their dedicated DC jack. Even a low-wattage\n\ncharger could provoke different behavior. If this works, a new charger is in order.\n\nNot all USB-C ports will support charging. Some Dell laptops restrict one USB-C or\n\nThunderbolt port to function as the designated charging port, often marked by an icon (e.g., ⚡ or a power plug logo).\n\nIf a USB-C charger works, but the original charger does not, this could point to a", 'MacBook 无法开机\n\n你的 MacBook 完全没反应了吗？是否毫无生机？即使充电了好几个小时仍然无法通电？看看这些解决方\n\n法。\n\n有几种电子设备问题比设备无法开机更让人沮丧。其他问题可能有解决办法。你可以连接外部键盘、鼠\n\n标、扬声器，甚至显示器。但是无法开机的设备无法绕过。这感觉非常绝望，似乎你能尝试的方法不\n\n多，然后你就只能为它写下死亡证明，扔进垃圾桶。事实上，复活一台死机的MacBook更像是一本推理小\n\n说。几个好的线索可以带来全然不同的结果。\n\n第一步\n\n在采取以下任何更耗时的解决方案之前，以下是一些入门基础知识。\n\n执行硬重置。按住电源按钮约十五秒，然后松开。等待几秒钟，然后尝试再次打开电源。这可以解\n\n决启动过程中的任何小问题。\n\n断开所有外围设备。众所周知，基座或多端口集线器很容易出问题，尤其是在连接许多设备的情况\n\n下。\n\n重置系统管理控制器（或 SMC）。它们可以清除由 SMC 处理的任何不正确或错误的启动设置。\n\n重置 PRAM 或 NVRAM。这些是指包含 Mac 系统设置的少量内存。重置它可能会清除错误的设置。\n\n检查是否有任何电源迹象。如果您在这里得到任何回复，您的问题更可能与空白显示 有关。\n\n触控板咔嗒声。注意： 这仅适用于 MacBook Pro 2015 及更新版本、MacBook Air 2018 及更\n\n新版本以及所有 Retina MacBook。这些型号使用 触觉马达，可模拟咔嗒声。\n\n键盘灯亮起\n\n按下时 CAPS Lock LED 亮起\n\n触控栏已打开。\n\n可听见风扇旋转的声音，或通风口散热的声音。\n\n显示屏背光亮起。这可能很微妙，最好在黑暗的房间里观察。如果您的型号的盖子上有白色的\n\nApple 徽标，Apple 徽标也会亮起。\n\n连接充电器时发出声音。\n\n电源问题\n\n你的电脑本身可能完好无损，但你可能有一个有问题的充电器。或者甚至是你的电源插座。一定要试用\n\n另一个充电器，如果你有的话。\n\n如果是MagSafe型号，检查充电器灯是否亮起。如果没有，就进一步缩小问题范围。没有MagSafe LED灯\n\n可能指向充电器、电源输入板、逻辑板，甚至在某些型号上是触摸板。\n\n将充电器翻转另一个方向（与之前连接时相差180度）。有时问题只存在于可逆充电插头的一侧。\n\nUSB C型号可能只需要一个新的电缆。这些充电器的电缆不再永久附着在电源砖上。\n\n电池故障\n\n您的计算机本身可能完全正常，但您的充电器或电源插座有问题。如果有可用的充电器，请务必尝试使\n\n用其他充电器。\n\n如果是 MagSafe 型号，请检查充电器指示灯是否亮起。如果没有，问题会缩小一些。在某些型号\n\n上，没有 MagSafe LED 指向充电器、电源输入板、逻辑板或触控板。\n\n将充电器翻转（与之前连接的方式翻转 180 度）。有时问题只存在于可逆充电器插头的一侧。\n\nUSB C 型号可能只需要 新电缆。这些充电器不再将电缆永久连接到电源块上。\n\n固件损坏\n\n如果你的Mac是2018年或更新的型号，你的MacBook在更新固件时可能遇到了错误或失去电源。这可能使\n\n它看起来像是没有开机，当它只是没有正确的启动指令。直接固件升级或DFU模式可以帮助诊断或解决这\n\n个问题。\n\n按住电源按钮二十秒。松开按钮，等待几秒钟，然后尝试再次打开电源。如果您的设备无意中进入\n\n了 DFU 模式，这将强制进行正常启动尝试。\n\n要重新安装已知良好的固件副本，您需要第二台可以运行 Apple Configurator 2 的 Mac 和一根\n\nUSB C 电缆。\n\n按照Apple 支持页面让您的 Mac 进入 DFU 模式。您可能需要断开并重新连接两台 Mac 之间的电\n\n缆，以使 Configurator 识别该设备。\n\n注意：对于配备 Apple Silicon 处理器的 Mac，步骤略有不同。\n\n如果您的设备无法识别，或者无法进入 DFU 模式，请跳至下一部分。\n\n首先尝试恢复。这将安装设备固件的新副本。在此过程中的某个时间点，您应该会在设备屏幕上看\n\n到 Apple 徽标。\n\n如果恢复不成功，请确保您有良好的备份并尝试恢复。注意：这将重新初始化内部存储。您的数据\n\n将被删除，您可能还需要重新安装操作系统，具体取决于设备型号。\n\n如果您在此过程中遇到错误，请尝试使用不同的 USB 电缆、互联网连接或两者。如果仍然失败，请\n\n前往 Answers Forum，在那里您可以获得更多个人帮助。记下您收到的任何错误代码。它们可以帮\n\n助诊断潜在问题。\n\n电源输入板故障\n\nMacBook的电源输入方式有几种，取决于型号。无论是使用传统的圆柱形连接器、三种MagSafe之一，还\n\n是USB C，这都是一个常见的故障点，也是电源进入系统的通道。'] | 1. 检查电源适配器和线缆是否有物理损坏（如裂纹、松动、弯曲插针）； 2. 尝试更换另一台已知正常的电源适配器或使用其他兼容Dell笔记本的充电器； 3. 若更换后仍无法开机，或原适配器在其他设备上能正常工作，则基本可排除电源适配器故障。 | 初步判断电源适配器故障：1. 检查电源线和接口是否有物理损伤；2. 尝试更换已知正常的充电器，或用原充电器测试其他兼容Dell笔记本；3. 若更换充电器后可正常开机，则说明原适配器损坏；4. 若原充电器在其他设备可用，则可能是本机充电端口故障。 | 1 | 1 | 0.83333 | 0.58614 | 0.67415
当耳机出现爆裂声或静电噪音时，有哪些基础解决方法？ | ['Earbuds Crackling or Static Noise\n\nDo your earbuds crackle or make a static noise when you listen to audio? Try some of the\n\ntips on this page.\n\nThe Basics\n\nRestart your Device/Earbuds: Often, restarting the device is enough to fix the issue.\n\nRestarting your device also restarts the underlying software controlling services like\n\nBluetooth, clearing up any temporary glitches impeding Bluetooth functionality,\n\nresulting in poor audio quality.\n\nCheck Steaming Settings: One possibility is that your audio playback is set to the\n\nminimum playback setting to conserve data, assuming your streaming. Check that audio\n\nplayback quality is set to high or very high in your music streaming service for the\n\nbest quality.\n\nTest with other wireless devices: This will help determine if this is an issue with\n\nyour earbuds or the sound source’s Bluetooth module. If your sound source is staticky\n\nafter a restart, the issue might be with your sound source.\n\nUpdate your device: Updating your device can help resolve any software conflicts that\n\nmight be causing issues with how your device handles Bluetooth functionality.\n\nPoor Signal\n\nSolution: Remove Interference and get closer to your Audio Source\n\nOther nearby Bluetooth devices or wireless signals, such as wireless routers or access\n\npoints, can cause interference, reducing the signal strength or causing connection\n\nconflicts.\n\nMove your Audio Source: Ensure your audio source isn\'t near any signal-generating\n\nhardware, such as wireless routers, access points, or streaming hardware, such as cable\n\nboxes, Apple TVs, Roku, Amazon Firesticks, etc.\n\nDecrease Distance from Audio Source: Being too far from your audio source or having\n\nphysical barriers between you and it can weaken the Bluetooth signal, preventing a\n\nsuccessful connection. Try to get as close to your audio source as possible, or at\n\nleast try to be in the same room.\n\nHeadphones Dirty\n\nClean exterior microphone and speaker mesh\n\nIf you encounter a decrease in bass sound or an increase in background noise when using\n\nNoise Cancellation, your earbuds may require cleaning. Noise cancellation works by using\n\nexternal microphones to detect ambient noise, then generating an "anti-noise" wave that is\n\nthe inverse of the original sound wave, effectively canceling it. If the external\n\nmicrophones become dirty, this can affect how well your Noise Cancellation works.\n\n1. Add a small amount of micellar water to a cup.\n\n2. Dip a soft-bristle toothbrush in the cup of micellar water until the bristles are fully\n\nsaturated.\n\n3. Hold your earbuds with the mesh facing up.\n\n4. Gently brush the mesh in circles for about 15 seconds.\n\n5. Turn over your earbud and blot it on a microfiber cloth. Ensure the cloth contacts the', '调频无线耳机常见故障和处理方法\n\n某大学英语考试内容利用校园调频台播出；学生用调频无线耳机收听进行答题。 笔者多年来检修乔盖师TY3387调频无线耳机，总结出该耳机常见故障及处理方法，供参考。 1．电池盒弹簧被腐独或氧化 调查显示，大多数学生使用调频耳机后并没有及时把电池取下，随后电池漏液，腐蚀弹簧，致使换上新电池后耳机也无法正常工作。 若弹簧只是被氧化，导致接触电阻增大，可用小什锦锉锉一下，让弹簧露出金属本色即可正常使用。 若电池盒中残留锈迹过多，则先用无水乙醇清洗干净，吹干，然后再装上新弹簧，否则，换上的新弹簧过不了多久也会被腐蚀。 提示：若电池电量不足，通常会出现以下故障：声音逐渐变小，甚至无声；收听时出现杂音且接收灵敏度变低；收台不稳定、跑台；有时出现“咦咦”声或汽笛声；小音量声音正常，开大音量时出现“嘟嘟”声。 2.频段切换开关接触不良 该调频耳机的频段开关（拨动式）兼作电源开关，分别有“关机、市台、校调频”三个位置。实修表明，该切换开关故障较高，其主要表现为：拨动至市台或校调频位置，耳机无反应，即不通电，正常时液晶屏有显示；市台或校调频之一不通电，因此出现收不到市台或校调频台；有时反复多次拨动开关，电路才能接通，但不稳定，耳机不能正常工作；虽能收台，但有杂音。 检修时，若反复拨动开关有屏显的，说明接触不良不算太严重，可拆开耳机盖，给切换开关加注两三滴衣车油，并来回多次拨动开关，检查每次拨动都能接通即可。若经上述处理后无效或效果不好，则换此开关。 3．音量电位器接触不良 调频耳机音量电位器产生接触不良的故障极为常见，通常表现为音量时大时小，或时有时无，调节音量电位器时有噪声，碰触耳机外壳时发出“咯咯”声，若音量电位器磨损严重，会出现无声或无法完全关闭声音等现象。 检修时可给电位器内部滴入两三滴衣车油，来回旋转电位器拨轮，一般来说能修复。若仍不行，则需换新。 4．元器件虚焊 调频耳机出现元器件引脚虚焊故障，通常表现为机器时好时坏；收台不稳定；故障随震动而发生变化。实修表明，调谐双联可变电容器引脚虚焊较常见，究其原因是该器件引脚氧化引起虚焊。其虚焊程度不同，故障现象也各异，比如声音时有时无；收台不稳定；调谐频率的数字闪动变化。补焊时一定要先将其引脚刮新，然后用松香焊锡焊牢。天线引脚与电路主板连接处也容易出现脱焊（因常碰触天线或耳机丢落摔碰），此处补焊时应加大焊锡量，使焊盘稳固些。其他小元件一般不易出现虚焊现象。 5．导线折断或脱焊 调频耳机导线在外壳进线处容易出现折断现象，究其原因是此处导线常被拉动受力。故障现象为整机不工作（供不上电）；声音时有时无；出现噪声等。检修时将折断处导线重新接通或换新。电池盒及电路主板的导线焊接点有时也会出现脱焊现象，重新焊接即可。 6．喇叭损坏 检修发现，该耳机的喇叭自然损坏几率较小，较常见的是因摔落而损坏，有的喇叭脱离机罩，甚至连接音圈引线的小块接线板也脱离喇叭，造成损坏。该机两只喇叭是串联的，故只要损坏一只就会整机无声。换上新喇叭后，应将喇叭安装到位，并用烙\n\n7.调谐双联可变电容器脏污 调频耳机的双联可变电容器内部脏污后会出现以下故障现象：调谐时发出噪声；调谐时难把台调准；收台不稳定且灵敏度降低。若手头无新件可换，可按以下方法进行应急处理：将调谐双联可变电容器焊下来，拆下软塑料外套后放入盛有无水乙醇的容器中，浸泡20分钟左右，在容器中抖动几下双联电容器，拿出晾干后安装复原即可。 8．液晶显示屏显示异常 该机有液晶屏，通电后即有显示，调谐时数字随频率变化而变化，调准后即显示对应的频率，这时就可锁定收听，非常方便和准确。其故障现象通常为无屏显：原因多是与电路主板连接的电源线脱焊或折断，重新焊接即可；屏显数字暗淡或缺画：原因是显示屏本身有问题（多数系摔坏所致），换新即可。 9．集成电路损坏 该调频耳机收音电路采用集成块D7021，功放电路采用D2822，整机采用3V直流电压（2节5号电池）供电，其工作电压和电流都比较低（小），集成电路一般不会损坏，但D2822损坏造成无声故障时有发生，检修时换新即可。', 'Earbuds Noise Canceling Not Working\n\nAre you having issues getting noise cancellation to work with your earbuds? Try some of the\n\ntroubleshooting steps on this page.\n\nThe Basics\n\nEnsure Active Noise Cancelation is On: Some headphones that feature active noise\n\ncancellation also feature other audio features, like Transparency Mode or Adaptive\n\nAudio, in the case of AirPods. Ensure Active Noise Cancelation is on in your audio or\n\nheadphone settings. This will be specific to your earbud model.\n\nRestart your Device/Earbuds: Often, restarting the device is enough to fix the issue.\n\nRestarting your device also restarts the underlying software controlling services like\n\nBluetooth, clearing up any temporary glitches impeding Bluetooth functionality.\n\nHeadphones not Fitted to Ears\n\nSolution: Make sure your headphones are being worn properly and have a good seal\n\nMost earbuds have several sizes for their ear tips, which help create a seal between your\n\nears and the headphones to create the best sound experience. Some high-end earbuds use\n\nsoftware to help determine the best size for you, but if this isn\'t the case, you might\n\nneed to determine the best fit manually.\n\nTry gently putting your fingers in your ears, starting with your smallest finger. Move\n\nto the next finger on each hand until you get a good seal and the outside noise sounds\n\nmuffled. Then, try to match the size of that finger to one of the provided ear tip\n\nsizes.\n\nStart at the biggest ear tips and go down sizes if uncomfortable. Also, insert them as\n\ndeep as you can if you think there\'s more nozzle to push inside but can\'t go down ear\n\ntip size.\n\nHeadphones Dirty\n\nClean exterior microphone and speaker mesh\n\nIf you encounter a decrease in bass sound or an increase in background noise when using\n\nNoise Cancellation, your earbuds may require cleaning. Noise cancellation works by using\n\nexternal microphones to detect ambient noise, then generating an "anti-noise" wave that is\n\nthe inverse of the original sound wave, effectively canceling it out. If the external\n\nmicrophones become dirty, this can affect how well your Noise Cancellation works.\n\n1. Add a small amount of micellar water to a cup.\n\n2. Dip a soft-bristle toothbrush in the cup of micellar water until the bristles are fully\n\nsaturated.\n\n3. Hold your earbuds with the mesh facing up.\n\n4. Gently brush the mesh in circles for about 15 seconds.\n\n5. Turn over your Ear Bud and blot it on a microfiber cloth. Ensure the cloth contacts the'] | 1. 重启设备或耳机，清除临时软件故障。 2. 检查音频流设置，确保音质设为“高”或“非常高”。 3. 测试其他无线设备，判断是耳机还是音源问题。 4. 更新设备系统，修复蓝牙兼容性问题。 5. 排除干扰源，靠近音源，减少物理障碍。 6. 清洁耳机外置麦克风/扬声器网罩，避免灰尘影响音质。 | 1. 重启耳机和设备。2. 检查流媒体设置。3. 用其他无线设备测试，判断是耳机还是音源设备的蓝牙模块问题。4. 更新设备系统：解决软件冲突导致的蓝牙功能异常。5. 清洁耳塞麦克风/扬声器网罩。 | 1 | 1 | 1 | 0.50065 | 0.97416
当耳机无法连接到设备的蓝牙时，应该如何解决？ | ['iPhone 蓝牙无法工作\n\n如果您的蓝牙设备无法连接，请查阅此页面。常見故障包括藍牙設置選項不可用，藍牙連接停滯，或藍\n\n牙連接時常意外中斷。\n\n现在是二十一世纪。用线缆连接东西已经过时了。直到你的iPhone蓝牙突然罢工，所有设备都陷入"无\n\n线"的尴尬境地——字面意义上的无线，因为现在的手机连个充电口都舍不得预留。更讽刺的是，当你翻\n\n遍背包寻找转接器时，会发现这个本应作为"转接器小可爱"的小东西，早被遗忘在某个抽屉深处。所以\n\n怎么办？继续阅读，让你重新连接。\n\n第一步\n\n在尝试以下较为耗时的解决方案前，请先完成这些基础操作：\n\n重启你的手机\n\n给出现故障的蓝牙设备充电。设备可能有足够电量开机，但无法建立稳定连接\n\n关闭蓝牙设备电源后重新启动\n\n确认手机蓝牙功能已开启（若开启飞行模式需关闭）\n\n如蓝牙外接设备连接多个终端，请确保未与其他设备保持连接\n\n蓝牙配置错误\n\n就像WiFi网络需要重置，蓝牙配对设置也可能因长期使用损坏。这些错误配置需要清除：\n\n1. 进入「设置 > 蓝牙」，点击设备连接状态旁的「i」图标\n\n2. 在跳转页面选择「遗忘」选项。建议遗忘后重启手机以清除残留设置\n\n3. 重新配对设备（不同蓝牙设备配对方式各异，请参考具体说明书进入配对模式）\n\n4. 若仍无效，点击链接。注意：此操作将清除所有已保存的WiFi/蓝牙连接记录，完成后需重新配对设\n\n备\n\n外设不兼容\n\n虽然我们统称所有蓝牙设备为"蓝牙设备"，但实际存在多种类型差异。键盘、耳机、麦克风、电脑等设\n\n备虽都采用蓝牙连接，但各自使用不同的蓝牙协议。例如媒体音频传输与通话音频使用的协议不同，支\n\n持其中一种功能的设备未必支持另一种。\n\n核对设备规格书确认兼容性及功能范围\n\n非iPhone专属设备可能出现功能异常：\n\n按键可能无法触发预期操作\n\n键盘可能输出错误字符\n\n软件故障\n\n任何包含错误的软件都可能导致连接问题。\n\n1. 尝试在其他场景使用蓝牙设备。用不同应用程序测试设备功能是否正常\n\n2. 若其他应用可正常使用蓝牙：\n\n1. 打开后台应用管理器，关闭问题应用\n\n2. 重新打开应用并复现问题。若问题持续：\n\n1. 检查App Store更新并安装\n\n2. 如无更新则卸载后重装应用\n\n3. 若设备在其他功能也失效，可能是操作系统问题。通过PC（iTunes）或Mac检查并安装系统更新\n\n4. 彻底排除软件问题：警告：此操作将清除手机上的所有数据\n\n1. 先备份数据\n\n2. 通过电脑恢复出厂设置（首次尝试时不恢复备份，仅测试纯净系统）\n\n天线故障\n\n就像汽车收音机依赖电磁波传输信号一样，蓝牙技术也需要天线接收信号并转换为iPhone可识别的数\n\n据。损坏的天线可能导致设备根本无法检测到信号。\n\n天线问题通常表现为信号微弱或完全丢失，可能引发连接失败或频繁断连\n\niPhone内置多组天线，需进行目测检查：\n\n参考iPhone 型號指南拆机检查\n\n重点观察液体侵蚀、烧灼痕迹或物理损伤\n\n注意：iPhone的蓝牙天线可能与其他无线模块（如Wi-Fi/蜂窝网络）共用组件\n\n近期维修过的设备需检查：\n\n所有排线接口是否完全固定\n\n维修触碰区域是否有元件移位\n\n主板故障\n\n逻辑板是iPhone的核心控制单元，其上的微小元件损坏可能导致蓝牙功能异常。当排除其他可能性后，\n\n主板问题往往是根本原因。\n\n典型症状：\n\n蓝牙选项灰显或无法开启\n\n伴随Wi-Fi功能失效（因共享芯片）\n\n系统频繁提示蓝牙服务异常\n\n检测要点：\n\n主板常见损伤：\n\n烧焦/开裂的电子元件\n\n液体残留（参考液体损坏处理指南）\n\n焊点脱焊或线路腐蚀\n\n维修方案：\n\n更换主板（适用于DIY用户）\n\n专业级维修：\n\n需微焊接技术修复芯片级故障\n\n推荐联系认证维修中心（多数第三方店铺提供此类服务）', "Earbuds Will Not Connect or Pair to Bluetooth\n\nHaving issues with your wireless earbuds not being detected or not pairing via Bluetooth?\n\nTry some of the tips on this page.\n\nThe Basics\n\nRestart your Device/Earbuds: Oftentimes restarting the device is enough to fix the\n\nissue. Restarting your device also restarts the underlying software controlling\n\nservices like Bluetooth, clearing up any temporary glitches impeding the Bluetooth\n\nfunctionality.\n\nTest with other wireless devices: This will help determine if this is an issue with\n\nyour earbuds or the sound source’s Bluetooth module. If you find that your sound\n\nsource is detecting nothing after a restart, then the issue might be with your sound\n\nsource.\n\nTurn Bluetooth on: Occam's razor states that the simplest explanation is usually the\n\nbest. If your earbuds won't connect to your device, double-check that Bluetooth is\n\nturned on.\n\nDisconnect Earbuds from Other Devices: Earbuds normally connect to only one audio\n\nsource at a time or automatically switch to whatever device you are using. If you\n\nrecently used your earbuds with a device other than the one you are using, make sure\n\nyour device is pairing with the in-use device.\n\nCharge your Earbuds: If you're finding that your earbuds aren't being detected, make\n\nsure that the earbuds you are trying to connect to are powered on, and have a full\n\ncharge. If your earbuds aren't charging, check out our Earbuds Will not Charge page.\n\nUpdate your device: Updating your device can help resolve any software conflicts that\n\nmight be causing issues with how your device handles Bluetooth functionality.\n\nPoor Signal\n\nSolution: Remove Interference and get closer to your Audio Source\n\nOther nearby Bluetooth devices or wireless signals such as wireless routers or access\n\npoints can cause interference, reducing the signal strength or causing connection\n\nconflicts.\n\nMove your Audio Source: Make sure that your audio source isn't near any signal-\n\ngenerating hardware, such as wireless routers, access points, or streaming hardware,", "such as cable boxes, Apple TVs, Roku, Amazon Fire sticks, etc.\n\nDecrease Distance from Audio Source: Being too far from your audio source or having\n\nphysical barriers between you and it can weaken the Bluetooth signal, preventing a\n\nsuccessful connection. Try to get as close to your audio source as possible, or at\n\nleast try to be in the same room as it.\n\nProblem with Initial Pairing\n\nSolution: Forget and Re-Pair your Earbuds\n\nBluetooth devices generate keys and metadata stored on your phone for automatic connection.\n\nOn Android, this data is written in a system file typically named bt_config.xml, while on\n\niOS, pairing information is stored in a secure part of the system's storage and integrated\n\nwith the keychain and Secure Enclave. If this data is for any reason lost or corrupted, re-\n\npairing is recommended.\n\n1. Go to your device’s Bluetooth settings.\n\n2. Find your earbuds in the list of paired devices.\n\n3. Select Forget Device and confirm.\n\n4. Put the earbuds back into pairing mode and reconnect to your audio source.\n\nOutdated Firmware\n\nSolution: Update Earbud Firmware\n\nFirmware is specialized software embedded in your earbuds that enables communication\n\nbetween hardware and software. In many cases, outdated firmware might have glitches that\n\nlead to frequent disconnections or pairing failures. If your earbuds support it, try\n\nupdating their firmware.\n\nUpdating AirPods/AirPods Max Firmware\n\n1. Ensure that your AirPods are within Bluetooth range of your iPhone, iPad, or Mac\n\nconnected to Wi-Fi. Place your AirPods in their charging case and close the lid.\n\n2. Connect the charging cable to the charging case and plug the other end into a USB\n\ncharger or port. If you're trying to update your AirPods Max, you will just plug your\n\nheadphones in.\n\n3. Wait for at least 30 minutes for the firmware to update. Don't open your Airpods case\n\nduring this time.\n\n4. Reopen the charging case lid to reconnect your AirPods to your iPhone, iPad, or Mac.\n\nYou can verify the firmware version once more through your Bluetooth settings.\n\nSamsung Galaxy Buds\n\n1. Insert the earbuds into the charging case, leaving the lid open.\n\n2. Navigate to and open the Galaxy Wearable app on your phone or tablet, and then tap"] | 1. 重启耳机和设备 2. 确保蓝牙已开启，耳机电量充足 3. 忘记设备后重新配对 4. 检查距离与干扰（靠近设备、避开Wi-Fi/路由器） 5. 更新耳机固件或设备系统 6. 若无效，尝试重置设备或恢复出厂设置（备份数据） 7. 检查硬件问题（如天线、主板损坏）→ 联系专业维修 | 1.重启设备和耳机，进入设备的蓝牙设置，断开与其他设备连接。2.在已配对设备列表中找到您的耳机。3.选择“忽略设备”并确认。4.将耳机重新置于配对模式，并重新连接到音频源。 | 1 | 1 | 1 | 0.52586 | 0.2597
如何清洁耳塞的外部麦克风和扬声器网格以恢复降噪功能？ | ['Earbuds Noise Canceling Not Working\n\nAre you having issues getting noise cancellation to work with your earbuds? Try some of the\n\ntroubleshooting steps on this page.\n\nThe Basics\n\nEnsure Active Noise Cancelation is On: Some headphones that feature active noise\n\ncancellation also feature other audio features, like Transparency Mode or Adaptive\n\nAudio, in the case of AirPods. Ensure Active Noise Cancelation is on in your audio or\n\nheadphone settings. This will be specific to your earbud model.\n\nRestart your Device/Earbuds: Often, restarting the device is enough to fix the issue.\n\nRestarting your device also restarts the underlying software controlling services like\n\nBluetooth, clearing up any temporary glitches impeding Bluetooth functionality.\n\nHeadphones not Fitted to Ears\n\nSolution: Make sure your headphones are being worn properly and have a good seal\n\nMost earbuds have several sizes for their ear tips, which help create a seal between your\n\nears and the headphones to create the best sound experience. Some high-end earbuds use\n\nsoftware to help determine the best size for you, but if this isn\'t the case, you might\n\nneed to determine the best fit manually.\n\nTry gently putting your fingers in your ears, starting with your smallest finger. Move\n\nto the next finger on each hand until you get a good seal and the outside noise sounds\n\nmuffled. Then, try to match the size of that finger to one of the provided ear tip\n\nsizes.\n\nStart at the biggest ear tips and go down sizes if uncomfortable. Also, insert them as\n\ndeep as you can if you think there\'s more nozzle to push inside but can\'t go down ear\n\ntip size.\n\nHeadphones Dirty\n\nClean exterior microphone and speaker mesh\n\nIf you encounter a decrease in bass sound or an increase in background noise when using\n\nNoise Cancellation, your earbuds may require cleaning. Noise cancellation works by using\n\nexternal microphones to detect ambient noise, then generating an "anti-noise" wave that is\n\nthe inverse of the original sound wave, effectively canceling it out. If the external\n\nmicrophones become dirty, this can affect how well your Noise Cancellation works.\n\n1. Add a small amount of micellar water to a cup.\n\n2. Dip a soft-bristle toothbrush in the cup of micellar water until the bristles are fully\n\nsaturated.\n\n3. Hold your earbuds with the mesh facing up.\n\n4. Gently brush the mesh in circles for about 15 seconds.\n\n5. Turn over your Ear Bud and blot it on a microfiber cloth. Ensure the cloth contacts the', "mesh.\n\n6. Repeat steps 2-5 twice (three times total) for each mesh you would like to clean.\n\n7. To rinse off the micellar water, rinse the brush with distilled water, then repeat\n\nsteps 1-5 with distilled water for each mesh you cleaned.\n\n8. Allow your earbuds to dry completely before you place them in the charging case or use\n\nthem.\n\n重要\n\nNever submerge your earbuds or the charging case in cleaning solutions or water. This can\n\ncause damage to the electronics inside your earbuds.\n\nProblem with Initial Pairing\n\nSolution: Forget and Re-Pair your Earbuds\n\nBluetooth devices generate keys and metadata stored on your phone for automatic connection.\n\nOn Android, this data is written in a system file typically named bt_config.xml, while on\n\niOS, pairing information is stored in a secure part of the system's storage and integrated\n\nwith the keychain and Secure Enclave. If this data is lost or corrupted, re-pairing is\n\nrecommended.\n\n1. Go to your device’s Bluetooth settings.\n\n2. Find your earbuds in the list of paired devices.\n\n3. Select Forget Device and confirm.\n\n4. Put the earbuds back into pairing mode and reconnect to your audio source.\n\nOutdated Firmware\n\nSolution: Update Earbud Firmware\n\nFirmware is specialized software embedded in your earbuds that enables communication\n\nbetween hardware and software. In many cases, outdated firmware might have glitches that\n\nlead to frequent disconnections or pairing failures. If your earbuds support it, try\n\nupdating their firmware.\n\nUpdating AirPods/AirPods Max Firmware\n\n1. Ensure that your AirPods are within Bluetooth range of your iPhone, iPad, or Mac\n\nconnected to Wi-Fi. Place your AirPods in their charging case and close the lid.\n\n2. Connect the charging cable to the charging case and plug the other end into a USB\n\ncharger or port. If you're trying to update your AirPods Max, you will plug your\n\nheadphones in.\n\n3. Wait for the firmware to update for at least 30 minutes. Don't open your AirPods case\n\nduring this time.\n\n4. Reopen the charging case lid to reconnect your AirPods to your iPhone, iPad, or Mac.\n\nYou can verify the firmware version once more through your Bluetooth settings.", "mesh.\n\n6. Repeat steps 2-5 twice (three times total) for each mesh you would like to clean.\n\n7. To rinse off the micellar water, rinse the brush with distilled water, then repeat\n\nsteps 1-5 with distilled water for each mesh you cleaned.\n\n8. Allow your earbuds to dry completely before you place them in the charging case or use\n\nthem.\n\n重要\n\nNever submerge your earbuds or the charging case in cleaning solutions or water. This can\n\ncause damage to the electronics inside your ear buds\n\nProblem with Initial Pairing\n\nSolution: Forget and Re-Pair your Earbuds\n\nBluetooth devices generate keys and metadata stored on your phone for automatic connection.\n\nOn Android, this data is written in a system file typically named bt_config.xml, while on\n\niOS, pairing information is stored in a secure part of the system's storage and integrated\n\nwith the keychain and Secure Enclave. If this data is lost or corrupted, re-pairing is\n\nrecommended.\n\n1. Go to your device’s Bluetooth settings.\n\n2. Find your earbuds in the list of paired devices.\n\n3. Select Forget Device and confirm.\n\n4. Put the earbuds back into pairing mode and reconnect to your audio source.\n\nOutdated Firmware\n\nSolution: Update Earbud Firmware\n\nFirmware is specialized software embedded in your earbuds that enables communication\n\nbetween hardware and software. In many cases, outdated firmware might have glitches that\n\nlead to frequent disconnections or pairing failures. If your earbuds support it, try\n\nupdating their firmware.\n\nUpdating AirPods/AirPods Max Firmware\n\n1. Ensure that your AirPods are within Bluetooth range of your iPhone, iPad, or Mac\n\nconnected to Wi-Fi. Place your AirPods in their charging case and close the lid.\n\n2. Connect the charging cable to the charging case and plug the other end into a USB\n\ncharger or port. You will plug your headphones in if you're trying to update your\n\nAirPods Max.\n\n3. Wait for the firmware to update for at least 30 minutes. Don't open your AirPods case\n\nduring this time.\n\n4. Reopen the charging case lid to reconnect your AirPods to your iPhone, iPad, or Mac.\n\nYou can verify the firmware version once more through your Bluetooth settings."] | 1. 用微米水湿润软毛牙刷，轻刷耳塞外侧麦克风/扬声器网格（约15秒）。 2. 用超纯水重复刷洗两次，彻底冲洗。 3. 用超细纤维布吸干，晾干后再使用。 ⚠️ 切勿浸泡耳塞或充电盒！ | 1. 用软毛牙刷蘸取胶束水至刷毛完全浸湿。2. 将耳塞网面朝上握持。3. 轻柔打圈刷洗网面约15秒。4. 翻转耳塞并在超细纤维布上轻按吸干。5. 每个网面重复步骤2-5共三次。6. 用蒸馏水冲洗牙刷后，再用蒸馏水重复步骤1-5清洗。7. 确保完全干燥后再放入充电盒或使用。注意：切勿将耳塞或充电盒浸泡在清洁液或水中。 | 1 | 1 | 1 | 0.55287 | 0.65571
当耳机出现单侧无声时，如何调整设备的音频平衡？ | ["Bad Audio Balancing\n\nSolution: Verify that the audio balance on your device is set to the center\n\nBluetooth audio sources typically include an audio balancing option to let users adjust the\n\nrelative volume of the left and right channels. If this option favors one channel over the\n\nother, it can seem that one of your earbuds or headphone speakers is not playing audio. Try\n\nadjusting the balancing of your audio so that it is in the middle.\n\nAdjusting for iPhone: Open Settings, tap Accessibility, then Audio/Visual. You’ll need\n\nto scroll down, but there will be a Balance slider that you can adjust to favor the\n\nleft or right channel.\n\nAdjusting for Android: Most modern Android devices include an audio balance slider in\n\nthe Accessibility section. Look under Settings > Accessibility (sometimes under Hearing\n\nor Audio Adjustment) and adjust the slider to balance the left/right output. (The path\n\nmay vary slightly depending on your specific version of Android.)\n\nOutdated Firmware\n\nSolution: Update Earbud Firmware\n\nFirmware is specialized software embedded in your earbuds that enables communication\n\nbetween hardware and software. In many cases, outdated firmware might have glitches leading\n\nto frequent disconnections, pairing failures, or an overall poor audio experience. If your\n\nearbuds support it, try updating their firmware.\n\nUpdating AirPods/AirPods Max Firmware\n\n1. Ensure that your AirPods are within Bluetooth range of your iPhone, iPad, or Mac\n\nconnected to Wi-Fi. Place your AirPods in their charging case and close the lid.\n\n2. Connect the charging cable to the charging case and plug the other end into a USB\n\ncharger or port. You will plug your headphones in if you're trying to update your\n\nAirPods Max.\n\n3. Wait for the firmware to update for at least 30 minutes. Don't open your Airpods case\n\nduring this time.\n\n4. Reopen the charging case lid to reconnect your AirPods to your iPhone, iPad, or Mac.\n\nYou can verify the firmware version once more through your Bluetooth settings.", "Earbuds One Side Not Working\n\nIs audio only playing from one of your earbuds, or sounding low in one ear? Try some of the\n\ntroubleshooting tips on this page.\n\nThe Basics\n\nRestart your Device/Earbuds: Often, restarting the device is enough to fix the issue.\n\nRestarting your device also restarts the underlying software controlling services like\n\nBluetooth, clearing up any temporary glitches impeding Bluetooth functionality.\n\nDisconnect Earbuds from Other Devices: Earbuds typically connect to only one audio\n\nsource at a time or automatically switch to whatever device you use. If you recently\n\nused your earbuds with a device other than the one you are using, make sure your device\n\nis pairing with the in-use device.\n\nCharge your Earbuds: If you're finding that one of your earbuds isn't being detected,\n\nmake sure that both buds you are trying to connect to are powered on, and have a full\n\ncharge. If your earbuds aren't charging, check out our Earbuds Will not Charge page.\n\nUpdate your device: Updating your device can help resolve any software conflicts that\n\nmight be causing issues with how your device handles Bluetooth functionality.\n\nPoor Signal\n\nSolution: Remove Interference and get closer to your Audio Source\n\nOther nearby Bluetooth devices or signals such as wireless routers or access points can\n\ncause interference, reducing the signal strength or causing connection conflicts resulting\n\nin an unbalanced audio experience.\n\nMove your Audio Source: Ensure your audio source isn't near signal-generating hardware,\n\nsuch as wireless routers, access points, or streaming hardware, such as cable boxes,\n\nApple TVs, Roku, Amazon Fire sticks, etc.\n\nDecrease Distance from Audio Source: Being too far from your audio source or having\n\nphysical barriers between you and it can weaken the Bluetooth signal, preventing a\n\nsuccessful connection. Try to get as close to your audio source as possible, or at\n\nleast try to be in the same room.\n\nProblem with Initial Pairing\n\nSolution: Forget and Re-Pair your Earbuds\n\nBluetooth devices generate keys and metadata stored on your phone for automatic connection.\n\nOn Android, this data is written in a system file typically named bt_config.xml, while on\n\niOS, pairing information is stored in a secure part of the system's storage and integrated\n\nwith the keychain and Secure Enclave. If this data is lost or corrupted, re-pairing is\n\nrecommended to solve most Bluetooth device issues.\n\n1. Go to your device’s Bluetooth settings.\n\n2. Find your earbuds in the list of paired devices.\n\n3. Select Forget Device and confirm.\n\n4. Put the earbuds back into pairing mode and reconnect to your audio source.", '调频无线耳机常见故障和处理方法\n\n某大学英语考试内容利用校园调频台播出；学生用调频无线耳机收听进行答题。 笔者多年来检修乔盖师TY3387调频无线耳机，总结出该耳机常见故障及处理方法，供参考。 1．电池盒弹簧被腐独或氧化 调查显示，大多数学生使用调频耳机后并没有及时把电池取下，随后电池漏液，腐蚀弹簧，致使换上新电池后耳机也无法正常工作。 若弹簧只是被氧化，导致接触电阻增大，可用小什锦锉锉一下，让弹簧露出金属本色即可正常使用。 若电池盒中残留锈迹过多，则先用无水乙醇清洗干净，吹干，然后再装上新弹簧，否则，换上的新弹簧过不了多久也会被腐蚀。 提示：若电池电量不足，通常会出现以下故障：声音逐渐变小，甚至无声；收听时出现杂音且接收灵敏度变低；收台不稳定、跑台；有时出现“咦咦”声或汽笛声；小音量声音正常，开大音量时出现“嘟嘟”声。 2.频段切换开关接触不良 该调频耳机的频段开关（拨动式）兼作电源开关，分别有“关机、市台、校调频”三个位置。实修表明，该切换开关故障较高，其主要表现为：拨动至市台或校调频位置，耳机无反应，即不通电，正常时液晶屏有显示；市台或校调频之一不通电，因此出现收不到市台或校调频台；有时反复多次拨动开关，电路才能接通，但不稳定，耳机不能正常工作；虽能收台，但有杂音。 检修时，若反复拨动开关有屏显的，说明接触不良不算太严重，可拆开耳机盖，给切换开关加注两三滴衣车油，并来回多次拨动开关，检查每次拨动都能接通即可。若经上述处理后无效或效果不好，则换此开关。 3．音量电位器接触不良 调频耳机音量电位器产生接触不良的故障极为常见，通常表现为音量时大时小，或时有时无，调节音量电位器时有噪声，碰触耳机外壳时发出“咯咯”声，若音量电位器磨损严重，会出现无声或无法完全关闭声音等现象。 检修时可给电位器内部滴入两三滴衣车油，来回旋转电位器拨轮，一般来说能修复。若仍不行，则需换新。 4．元器件虚焊 调频耳机出现元器件引脚虚焊故障，通常表现为机器时好时坏；收台不稳定；故障随震动而发生变化。实修表明，调谐双联可变电容器引脚虚焊较常见，究其原因是该器件引脚氧化引起虚焊。其虚焊程度不同，故障现象也各异，比如声音时有时无；收台不稳定；调谐频率的数字闪动变化。补焊时一定要先将其引脚刮新，然后用松香焊锡焊牢。天线引脚与电路主板连接处也容易出现脱焊（因常碰触天线或耳机丢落摔碰），此处补焊时应加大焊锡量，使焊盘稳固些。其他小元件一般不易出现虚焊现象。 5．导线折断或脱焊 调频耳机导线在外壳进线处容易出现折断现象，究其原因是此处导线常被拉动受力。故障现象为整机不工作（供不上电）；声音时有时无；出现噪声等。检修时将折断处导线重新接通或换新。电池盒及电路主板的导线焊接点有时也会出现脱焊现象，重新焊接即可。 6．喇叭损坏 检修发现，该耳机的喇叭自然损坏几率较小，较常见的是因摔落而损坏，有的喇叭脱离机罩，甚至连接音圈引线的小块接线板也脱离喇叭，造成损坏。该机两只喇叭是串联的，故只要损坏一只就会整机无声。换上新喇叭后，应将喇叭安装到位，并用烙\n\n7.调谐双联可变电容器脏污 调频耳机的双联可变电容器内部脏污后会出现以下故障现象：调谐时发出噪声；调谐时难把台调准；收台不稳定且灵敏度降低。若手头无新件可换，可按以下方法进行应急处理：将调谐双联可变电容器焊下来，拆下软塑料外套后放入盛有无水乙醇的容器中，浸泡20分钟左右，在容器中抖动几下双联电容器，拿出晾干后安装复原即可。 8．液晶显示屏显示异常 该机有液晶屏，通电后即有显示，调谐时数字随频率变化而变化，调准后即显示对应的频率，这时就可锁定收听，非常方便和准确。其故障现象通常为无屏显：原因多是与电路主板连接的电源线脱焊或折断，重新焊接即可；屏显数字暗淡或缺画：原因是显示屏本身有问题（多数系摔坏所致），换新即可。 9．集成电路损坏 该调频耳机收音电路采用集成块D7021，功放电路采用D2822，整机采用3V直流电压（2节5号电池）供电，其工作电压和电流都比较低（小），集成电路一般不会损坏，但D2822损坏造成无声故障时有发生，检修时换新即可。'] | 调整设备音频平衡： - **iPhone**：设置 → 辅助功能 → 音频/视觉 → 调整“平衡”滑块至中间。 - **Android**：设置 → 辅助功能 → 音频调整 → 调整左右声道平衡至中心。 （适用于蓝牙耳机单侧无声问题） | 验证设备音频平衡是否设置为中央蓝牙音频源通常包含音频平衡选项，允许用户调整左右声道的相对音量。若该选项偏向某一侧，可能导致一侧耳机无声。- iPhone调整方式：进入设置 > 辅助功能 > 音频/视觉，拖动底部的平衡滑块至中间位置。- Android调整方式：进入设置 > 辅助功能（或听觉/音频调整），找到左右声道平衡滑块并调整至中央。（不同安卓版本路径可能略有差异） | 1 | 1 | 1 | 0.60045 | 0.5992
当耳机无法充电时，建议采取哪些基本措施？ | ['iPhone 不充电\n\n本页面提供针对 iPhone 无法充电的问题的全面诊断和解答。\n\n诊断的第一步是找到手机无法充电的原因。以下列举一些常见的原因。尝试找到符合的情况和原因并继\n\n续操作。\n\n在开始排除故障之前，先确定下列类似的故障：\n\niPhone 无法开机\n\n固件问题\n\n如果 iPhone 在没有明显原因的情况下停止充电，也就是说，在上次开机前手机没有被摔在地上，没有\n\n泡水，或没有受到其他损害，那么最有可能的原因是固件崩溃。此时需要强制重新启动手机。可以参照\n\nApple 提供的强制重启手机说明进行操作：\n\n对于iPhone 8、X、11、12、13、SE（第二代）和 SE（第三代）：\n\n1. 按下并立即松开音量增大键。\n\n2. 按下并立即松开音量减小键。\n\n3. 按住电源键。\n\n4. 大约10秒后，Apple 徽标应该出现--一旦出现，松开电源键。\n\n对于iPhone 7：\n\n1. 同时按住音量减小键和侧面的电源键。\n\n2. Apple 徽标应该在大约10秒后出现--一旦出现，松开电源键。\n\n对于iPhone 6、6s 和 SE（第一代）：\n\n1. 同时按住侧面的电源键和主屏幕按钮。\n\n2. Apple 徽标应该在大约10秒后出现--一旦出现，松开电源键。\n\n充电线缆损坏\n\n如果是由于充电线缆损坏而导致 iPhone 无法充电，那真是太幸运了。这种情况下只需更换一根充电线\n\n缆即可。这是本页面最容易的一个修复操作。\n\n首先，检查充电线上是否有任何磨损，裸露的电线，或充电插头本身出现损坏。如果充电线没有任何明\n\n显的外观破损，你将需要进行一两次快速测试。\n\n检查充电线缆是否存在故障的最简单的方法是从他人那里借用一根确保工作正常的线缆，将其连接到手\n\n机上，查看是否可以正常充电。使用相同的策略测试电源适配器以及插座，排查并找到充电问题的原\n\n因。\n\n充电接口脏污\n\n使用全新的牙刷，牙签，或其他不导电的细棒状工具仔细清理充电接口内部的灰尘。清理结束后，重新\n\n连接充电线缆，查看问题是否得到解决。\n\n充电接口损坏\n\n如果清理充电接口没有起到作用，有可能充电接口本身已经损坏。这种情况下需要更换充电接口组件。', "Earbuds Will Not Charge\n\nHaving issues with your earbuds not charging in their case, or charging unevenly? Try some\n\nof the tips on this page.\n\nThe Basics\n\nRestart your Device/Earbuds: Oftentimes restarting the device is enough to fix the\n\nissue. When you restart your device, it also restarts the underlying software\n\ncontrolling services like Bluetooth, clearing up any temporary glitches impeding the\n\nBluetooth functionality.\n\nMake sure your Charging Case is Charged: Most wireless earbuds will have a case with\n\nits own internal battery, that extends battery life throughout the day. If you're\n\nfinding that your earbuds aren’t charging, double-check that your charging case is\n\ncharged..\n\nTry a Different Charging Cable: Inspect your charging cable for visible signs of damage\n\nsuch as fraying or bent connectors. Replace the cable if needed.\n\nCheck Battery Status and LED Indicators: Observe any LED indicators on your earbuds or\n\ncharging case. A steady light or a blinking pattern may indicate a charging issue or a\n\nneed for a reset.\n\nClean your Charging Case: Sometimes, pocket lint or debris can build up inside your\n\ncharging case and prevent your earbuds from charging. Use 70% Isopropyl Alcohol and a\n\nQ-Tip, along with a dust blower, to clean your case. Use this video by Griffin\n\nBenchmark for reference.\n\nOutdated Firmware\n\nSolution: Update Earbud Firmware\n\nFirmware is specialized software embedded in your earbuds that enables communication\n\nbetween hardware and software. In many cases, outdated firmware might have glitches that\n\nlead to frequent disconnections or pairing failures. If your earbuds support it, try\n\nupdating their firmware.\n\nUpdating AirPods/AirPods Max Firmware\n\n1. Ensure that your AirPods are within Bluetooth range of your iPhone, iPad, or Mac\n\nconnected to Wi-Fi. Place your AirPods in their charging case and close the lid.\n\n2. Connect the charging cable to the charging case and plug the other end into a USB\n\ncharger or port. You will plug your headphones in if you're trying to update your", 'iPhone 能充电但是不能开机\n\niPhone 需要强制重启\n\niPhone 可能就是临时死机，需要手动重启或者“强制重启”。请遵循如下办法强制重启。\n\n电池亏电\n\n如果 iPhone 的电池电量被完全耗尽，即使连上充电器它也不会马上开机。请保持充电器连接，让其充\n\n电30分钟之后再尝试开机。\n\n手机充电口或充电插头脏了\n\n在充电30分钟后手机仍然无法开机，请检查一下充电口或充电插头是否被污垢覆盖。如果有污垢堵塞其\n\n充电口，会造成充电无法完成。可以使用棉签蘸点酒精或其他不导电的细棒（例如塑料撬棒）仔细清除\n\n污垢，风干后，使用不同的充电线再次尝试。或者也可以尝试使用无线充电。\n\n电池故障或充电口故障\n\n如果iPhone还是无法充电，则有可能是电池故障或者充电口故障。为手机更换一块确认有电的电池之后\n\n再次尝试开机。如果手机无法启动，则说明是电源按键或主板存在故障。如果手机可以正常启动，尝试\n\n连接充电线缆，查看手机是否开始充电。如果手机可以正常开始充电，则说明充电接口正常，故障原因\n\n是之前的电池已经损坏。但如果手机未能识别到充电线缆，则说明需要更换手机上的充电接口。\n\n电源键故障\n\n如果怀疑电源键不好用，请将充电线缆连接至 iPhone 等待手机能否自行启动。如果手机启动而且显示\n\n电池中有电量，则说明电源按钮或电源按钮线缆存在故障。测试电源按钮是否工作正常，如果存在故障\n\n请将其更换。\n\n屏幕故障\n\n开机时屏幕一片漆黑，有可能也只是因为故障的屏幕无法显示任何画面。最简单的方法是尝试开机，并\n\n聆听手机是否会发出声音。也可以上下拨动静音开关，观察手机是否振动。如果手机会发出充电的声\n\n音，或在拨动静音开关时会振动，则说明屏幕存在故障。尝试更换屏幕，检查是否可以正常显示画面。\n\niFixit 商城有屏幕总成可供购买。参照此指南为手机更换屏幕。\n\n主板故障\n\n如果以上检修方案都没有效果，则说明手机的主板很可能存在故障。可以更换整块主板，或进行主板芯\n\n片级别的检修。这就涉及完全不同层面和难度级别的操作。\n\n如果有兴趣学习芯片级别的维修和微型焊接技术，此时是一个很好的入手点。iFixit 提供练习微型焊接\n\n技术的套件。'] | 1. 重启设备/耳机 2. 确保充电盒已充电 3. 更换充电线缆测试 4. 检查耳机或充电盒的LED指示灯 5. 清洁充电盒内部（用酒精棉签+吹尘器） | 1. 重启设备及耳机：通过重启设备可重置蓝牙服务，消除临时故障。2. 确保充电盒已充电：无线耳机充电依赖充电盒电量，需确认充电盒有足够电量。3. 尝试不同充电线：检查充电线是否破损（如断裂/弯曲），必要时更换。4. 观察LED指示灯状态：通过指示灯闪烁模式判断充电异常或是否需要重置。5. 清洁充电盒：使用70%异丙醇配合棉签和除尘工具清理盒内积灰。 | 0.58333 | 1 | 1 | 0.46849 | 0.95638
当无线耳机无法连接蓝牙时，建议采取哪些基本操作？ | ['iPhone 蓝牙无法工作\n\n如果您的蓝牙设备无法连接，请查阅此页面。常見故障包括藍牙設置選項不可用，藍牙連接停滯，或藍\n\n牙連接時常意外中斷。\n\n现在是二十一世纪。用线缆连接东西已经过时了。直到你的iPhone蓝牙突然罢工，所有设备都陷入"无\n\n线"的尴尬境地——字面意义上的无线，因为现在的手机连个充电口都舍不得预留。更讽刺的是，当你翻\n\n遍背包寻找转接器时，会发现这个本应作为"转接器小可爱"的小东西，早被遗忘在某个抽屉深处。所以\n\n怎么办？继续阅读，让你重新连接。\n\n第一步\n\n在尝试以下较为耗时的解决方案前，请先完成这些基础操作：\n\n重启你的手机\n\n给出现故障的蓝牙设备充电。设备可能有足够电量开机，但无法建立稳定连接\n\n关闭蓝牙设备电源后重新启动\n\n确认手机蓝牙功能已开启（若开启飞行模式需关闭）\n\n如蓝牙外接设备连接多个终端，请确保未与其他设备保持连接\n\n蓝牙配置错误\n\n就像WiFi网络需要重置，蓝牙配对设置也可能因长期使用损坏。这些错误配置需要清除：\n\n1. 进入「设置 > 蓝牙」，点击设备连接状态旁的「i」图标\n\n2. 在跳转页面选择「遗忘」选项。建议遗忘后重启手机以清除残留设置\n\n3. 重新配对设备（不同蓝牙设备配对方式各异，请参考具体说明书进入配对模式）\n\n4. 若仍无效，点击链接。注意：此操作将清除所有已保存的WiFi/蓝牙连接记录，完成后需重新配对设\n\n备\n\n外设不兼容\n\n虽然我们统称所有蓝牙设备为"蓝牙设备"，但实际存在多种类型差异。键盘、耳机、麦克风、电脑等设\n\n备虽都采用蓝牙连接，但各自使用不同的蓝牙协议。例如媒体音频传输与通话音频使用的协议不同，支\n\n持其中一种功能的设备未必支持另一种。\n\n核对设备规格书确认兼容性及功能范围\n\n非iPhone专属设备可能出现功能异常：\n\n按键可能无法触发预期操作\n\n键盘可能输出错误字符\n\n软件故障\n\n任何包含错误的软件都可能导致连接问题。\n\n1. 尝试在其他场景使用蓝牙设备。用不同应用程序测试设备功能是否正常\n\n2. 若其他应用可正常使用蓝牙：\n\n1. 打开后台应用管理器，关闭问题应用\n\n2. 重新打开应用并复现问题。若问题持续：\n\n1. 检查App Store更新并安装\n\n2. 如无更新则卸载后重装应用\n\n3. 若设备在其他功能也失效，可能是操作系统问题。通过PC（iTunes）或Mac检查并安装系统更新\n\n4. 彻底排除软件问题：警告：此操作将清除手机上的所有数据\n\n1. 先备份数据\n\n2. 通过电脑恢复出厂设置（首次尝试时不恢复备份，仅测试纯净系统）\n\n天线故障\n\n就像汽车收音机依赖电磁波传输信号一样，蓝牙技术也需要天线接收信号并转换为iPhone可识别的数\n\n据。损坏的天线可能导致设备根本无法检测到信号。\n\n天线问题通常表现为信号微弱或完全丢失，可能引发连接失败或频繁断连\n\niPhone内置多组天线，需进行目测检查：\n\n参考iPhone 型號指南拆机检查\n\n重点观察液体侵蚀、烧灼痕迹或物理损伤\n\n注意：iPhone的蓝牙天线可能与其他无线模块（如Wi-Fi/蜂窝网络）共用组件\n\n近期维修过的设备需检查：\n\n所有排线接口是否完全固定\n\n维修触碰区域是否有元件移位\n\n主板故障\n\n逻辑板是iPhone的核心控制单元，其上的微小元件损坏可能导致蓝牙功能异常。当排除其他可能性后，\n\n主板问题往往是根本原因。\n\n典型症状：\n\n蓝牙选项灰显或无法开启\n\n伴随Wi-Fi功能失效（因共享芯片）\n\n系统频繁提示蓝牙服务异常\n\n检测要点：\n\n主板常见损伤：\n\n烧焦/开裂的电子元件\n\n液体残留（参考液体损坏处理指南）\n\n焊点脱焊或线路腐蚀\n\n维修方案：\n\n更换主板（适用于DIY用户）\n\n专业级维修：\n\n需微焊接技术修复芯片级故障\n\n推荐联系认证维修中心（多数第三方店铺提供此类服务）', "Earbuds Will Not Connect or Pair to Bluetooth\n\nHaving issues with your wireless earbuds not being detected or not pairing via Bluetooth?\n\nTry some of the tips on this page.\n\nThe Basics\n\nRestart your Device/Earbuds: Oftentimes restarting the device is enough to fix the\n\nissue. Restarting your device also restarts the underlying software controlling\n\nservices like Bluetooth, clearing up any temporary glitches impeding the Bluetooth\n\nfunctionality.\n\nTest with other wireless devices: This will help determine if this is an issue with\n\nyour earbuds or the sound source’s Bluetooth module. If you find that your sound\n\nsource is detecting nothing after a restart, then the issue might be with your sound\n\nsource.\n\nTurn Bluetooth on: Occam's razor states that the simplest explanation is usually the\n\nbest. If your earbuds won't connect to your device, double-check that Bluetooth is\n\nturned on.\n\nDisconnect Earbuds from Other Devices: Earbuds normally connect to only one audio\n\nsource at a time or automatically switch to whatever device you are using. If you\n\nrecently used your earbuds with a device other than the one you are using, make sure\n\nyour device is pairing with the in-use device.\n\nCharge your Earbuds: If you're finding that your earbuds aren't being detected, make\n\nsure that the earbuds you are trying to connect to are powered on, and have a full\n\ncharge. If your earbuds aren't charging, check out our Earbuds Will not Charge page.\n\nUpdate your device: Updating your device can help resolve any software conflicts that\n\nmight be causing issues with how your device handles Bluetooth functionality.\n\nPoor Signal\n\nSolution: Remove Interference and get closer to your Audio Source\n\nOther nearby Bluetooth devices or wireless signals such as wireless routers or access\n\npoints can cause interference, reducing the signal strength or causing connection\n\nconflicts.\n\nMove your Audio Source: Make sure that your audio source isn't near any signal-\n\ngenerating hardware, such as wireless routers, access points, or streaming hardware,", "such as cable boxes, Apple TVs, Roku, Amazon Fire sticks, etc.\n\nDecrease Distance from Audio Source: Being too far from your audio source or having\n\nphysical barriers between you and it can weaken the Bluetooth signal, preventing a\n\nsuccessful connection. Try to get as close to your audio source as possible, or at\n\nleast try to be in the same room as it.\n\nProblem with Initial Pairing\n\nSolution: Forget and Re-Pair your Earbuds\n\nBluetooth devices generate keys and metadata stored on your phone for automatic connection.\n\nOn Android, this data is written in a system file typically named bt_config.xml, while on\n\niOS, pairing information is stored in a secure part of the system's storage and integrated\n\nwith the keychain and Secure Enclave. If this data is for any reason lost or corrupted, re-\n\npairing is recommended.\n\n1. Go to your device’s Bluetooth settings.\n\n2. Find your earbuds in the list of paired devices.\n\n3. Select Forget Device and confirm.\n\n4. Put the earbuds back into pairing mode and reconnect to your audio source.\n\nOutdated Firmware\n\nSolution: Update Earbud Firmware\n\nFirmware is specialized software embedded in your earbuds that enables communication\n\nbetween hardware and software. In many cases, outdated firmware might have glitches that\n\nlead to frequent disconnections or pairing failures. If your earbuds support it, try\n\nupdating their firmware.\n\nUpdating AirPods/AirPods Max Firmware\n\n1. Ensure that your AirPods are within Bluetooth range of your iPhone, iPad, or Mac\n\nconnected to Wi-Fi. Place your AirPods in their charging case and close the lid.\n\n2. Connect the charging cable to the charging case and plug the other end into a USB\n\ncharger or port. If you're trying to update your AirPods Max, you will just plug your\n\nheadphones in.\n\n3. Wait for at least 30 minutes for the firmware to update. Don't open your Airpods case\n\nduring this time.\n\n4. Reopen the charging case lid to reconnect your AirPods to your iPhone, iPad, or Mac.\n\nYou can verify the firmware version once more through your Bluetooth settings.\n\nSamsung Galaxy Buds\n\n1. Insert the earbuds into the charging case, leaving the lid open.\n\n2. Navigate to and open the Galaxy Wearable app on your phone or tablet, and then tap"] | 1. 重启手机和耳机 2. 确保蓝牙已开启 3. 断开耳机与其他设备的连接 4. 给耳机充电 5. 更新手机系统或耳机固件 6. 检查距离与干扰（靠近设备、避开信号源） 7. 忘记设备后重新配对 | 1. 重启设备/耳机；2. 用其他无线设备测试以确定问题来源；3. 确保蓝牙功能已开启；4. 断开耳机与其他设备的连接；5. 确保耳机电量充足；6. 更新设备系统软件。 | 1 | 1 | 1 | 0.56331 | 0.43002
如何解决因信号干扰导致的耳机连接问题？ | ["Bad Audio Balancing\n\nSolution: Verify that the audio balance on your device is set to the center\n\nBluetooth audio sources typically include an audio balancing option to let users adjust the\n\nrelative volume of the left and right channels. If this option favors one channel over the\n\nother, it can seem that one of your earbuds or headphone speakers is not playing audio. Try\n\nadjusting the balancing of your audio so that it is in the middle.\n\nAdjusting for iPhone: Open Settings, tap Accessibility, then Audio/Visual. You’ll need\n\nto scroll down, but there will be a Balance slider that you can adjust to favor the\n\nleft or right channel.\n\nAdjusting for Android: Most modern Android devices include an audio balance slider in\n\nthe Accessibility section. Look under Settings > Accessibility (sometimes under Hearing\n\nor Audio Adjustment) and adjust the slider to balance the left/right output. (The path\n\nmay vary slightly depending on your specific version of Android.)\n\nOutdated Firmware\n\nSolution: Update Earbud Firmware\n\nFirmware is specialized software embedded in your earbuds that enables communication\n\nbetween hardware and software. In many cases, outdated firmware might have glitches leading\n\nto frequent disconnections, pairing failures, or an overall poor audio experience. If your\n\nearbuds support it, try updating their firmware.\n\nUpdating AirPods/AirPods Max Firmware\n\n1. Ensure that your AirPods are within Bluetooth range of your iPhone, iPad, or Mac\n\nconnected to Wi-Fi. Place your AirPods in their charging case and close the lid.\n\n2. Connect the charging cable to the charging case and plug the other end into a USB\n\ncharger or port. You will plug your headphones in if you're trying to update your\n\nAirPods Max.\n\n3. Wait for the firmware to update for at least 30 minutes. Don't open your Airpods case\n\nduring this time.\n\n4. Reopen the charging case lid to reconnect your AirPods to your iPhone, iPad, or Mac.\n\nYou can verify the firmware version once more through your Bluetooth settings.", '调频无线耳机常见故障和处理方法\n\n某大学英语考试内容利用校园调频台播出；学生用调频无线耳机收听进行答题。 笔者多年来检修乔盖师TY3387调频无线耳机，总结出该耳机常见故障及处理方法，供参考。 1．电池盒弹簧被腐独或氧化 调查显示，大多数学生使用调频耳机后并没有及时把电池取下，随后电池漏液，腐蚀弹簧，致使换上新电池后耳机也无法正常工作。 若弹簧只是被氧化，导致接触电阻增大，可用小什锦锉锉一下，让弹簧露出金属本色即可正常使用。 若电池盒中残留锈迹过多，则先用无水乙醇清洗干净，吹干，然后再装上新弹簧，否则，换上的新弹簧过不了多久也会被腐蚀。 提示：若电池电量不足，通常会出现以下故障：声音逐渐变小，甚至无声；收听时出现杂音且接收灵敏度变低；收台不稳定、跑台；有时出现“咦咦”声或汽笛声；小音量声音正常，开大音量时出现“嘟嘟”声。 2.频段切换开关接触不良 该调频耳机的频段开关（拨动式）兼作电源开关，分别有“关机、市台、校调频”三个位置。实修表明，该切换开关故障较高，其主要表现为：拨动至市台或校调频位置，耳机无反应，即不通电，正常时液晶屏有显示；市台或校调频之一不通电，因此出现收不到市台或校调频台；有时反复多次拨动开关，电路才能接通，但不稳定，耳机不能正常工作；虽能收台，但有杂音。 检修时，若反复拨动开关有屏显的，说明接触不良不算太严重，可拆开耳机盖，给切换开关加注两三滴衣车油，并来回多次拨动开关，检查每次拨动都能接通即可。若经上述处理后无效或效果不好，则换此开关。 3．音量电位器接触不良 调频耳机音量电位器产生接触不良的故障极为常见，通常表现为音量时大时小，或时有时无，调节音量电位器时有噪声，碰触耳机外壳时发出“咯咯”声，若音量电位器磨损严重，会出现无声或无法完全关闭声音等现象。 检修时可给电位器内部滴入两三滴衣车油，来回旋转电位器拨轮，一般来说能修复。若仍不行，则需换新。 4．元器件虚焊 调频耳机出现元器件引脚虚焊故障，通常表现为机器时好时坏；收台不稳定；故障随震动而发生变化。实修表明，调谐双联可变电容器引脚虚焊较常见，究其原因是该器件引脚氧化引起虚焊。其虚焊程度不同，故障现象也各异，比如声音时有时无；收台不稳定；调谐频率的数字闪动变化。补焊时一定要先将其引脚刮新，然后用松香焊锡焊牢。天线引脚与电路主板连接处也容易出现脱焊（因常碰触天线或耳机丢落摔碰），此处补焊时应加大焊锡量，使焊盘稳固些。其他小元件一般不易出现虚焊现象。 5．导线折断或脱焊 调频耳机导线在外壳进线处容易出现折断现象，究其原因是此处导线常被拉动受力。故障现象为整机不工作（供不上电）；声音时有时无；出现噪声等。检修时将折断处导线重新接通或换新。电池盒及电路主板的导线焊接点有时也会出现脱焊现象，重新焊接即可。 6．喇叭损坏 检修发现，该耳机的喇叭自然损坏几率较小，较常见的是因摔落而损坏，有的喇叭脱离机罩，甚至连接音圈引线的小块接线板也脱离喇叭，造成损坏。该机两只喇叭是串联的，故只要损坏一只就会整机无声。换上新喇叭后，应将喇叭安装到位，并用烙\n\n7.调谐双联可变电容器脏污 调频耳机的双联可变电容器内部脏污后会出现以下故障现象：调谐时发出噪声；调谐时难把台调准；收台不稳定且灵敏度降低。若手头无新件可换，可按以下方法进行应急处理：将调谐双联可变电容器焊下来，拆下软塑料外套后放入盛有无水乙醇的容器中，浸泡20分钟左右，在容器中抖动几下双联电容器，拿出晾干后安装复原即可。 8．液晶显示屏显示异常 该机有液晶屏，通电后即有显示，调谐时数字随频率变化而变化，调准后即显示对应的频率，这时就可锁定收听，非常方便和准确。其故障现象通常为无屏显：原因多是与电路主板连接的电源线脱焊或折断，重新焊接即可；屏显数字暗淡或缺画：原因是显示屏本身有问题（多数系摔坏所致），换新即可。 9．集成电路损坏 该调频耳机收音电路采用集成块D7021，功放电路采用D2822，整机采用3V直流电压（2节5号电池）供电，其工作电压和电流都比较低（小），集成电路一般不会损坏，但D2822损坏造成无声故障时有发生，检修时换新即可。', "Earbuds One Side Not Working\n\nIs audio only playing from one of your earbuds, or sounding low in one ear? Try some of the\n\ntroubleshooting tips on this page.\n\nThe Basics\n\nRestart your Device/Earbuds: Often, restarting the device is enough to fix the issue.\n\nRestarting your device also restarts the underlying software controlling services like\n\nBluetooth, clearing up any temporary glitches impeding Bluetooth functionality.\n\nDisconnect Earbuds from Other Devices: Earbuds typically connect to only one audio\n\nsource at a time or automatically switch to whatever device you use. If you recently\n\nused your earbuds with a device other than the one you are using, make sure your device\n\nis pairing with the in-use device.\n\nCharge your Earbuds: If you're finding that one of your earbuds isn't being detected,\n\nmake sure that both buds you are trying to connect to are powered on, and have a full\n\ncharge. If your earbuds aren't charging, check out our Earbuds Will not Charge page.\n\nUpdate your device: Updating your device can help resolve any software conflicts that\n\nmight be causing issues with how your device handles Bluetooth functionality.\n\nPoor Signal\n\nSolution: Remove Interference and get closer to your Audio Source\n\nOther nearby Bluetooth devices or signals such as wireless routers or access points can\n\ncause interference, reducing the signal strength or causing connection conflicts resulting\n\nin an unbalanced audio experience.\n\nMove your Audio Source: Ensure your audio source isn't near signal-generating hardware,\n\nsuch as wireless routers, access points, or streaming hardware, such as cable boxes,\n\nApple TVs, Roku, Amazon Fire sticks, etc.\n\nDecrease Distance from Audio Source: Being too far from your audio source or having\n\nphysical barriers between you and it can weaken the Bluetooth signal, preventing a\n\nsuccessful connection. Try to get as close to your audio source as possible, or at\n\nleast try to be in the same room.\n\nProblem with Initial Pairing\n\nSolution: Forget and Re-Pair your Earbuds\n\nBluetooth devices generate keys and metadata stored on your phone for automatic connection.\n\nOn Android, this data is written in a system file typically named bt_config.xml, while on\n\niOS, pairing information is stored in a secure part of the system's storage and integrated\n\nwith the keychain and Secure Enclave. If this data is lost or corrupted, re-pairing is\n\nrecommended to solve most Bluetooth device issues.\n\n1. Go to your device’s Bluetooth settings.\n\n2. Find your earbuds in the list of paired devices.\n\n3. Select Forget Device and confirm.\n\n4. Put the earbuds back into pairing mode and reconnect to your audio source."] | 1. **远离干扰源**：移开附近无线设备（如路由器、手机、蓝牙音箱等）。 2. **缩短距离**：靠近音频源设备，减少物理障碍。 3. **重启设备**：重启耳机和播放设备，清除临时故障。 4. **重配连接**：在设备设置中“忘记此设备”，重新配对耳机。 | 解决信号干扰导致的耳机连接问题，可采取以下措施：1. 将音频源远离无线路由器、流媒体设备等信号干扰源；2. 缩短与音频源的距离，尽量处于同一房间内，避免物理障碍物阻挡。 | 0.33333 | 1 | 1 | 0.45561 | 0.93636
当iNNEXT N64 Classic Controller摇杆出现无触碰移动或输入不准确时，应该如何进行校准操作？ | ["iNNEXT N64 Classic Controller Joystick Drift\n\nIf your iNNEXT N64 Classic Controller joystick moves on screen without being touched or\n\ndoesn't respond accurately to input, follow this troubleshooting page for possible\n\nsolutions.\n\nController is Not Properly Calibrated\n\nWhen the joystick is not properly calibrated, it causes erratic or inaccurate movement.\n\nTo recalibrate the controller:\n\nOpen the control panel on Windows PC,\n\nNavigate to device and printers,\n\nRight click on controller and select Game controller Settings,\n\nClick properties and go to settings tab\n\nSelect Caliberate and follow the on-screen instructions to recalibrate the joystick\n\nOn Emulator:\n\nOpen Emulator settings\n\nLocate the controller configuration section.\n\nCalibrate the joystick within the emulator to reset its neutral position.\n\nDriver or Software is Not Up To Date\n\nAn outdated driver can cause erratic behavior on the joystick. Ensure the controller’s\n\ndrivers or the emulator you’re using is up to date. Information on how to properly update\n\nyour drivers is found here.\n\nWorn Components\n\nOpen the controller carefully using a small screwdriver\n\nInspect the joystick assembly for loose or damaged components\n\nTighten any screws or replace worn out parts\n\nReplacement joystick modules are often available online and can be swapped in with\n\nbasic soldering skills.", 'Switch Pro Controller Joystick Drift\n\n你的游戏角色是否总是朝着一个方向徘徊？ 您的 Pro Controller 操纵杆的反应速度是否不如以前？\n\n操纵杆漂移很常见，但完全可以修复！\n\n如果您有机会接触新闻媒体，您很可能听说过这种现象：Switch 操纵杆正在漂移。 尽管听起来很像，\n\n但这并不是年轻人中的最新趋势。 这是一个术语，指的是操纵杆表现得好像正在移动，即使它们实际上\n\n没有移动，也是世界各地游戏玩家的祸根。 因此，当您将游戏技巧不佳归咎于控制器时，请不要再受到\n\n怀疑的目光，并开始修复它！\n\n基础知识\n\n在采取下面任何更耗时的解决方案之前，有一些基础知识需要尝试。\n\n更新您的 Pro 控制器。 当有可用更新时，Switch 通常会提示您进行更新，但要手动检查，请导航\n\n至系统配置 > 控制器和传感器 > 更新控制器。\n\n更新您的 Switch。 更新设置可以在系统设置 > 系统 > 系统更新中找到。\n\n使用湿布和一些压缩空气清洁控制器的外部。 您最新的零食碎屑可能会卡住，导致操纵杆无法返回\n\n中心。\n\n操纵杆需要校准\n\n为了使操纵杆正常工作，它需要了解「中立」位置是什么，以及与之相关的其他值的含义。 校准是\n\nSwitch 用于确定这一点的过程。 鉴于此问题的普遍性，这不太可能解决问题，但很简单，值得一试。\n\n1. 在主屏幕上选择系统设定应用程序。\n\n2. 导览至控制器和传感器 > 校准控制杆。\n\n3. 倾斜需要校准的摇杆。\n\n4. 依照指示评估操纵杆的目前反应。\n\n5. 按 X 钮开始校准\n\n6. 依照指南校准操纵杆，然后重新测试。\n\n操纵杆中有碎片\n\n任何游戏玩家都知道你的控制器会变得非常恶心。 无论你做什么。 尽管内部结构免受大多数碎片的影\n\n响，但也无法完全将其排除在外。 彻底清洁操纵杆机构可以让您回到正轨。\n\n开启控制器并使用压缩空气吹出操纵杆本身的所有碎片。\n\n弹出操纵杆盖和向机构喷洒一些电子清洁剂。 理想情况下，您需要一种不会留下残留物的清洁剂（例如\n\nBW-100）。\n\n向各个方向移动拇指杆，使接触式清洁剂散开。 这将移动操纵杆的内部部件并清除过程中的任何腐\n\n蚀或碎片。\n\n如果你不想打开你的控制器，你可以尝试无拆卸方法，但这种清理最好直接进行。\n\n确认操纵杆板上的电路没有腐蚀或任何明显的损坏。 用异丙醇和棉花棒清洁所有东西。\n\n操纵杆磨损\n\n最终，即使是清洁也可能只是暂时的解决方案。 要了解原因，您需要了解一些有关操纵杆操作的知识。\n\n模拟操纵杆的使用寿命本质上是有限的。 当您倾斜操纵杆时，小型金属擦拭器会在电阻材料上移动。\n\n这些雨刷的位置会产生电压输出的差异。 您的 Pro 控制器将该电压读数转换为方向信息。\n\n随着时间的推移，这种电阻材料会磨损。 这改变了棍子的行为方式。 电压将不再如预期读取，你的角\n\n色最后可能会慢慢偏移走向覆灭，而不是不动。 侵蚀可能变得如此严重，部分电阻轨道可能会完全磨\n\n损。\n\n如果清洁未能充分解决漂移问题或问题再次出现，请更换受影响的操纵杆。 这个需要一些焊接，所\n\n以它不适合每个人的修复。 但即使是焊接新手也应该能够完成它。\n\n为了延长使用寿命，请将库存模拟摇杆替换为使用霍尔效应传感器的模拟摇杆。 它们使用磁铁产生\n\n与模拟棒相同的电压差。\n\n由于缺乏产生电压变化所需的物理接触，它们通常持续时间更长且更准确。 第三方公司生产替换\n\n棒，您可以像库存品一样焊接。\n\n主板故障\n\n如果在清洁和更换操纵杆后仍然出现漂移，则此问题可能会扩展到电路板层级。 它通常与液体泄漏有\n\n关，但在某些情况下即使没有液体泄漏也可能发生。\n\n彻底检查主板。 检查是否有弯曲、烧焦的部件或任何有害的绿色绒毛。\n\n如果发现损坏，请用异丙醇和棉签清除任何腐蚀或烧伤并重新评估。 您可以在清洁后重新测试，但\n\n损坏可能已经发生。 可能是时候更换主板本身。\n\n如果您擅长焊接小型表面贴装零件，您也可以更换必要的芯片或组件。 这比一般修复者可以进行的\n\n更高级，因此请谨慎行事，或寻求专业协助。 在这种情况下，更换整个控制器也可能更合理，除非\n\n您特别专注。', 'Nintendo Switch Joy-Con 漂移\n\nJoy-Con 摇杆漂移吗？在游戏中无法让瞄准点保持稳定？检查以下可能的原因，并自行维修。\n\n如果你有机会接触新闻媒体，你很可能听说过这种现象——摇杆漂移。这是一个术语，指摇杆自己向一\n\n边方向移动，但实际上并没有移动。因此，不要因为责怪自己使用 Joy-Con 技术烂，受到怀疑的目光而\n\n难受。摇杆漂移这个问题可能比你想象的更容易解决！\n\n另请注意，任天堂可能会免费解决这个问题！但是，如果您对邮寄维修感到太麻烦，或者只是想自己动\n\n手，那么此页面应该会对你有所帮助。\n\n第一步\n\n在采取以下任何更耗时的解决方案之前，有一些简单方法可以先试试。\n\n更新您的 Joy-Con 固件。Switch 通常会在使用时提示您进行更新，但要手动检查，请导航到设置>\n\n手柄与感应器>更新手柄。\n\n更新您的 Switch。系统更新的选项位于系统>主机>更新主机。\n\n使用湿巾清理一下手柄表面。有可能有异物卡在摇杆中，导致摇杆无法归位。\n\n摇杆需要校准\n\n为了让摇杆正常工作，摇杆需要知道什么是 "初始 "位置，以及与之相关的其他数值。校准就是Switch\n\n用来确定这一位置的过程。鉴于这一问题的普遍性，校准不太可能从根本上解决问题，但因为校准非常\n\n简单，值得一试。\n\n1. 在主屏幕上选择 设置 。\n\n2. 导航到手柄与感应器>校正摇杆。\n\n3. 倾斜需要校准的摇杆。\n\n4. 按照说明评估摇杆当前的响应。\n\n5. 按 X 按钮启动校正。\n\n6. 按照指南校正摇杆。\n\n摇杆中的异物\n\n任何游戏玩家都知道，随着使用，您的手柄会变得很脏。无论你怎么保护，尽管外壳已经阻挡了大多数\n\n异物，但无法完全将其拒之门外。对摇杆进行彻底清洁可以让使用感回到原来。\n\n对照摇杆替换指南将摇杆从手柄中取出。\n\n查看摇杆拆解以了解其内部。\n\n使用电子清洁剂或酒精和棉签清除异物。您需要清洁电路板针、排线插座和摇杆底部的金属触点。\n\n如果您不想打开 Joy-Con，您可以尝试无拆机方法，这种清洁方式最直接和方便。但是不拆机\n\n的方法也更有可能损害摇杆内部的润滑剂，这可能会产生其他问题。\n\n摇杆故障\n\n如果清洁后没有任何改善，那么摇杆本身可能已经磨损。由于摇杆是在机械运动，长期使用带来的磨损\n\n是不可避免的，漂移问题也会随之而来。\n\n在这种情况下，更换 摇杆 本身是最有效的方法。\n\n右侧摇杆和 左侧摇杆的替换过程略有不同，但使用适当的工具同样可以完成。\n\n考虑为手柄更换带有霍尔传感器的摇杆。这种摇杆使用电磁感应来检测运动，比原厂使用的传统摇\n\n杆更耐用、更抗灰尘。这种升级非常值得。\n\n电路板损坏\n\n如果在更换或清洁摇杆后，漂移问题仍然存在，则说明电路板可能存在故障。通常情况是与进水损坏有\n\n关，但也存在其他可能性。\n\n检查摇杆与电路板的接口，是否存在损坏或腐蚀。\n\n检查线缆是否安装到位，接口是否牢固插入，锁止机构是否处于锁定位置。\n\n接口没有损坏的迹象？每只 Joy-Con 上有一颗芯片（在 Switch Lite 里位于主板上）负责摇杆数\n\n据的传入和传出。\n\nJoy-\n\nCon 串型输入输出芯片\n\nSwitch Lite 微控芯片\n\n如要解决该问题，请更换Joy-Con，或是更换主板。\n\n如果可以对微型电子元件进行焊接维修，也可以更换故障芯片。此操作的难度远超普通维修者的能\n\n力水平，请小心操作，在必要时向专业人士寻求帮助。'] | 在Windows PC上： 1. 打开“控制面板” → “设备和打印机”； 2. 右键点击控制器 → “游戏控制器设置” → “属性” → “设置”标签页； 3. 点击“校准”，按屏幕提示完成。 在模拟器中： 进入模拟器设置 → 控制器配置 → 校准摇杆，重置中立位置。 | 1.在Windows系统下，通过控制面板进入设备和打印机，右键选择游戏控制器设置，在属性设置选项卡中选择校准功能；2.在模拟器环境下，需进入模拟器设置找到控制器配置 section，直接在模拟器内重置摇杆的中立位置。 | 1 | 1 | 1 | 0.54536 | 0.80684
针对控制器物理组件磨损导致的摇杆漂移问题，官方建议的处理流程是什么？ | ['Switch Pro Controller Joystick Drift\n\n你的游戏角色是否总是朝着一个方向徘徊？ 您的 Pro Controller 操纵杆的反应速度是否不如以前？\n\n操纵杆漂移很常见，但完全可以修复！\n\n如果您有机会接触新闻媒体，您很可能听说过这种现象：Switch 操纵杆正在漂移。 尽管听起来很像，\n\n但这并不是年轻人中的最新趋势。 这是一个术语，指的是操纵杆表现得好像正在移动，即使它们实际上\n\n没有移动，也是世界各地游戏玩家的祸根。 因此，当您将游戏技巧不佳归咎于控制器时，请不要再受到\n\n怀疑的目光，并开始修复它！\n\n基础知识\n\n在采取下面任何更耗时的解决方案之前，有一些基础知识需要尝试。\n\n更新您的 Pro 控制器。 当有可用更新时，Switch 通常会提示您进行更新，但要手动检查，请导航\n\n至系统配置 > 控制器和传感器 > 更新控制器。\n\n更新您的 Switch。 更新设置可以在系统设置 > 系统 > 系统更新中找到。\n\n使用湿布和一些压缩空气清洁控制器的外部。 您最新的零食碎屑可能会卡住，导致操纵杆无法返回\n\n中心。\n\n操纵杆需要校准\n\n为了使操纵杆正常工作，它需要了解「中立」位置是什么，以及与之相关的其他值的含义。 校准是\n\nSwitch 用于确定这一点的过程。 鉴于此问题的普遍性，这不太可能解决问题，但很简单，值得一试。\n\n1. 在主屏幕上选择系统设定应用程序。\n\n2. 导览至控制器和传感器 > 校准控制杆。\n\n3. 倾斜需要校准的摇杆。\n\n4. 依照指示评估操纵杆的目前反应。\n\n5. 按 X 钮开始校准\n\n6. 依照指南校准操纵杆，然后重新测试。\n\n操纵杆中有碎片\n\n任何游戏玩家都知道你的控制器会变得非常恶心。 无论你做什么。 尽管内部结构免受大多数碎片的影\n\n响，但也无法完全将其排除在外。 彻底清洁操纵杆机构可以让您回到正轨。\n\n开启控制器并使用压缩空气吹出操纵杆本身的所有碎片。\n\n弹出操纵杆盖和向机构喷洒一些电子清洁剂。 理想情况下，您需要一种不会留下残留物的清洁剂（例如\n\nBW-100）。\n\n向各个方向移动拇指杆，使接触式清洁剂散开。 这将移动操纵杆的内部部件并清除过程中的任何腐\n\n蚀或碎片。\n\n如果你不想打开你的控制器，你可以尝试无拆卸方法，但这种清理最好直接进行。\n\n确认操纵杆板上的电路没有腐蚀或任何明显的损坏。 用异丙醇和棉花棒清洁所有东西。\n\n操纵杆磨损\n\n最终，即使是清洁也可能只是暂时的解决方案。 要了解原因，您需要了解一些有关操纵杆操作的知识。\n\n模拟操纵杆的使用寿命本质上是有限的。 当您倾斜操纵杆时，小型金属擦拭器会在电阻材料上移动。\n\n这些雨刷的位置会产生电压输出的差异。 您的 Pro 控制器将该电压读数转换为方向信息。\n\n随着时间的推移，这种电阻材料会磨损。 这改变了棍子的行为方式。 电压将不再如预期读取，你的角\n\n色最后可能会慢慢偏移走向覆灭，而不是不动。 侵蚀可能变得如此严重，部分电阻轨道可能会完全磨\n\n损。\n\n如果清洁未能充分解决漂移问题或问题再次出现，请更换受影响的操纵杆。 这个需要一些焊接，所\n\n以它不适合每个人的修复。 但即使是焊接新手也应该能够完成它。\n\n为了延长使用寿命，请将库存模拟摇杆替换为使用霍尔效应传感器的模拟摇杆。 它们使用磁铁产生\n\n与模拟棒相同的电压差。\n\n由于缺乏产生电压变化所需的物理接触，它们通常持续时间更长且更准确。 第三方公司生产替换\n\n棒，您可以像库存品一样焊接。\n\n主板故障\n\n如果在清洁和更换操纵杆后仍然出现漂移，则此问题可能会扩展到电路板层级。 它通常与液体泄漏有\n\n关，但在某些情况下即使没有液体泄漏也可能发生。\n\n彻底检查主板。 检查是否有弯曲、烧焦的部件或任何有害的绿色绒毛。\n\n如果发现损坏，请用异丙醇和棉签清除任何腐蚀或烧伤并重新评估。 您可以在清洁后重新测试，但\n\n损坏可能已经发生。 可能是时候更换主板本身。\n\n如果您擅长焊接小型表面贴装零件，您也可以更换必要的芯片或组件。 这比一般修复者可以进行的\n\n更高级，因此请谨慎行事，或寻求专业协助。 在这种情况下，更换整个控制器也可能更合理，除非\n\n您特别专注。', 'Nintendo Switch Joy-Con 漂移\n\nJoy-Con 摇杆漂移吗？在游戏中无法让瞄准点保持稳定？检查以下可能的原因，并自行维修。\n\n如果你有机会接触新闻媒体，你很可能听说过这种现象——摇杆漂移。这是一个术语，指摇杆自己向一\n\n边方向移动，但实际上并没有移动。因此，不要因为责怪自己使用 Joy-Con 技术烂，受到怀疑的目光而\n\n难受。摇杆漂移这个问题可能比你想象的更容易解决！\n\n另请注意，任天堂可能会免费解决这个问题！但是，如果您对邮寄维修感到太麻烦，或者只是想自己动\n\n手，那么此页面应该会对你有所帮助。\n\n第一步\n\n在采取以下任何更耗时的解决方案之前，有一些简单方法可以先试试。\n\n更新您的 Joy-Con 固件。Switch 通常会在使用时提示您进行更新，但要手动检查，请导航到设置>\n\n手柄与感应器>更新手柄。\n\n更新您的 Switch。系统更新的选项位于系统>主机>更新主机。\n\n使用湿巾清理一下手柄表面。有可能有异物卡在摇杆中，导致摇杆无法归位。\n\n摇杆需要校准\n\n为了让摇杆正常工作，摇杆需要知道什么是 "初始 "位置，以及与之相关的其他数值。校准就是Switch\n\n用来确定这一位置的过程。鉴于这一问题的普遍性，校准不太可能从根本上解决问题，但因为校准非常\n\n简单，值得一试。\n\n1. 在主屏幕上选择 设置 。\n\n2. 导航到手柄与感应器>校正摇杆。\n\n3. 倾斜需要校准的摇杆。\n\n4. 按照说明评估摇杆当前的响应。\n\n5. 按 X 按钮启动校正。\n\n6. 按照指南校正摇杆。\n\n摇杆中的异物\n\n任何游戏玩家都知道，随着使用，您的手柄会变得很脏。无论你怎么保护，尽管外壳已经阻挡了大多数\n\n异物，但无法完全将其拒之门外。对摇杆进行彻底清洁可以让使用感回到原来。\n\n对照摇杆替换指南将摇杆从手柄中取出。\n\n查看摇杆拆解以了解其内部。\n\n使用电子清洁剂或酒精和棉签清除异物。您需要清洁电路板针、排线插座和摇杆底部的金属触点。\n\n如果您不想打开 Joy-Con，您可以尝试无拆机方法，这种清洁方式最直接和方便。但是不拆机\n\n的方法也更有可能损害摇杆内部的润滑剂，这可能会产生其他问题。\n\n摇杆故障\n\n如果清洁后没有任何改善，那么摇杆本身可能已经磨损。由于摇杆是在机械运动，长期使用带来的磨损\n\n是不可避免的，漂移问题也会随之而来。\n\n在这种情况下，更换 摇杆 本身是最有效的方法。\n\n右侧摇杆和 左侧摇杆的替换过程略有不同，但使用适当的工具同样可以完成。\n\n考虑为手柄更换带有霍尔传感器的摇杆。这种摇杆使用电磁感应来检测运动，比原厂使用的传统摇\n\n杆更耐用、更抗灰尘。这种升级非常值得。\n\n电路板损坏\n\n如果在更换或清洁摇杆后，漂移问题仍然存在，则说明电路板可能存在故障。通常情况是与进水损坏有\n\n关，但也存在其他可能性。\n\n检查摇杆与电路板的接口，是否存在损坏或腐蚀。\n\n检查线缆是否安装到位，接口是否牢固插入，锁止机构是否处于锁定位置。\n\n接口没有损坏的迹象？每只 Joy-Con 上有一颗芯片（在 Switch Lite 里位于主板上）负责摇杆数\n\n据的传入和传出。\n\nJoy-\n\nCon 串型输入输出芯片\n\nSwitch Lite 微控芯片\n\n如要解决该问题，请更换Joy-Con，或是更换主板。\n\n如果可以对微型电子元件进行焊接维修，也可以更换故障芯片。此操作的难度远超普通维修者的能\n\n力水平，请小心操作，在必要时向专业人士寻求帮助。'] | 官方建议处理流程： 1. **先尝试基础修复**：更新固件/系统、清洁摇杆（湿布+压缩空气）、校准摇杆。 2. **若无效，更换摇杆**： - 对于 **Pro Controller**：更换磨损的模拟摇杆（推荐霍尔效应摇杆，更耐用）。 - 对于 **Joy-Con**：更换对应侧摇杆（霍尔摇杆更优）。 3. **若更换摇杆后仍漂移**： → 检查主板是否损坏（腐蚀、进水、芯片故障），必要时更换主板或整个手柄。 4. **如无焊接能力**：直接联系任天堂官方维修或更换设备。 > 注：任天堂曾对部分Joy-Con漂移提供免费维修，建议优先联系官方。 | 处理流程包含三步：1.使用小型螺丝刀小心拆解控制器；2.检查摇杆组件是否存在松动或损坏；3.对发现的问题采取紧固螺丝或更换磨损部件，其中替换摇杆模块可通过基础焊接技能完成，相关配件可在线购买。 | 1 | 0 | 1 | 0.56246 | 0.15655
当iPad处于DFU模式导致黑屏时，应如何处理？ | ['iPad Black Screen\n\nConsult this page if your iPad shows nothing on the screen, the display will only show as\n\nblack, is very dim or will not light up at all.\n\nKnow your iPad is on, and you keep getting alerts, but you can’t see them? Noticing that\n\nyour iPad has a dim glow, but nothing else on screen? All is not lost. Chances are your\n\ntablet needs a DIY attitude and some know-how to get up and running again.\n\nFirst Steps\n\nBefore undertaking any of the more time-consuming solutions below, these are a few\n\nfundamentals to give a go.\n\nPerform a force restart. This could clear any minor software hiccups.\n\nFor iPads with Face ID or Touch ID in the Power Button: Press and release the\n\nvolume up button, then volume down, then press and hold the power button until the\n\nscreen goes black and the Apple logo reappears.\n\nFor iPads with a Home Button: Press and hold the home and power buttons until the\n\ndisplay goes black. Release the power button and continue holding home until the\n\nscreen goes black and the Apple logo reappears.\n\nPlug your device in. It may have dimmed the display due to low battery levels.\n\nRelocate to a space with lower ambient light to verify the display is actually black\n\nrather than at minimum brightness.\n\nFirmware Corruption\n\nIt is rare for an iPad to develop issues producing an image because of a software issue.\n\nBut an iPad in Direct Firmware Upgrade mode, or DFU mode, manifests with no image on the\n\nscreen. Only the backlight may be on.\n\nConnect the iPad to a computer to see if it can be recognized. If it is in DFU mode,\n\niTunes or Finder will indicate that there is an issue with the device, but it will only\n\noffer a restore option. The update will be grayed out.\n\nClick restore to reinstall the firmware and Operating System. This will erase all the\n\ndata on your device. Be sure you have a backup before processing a restore.\n\nIf restore fails with an error message, document it. Now might be a good time to visit\n\nthe Answers forum, where you can get more personalized help. Be sure to mention the', "malicious piece of software.\n\nTo attempt to correct this, perform a reinstall of the operating system. You'll need to get\n\nit into recovery mode to initiate this process.\n\n1. Connect to a Mac or PC with iTunes install using a USB cable.\n\n2. Press the button combination that corresponds to the model of your iPad.\n\nFor iPads with Face ID or Touch ID in the Power Button: Press and release the\n\nvolume up button, then volume down, then press and hold the power button until the\n\nscreen goes black. Continue holding this button until the recovery mode screen\n\nappears\n\nFor iPads with a Home Button: Press and hold the home and power buttons until the\n\ndisplay goes black. Release the power button and continue holding home until the\n\nrecovery mode screen appears.\n\n3. The connected computer should pop up with the message “There is a problem with the\n\niPad that requires it to be updated or restored.” To start, try an update.\n\nIf the update is unsuccessful, it's time to assess the state of your backups. If\n\nyou're certain you have a recent backup or are willing to sacrifice your data to\n\nregain use of your phone, proceed to restore. This will erase any data presently\n\non your phone.\n\nIf the update or restore fails with an error message, document it. Now might be a\n\ngood time to visit the Answers forum, where you can get more personalized help. Be\n\nsure to mention the error message in your question!\n\nStorage Is Full\n\nHave you been getting warnings that your device is running low on storage? It’s easy to\n\nignore, but computerized devices also need some free space to operate properly. Think of it\n\nlike your sock drawer. You can squish any number of additional pairs of socks in, but\n\neventually your drawer will stop closing. It’s possible your iPad is in this “can no\n\nlonger function as intended,” state.\n\nTry the force restart steps outlined at the beginning of this page again. A few times\n\neven. If you’re lucky, this may allow you the one successful boot you need to get in\n\nand clear out some of the five hundred pictures of your kitten humorously sitting in", 'repairing.\n\nIf errors were repaired, restart your Mac and see if the issue is resolved.\n\nReinstall, or upgrade your operating system using Recovery Mode. You can also use a\n\nbootable USB installer if you have access to another Mac.\n\nIf all else fails, make sure you have a backup or come to terms with losing whatever\n\nyou have stored currently. Erase your drive and reinstall the OS on the newly erased\n\ndrive..\n\nNote: If you do not have a backup, or are not willing to erase the drive, you still have\n\noptions.\n\nFirmware Corruption\n\nIf your Mac is from 2018 or newer, it’s possible your MacBook encountered an error or lost\n\npower when it was updating the firmware. This might make it appear as though it’s not on,\n\nwhen it just doesn’t have the directions to boot up properly. Direct Firmware Upgrade or\n\nDFU mode can help to diagnose or solve this issue.\n\nPress and hold the power button for a solid twenty seconds. Release the button, wait a\n\nfew seconds, and attempt to power it on again. This will force a normal boot attempt if\n\nyour device was inadvertently put into DFU mode.\n\nTo reinstall a known good copy of the firmware, you will need a second Mac that can run\n\nApple Configurator 2 and a USB C cable.\n\nFollow the Apple Support page to get your Mac into DFU mode. You may need to disconnect\n\nand reconnect the cable between the two Macs to get Configurator to recognize the\n\ndevice.\n\nNote: The procedure for Macs with Apple Silicon processors varies slightly.\n\nAttempt a revive first. This will install a new copy of the device firmware. You should\n\nget an Apple logo on the device screen at some point during this process. If you do\n\nnot, your issue is likely the display itself.\n\nIf the Revive is unsuccessful, ensure you have a good backup and try a Restore.\n\nNote: This will reinitialize the internal storage. Your data will be erased, you\n\nmay also need to reinstall the operating system depending on the device model.\n\nIf you encounter an error during this process, try a different USB cable, internet\n\nconnection, or both. If you are still unsuccessful, head over to the Answers Forum\n\nwhere you can get some more individual assistance. Make note of any error codes you\n\nget. They can help diagnose the underlying issue.'] | 当iPad因DFU模式黑屏时，需连接电脑并使用iTunes或Finder，选择“恢复”选项重装系统（会清除所有数据）。若恢复失败，记录错误码并寻求Apple支持或社区帮助。 | 当iPad因DFU模式黑屏时，应将iPad连接到计算机，如果处于DFU模式，iTunes或Finder会提示设备存在问题并提供恢复选项（更新选项呈灰色）。点击恢复可重新安装固件和操作系统，但此操作会清除所有数据，需提前做好备份。 | 1 | 1 | 1 | 0.76947 | 0.49964
如何判断iPad黑屏是由于环境光传感器(ALS)故障引起的？ | ['error message in your question!\n\nScreen Disconnect\n\nEspecially after a hefty drop, the connection between the board and the screen can sever.\n\nBreak out the toolset, open up your iPad, and reseat any display-related connectors.\n\nReference the iPad Guides page to learn how to open your specific model.\n\nAmbient Light Sensor\n\nAlong with the front-facing camera, a host of other sensors populate the top edge of the\n\niPad. The Ambient Light Sensor, or ALS, sets the screen’s auto brightness. The screen may\n\nnot be black, just dim.\n\nYou can verify your sensor is faulty by turning auto brightness on and covering the top\n\nportion of the phone with your hand. If the brightness changes, the ALS is working\n\nproperly.\n\nThis sensor is often bundled with the front-facing camera and can be replaced\n\nindependently of the display if you find it malfunctioning.\n\nReference the iPad Guides page to learn how to replace the front camera for your\n\nspecific model.\n\nFaulty Display\n\nAlthough most display failures seem obvious, even without visible damage, the display may\n\nnot work properly due to something amiss internally.\n\nLook closely at your display for signs of breakage. Changing your viewing angle may\n\nhelp catch small hairline cracks.\n\nCheck internal cables for signs of tears or other damage. Have a look at the iFixit\n\nDisplay Replacement Guide for your iPad to determine which cables are related to screen\n\nfunction.\n\nIf you find damage, or software fixes have not made a difference, replace the display.\n\nThe digitizer and the display are independently replaceable on some models. If\n\nyour digitizer is free from visible damage, you may get away with a display-only\n\nreplacement. Otherwise, replace both.\n\nDamaged Backlight Components\n\nOn iPads, which still use LCD technology for display, the screen’s ability to illuminate\n\nis separate from its ability to produce an image.\n\nCheck to see if there is an image on your display when shining a flashlight at it. This is\n\nbest done during boot, when the Apple logo is on screen, due to the high contrast.\n\nIf your backlight is out without any previous repair work, or signs of liquid damage, a\n\nnew display is the likeliest cure.\n\nAlready changed the display, or the issue occurred after a repair? Failing to unplug\n\nthe battery before replacing parts, or improper battery isolation can cause this issue.\n\nCheck for signs of heat on the board, especially around the display connectors. It\n\nmay have melted the plastic sticker, charred the board, or smell burnt.\n\nMagnification may be necessary.\n\nIf you suspect this issue, it’s a prime candidate for finding someone who can\n\nmicrosolder, since it will require replacing parts on the board itself. Any good board\n\nrepair shop will have experience in backlight issues.\n\nIf you cannot find a shop to do this work or cannot do it yourself, replacing the logic\n\nboard is your best option.', 'iPad Black Screen\n\nConsult this page if your iPad shows nothing on the screen, the display will only show as\n\nblack, is very dim or will not light up at all.\n\nKnow your iPad is on, and you keep getting alerts, but you can’t see them? Noticing that\n\nyour iPad has a dim glow, but nothing else on screen? All is not lost. Chances are your\n\ntablet needs a DIY attitude and some know-how to get up and running again.\n\nFirst Steps\n\nBefore undertaking any of the more time-consuming solutions below, these are a few\n\nfundamentals to give a go.\n\nPerform a force restart. This could clear any minor software hiccups.\n\nFor iPads with Face ID or Touch ID in the Power Button: Press and release the\n\nvolume up button, then volume down, then press and hold the power button until the\n\nscreen goes black and the Apple logo reappears.\n\nFor iPads with a Home Button: Press and hold the home and power buttons until the\n\ndisplay goes black. Release the power button and continue holding home until the\n\nscreen goes black and the Apple logo reappears.\n\nPlug your device in. It may have dimmed the display due to low battery levels.\n\nRelocate to a space with lower ambient light to verify the display is actually black\n\nrather than at minimum brightness.\n\nFirmware Corruption\n\nIt is rare for an iPad to develop issues producing an image because of a software issue.\n\nBut an iPad in Direct Firmware Upgrade mode, or DFU mode, manifests with no image on the\n\nscreen. Only the backlight may be on.\n\nConnect the iPad to a computer to see if it can be recognized. If it is in DFU mode,\n\niTunes or Finder will indicate that there is an issue with the device, but it will only\n\noffer a restore option. The update will be grayed out.\n\nClick restore to reinstall the firmware and Operating System. This will erase all the\n\ndata on your device. Be sure you have a backup before processing a restore.\n\nIf restore fails with an error message, document it. Now might be a good time to visit\n\nthe Answers forum, where you can get more personalized help. Be sure to mention the', 'iPhone 背光不亮\n\n你的 iPhone 背光不亮了吗？来了解一下背光故障的常见原因和解决方法吧！\n\nLCD 屏幕背光原理\n\n所有带 LCD 屏幕的 iPhone 背光电路都有一个共同的结构：\n\n一个电源芯片生成背光信号。\n\n一个电感（通常称为“背光线圈”）放大信号。\n\n一个二极管防止反向电压。\n\n一个磁珠过滤信号。\n\n一条排线将信号传输到背光 LED 条。\n\n部分设备还有一个额外的背光驱动芯片。\n\n背光故障的常见原因排查\n\n大多数 iPad/iPhone 硬件的工作电压在 1.8V - 5.2V 之间，但背光电路的工作电压约为 15V - 20V。\n\n在这种高电压下，背光组件在短路时更容易损坏。此外，背光电路也容易因进水而腐蚀。\n\n最常见的背光故障原因\n\nLCD 屏幕：LCD 可能因摔落、进水或本身存在缺陷而损坏。\n\n背光滤波器：当背光电路短路时，滤波器内部的细线会断裂，导致背光 LED 断电。\n\n背光二极管：和滤波器一样，二极管也是一个脆弱的组件。如果滤波器烧毁，二极管通常也会损\n\n坏。不过，二极管单独损坏的情况比较少见。\n\n在现代 iPhone 中，电感线圈很少是故障点。\n\n背光短路\n\n最常见的自发性短路原因是：在电池未断开的情况下维修设备。即使屏幕是黑的，背光电路中仍有电\n\n压。如果镊子滑落或 LCD 连接器未对齐，可能会将背光电路短路到地。（iPad mini 特别容易出现这个\n\n问题，因为稍微倾斜插入或拔出排线就足以将背光高压引脚与相邻的地引脚短路。）为避免自发性短\n\n路，维修前务必断开电池。\n\n另一个原因是组装不当。iPhone 屏幕的 LCD 排线上有一个焊接点，连接着为 LED 灯条供电的较细的背\n\n光排线。在设备制造过程中，这些焊点会用黑色胶带保护。但在屏幕翻新过程中，一些制造商可能会忘\n\n记更换胶带、贴歪或未贴牢。结果，屏幕在测试时能正常工作，但一旦安装金属 LCD 屏蔽罩，裸露的焊\n\n点就会接触到接地的框架，导致背光电路短路。\n\n如果 ZIF 连接器的锁扣丢失，LCD 排线可能会以一定角度滑出，使高压背光引脚接触到地引脚，导致短\n\n路。\n\n其他常见的背光故障原因\n\n进水：水会腐蚀 LCD 连接器的引脚/焊点，导致电路中断或滤波器损坏。\n\n电路板损坏：如果电路板上的电气走线被切断（例如，使用过大的螺丝固定电路板），背光电路将\n\n无法为背光 LED 供电。\n\n诊断背光故障\n\n要判断设备是“死机”还是屏幕故障，可以尝试将其连接到电脑。如果电脑能识别设备，问题可能出在\n\nLCD 屏幕或背光电路上。此外，iPhone 会在背光故障时反复播放提示音并震动。\n\n好消息是，几乎所有背光故障都是可以修复的。一旦找到损坏的组件，直接更换即可。如果你自己无法\n\n完成，可以联系专业的微焊店进行快速维修'] | 测试方法：开启自动亮度，用手遮住iPad顶部（ALS位置），若屏幕亮度变化，则ALS正常；无变化则可能故障。 | 开启自动亮度调节功能后，用手覆盖iPad顶部区域。如果屏幕亮度发生变化，说明ALS正常工作；若无变化则可能传感器故障。该传感器通常与前置摄像头集成，可通过更换前置摄像头单独修复。 | 1 | 1 | 1 | 0.66221 | 0.79917
为什么我的iPad显示‘Not Charging’消息？ | ['iPad Slow Charge\n\nIs your iPad taking ages to charge? Are you losing patience while you\'re waiting? Is your\n\niPad giving you a \'Not Charging message?" Give these fixes a try.\n\nFirst Steps\n\nBefore undertaking any of the more time consuming solutions below, these are a few\n\nfundamentals to get you started.\n\nTry a different charger. This may be as simple as a bad cable or power brick.\n\nRestart your iPad. This can clear any minor software hiccups.\n\nIs your iPad also getting really hot? Even when it’s not charging? This might be an\n\nissue with the software.\n\nPower Source Wattage Too Low\n\nEver notice all the text printed on power adapters? The information here is not just model\n\nnumber and manufacturer specific data; it also includes the adapter\'s specifications–what\n\nvoltages can it change to what? The amount of power the charger can output is strongly\n\nrelated to the rate a device can charge.\n\nLook for this text on the part of your charger that goes into the wall. It should\n\ncontain several important bits of information.\n\nInput Voltage: Not specifically important in this case, but it is typically the\n\nfirst item in the string of things you’re looking for. It will likely indicate\n\n100-240V AC.\n\nOutput Voltage and Amperage: These will be listed together. The adapter may be\n\ncapable of outputting multiple voltages, including 5V DC, which is the typical\n\nvoltage for USB charging. Higher voltages may be utilized on larger devices, or to\n\nsupport fast charge standards. Each individual voltage should have a correlating\n\nAmp rating.\n\nWattage: Some manufacturers, like Apple, list this right on the adapter. But if\n\nnot, you can calculate it yourself! Wattage is simply Volts multiplied by Amps. In\n\nthe case of a basic Apple iPhone charger, the USB brick is rated for 5V and 1A.\n\nTherefore it would be a 5 Watt charger (5x1=5).\n\nSave some brain cells and use a wattage calculator if your numbers aren’t as\n\neasy.\n\nThe higher the wattage of the charger, the faster your iPad has the potential to charge. If\n\nyou’re using the old Apple 5W charger, swapping to the 20W charger could make a world of', "difference.\n\niPads inherently have a higher power consumption than an iPhone. They require at least\n\na 10 Watt charger in most cases. Connecting less than this may result in an “iPad Not\n\nCharging” message.\n\nThis means the iPad knows a charger is present, but it does not provide enough\n\npower to charge the battery. In fact, the battery may continue to drain depending\n\non workload.\n\nThere are a bevy of reputable non-Apple alternatives, but not all chargers are equal.\n\nLook for the “Made for iPad” branding to point you toward more reliable\n\nmanufacturers. These need to contain protections in the cable to qualify for this\n\ncertification. Repeat use of substandard chargers can damage your iPad’s charging\n\nmechanisms.\n\nApple’s proprietary Lightning Port is based on the decades old USB 2.0 spec. In\n\naddition to lackluster data transfer speeds, charging is only supported at 500mA\n\n(that’s only .5A)! Your computer’s USB port is effectively a 2.5 Watt charger. It’s\n\nfine as a desperation move, but be forewarned–you’ll be waiting a while.\n\nDebris in Charge Port\n\nAlthough iPhones are significantly more susceptible to this, even iPad charge ports seem to\n\nattract debris. It’s an expected side effect of everyday use. If the speaker and\n\nmicrophone grilles at the bottom of your iPad are clogged with dust, chances are your\n\ncharge port is too.\n\nInspect the port using a flashlight. It is common for bits of lint or rubbish to get\n\ncaught and compress into the back of the port.\n\nIf you’re unsure, check your cable's fit when it’s connected to your iPad. Does the\n\nhousing on the cable sit flush with the bottom of the iPad? It should. If it sits\n\naskew, or there’s a gap where you can still see the metal of the charger, a good\n\ncleaning is in order.\n\nIf your charge port has signs of burn or corrosion, skip ahead to Faulty Lightning\n\nPort.\n\nIf there is debris in the port, use a toothpick or other nonconductive probes to clear\n\nit. Insert the point straight to the back and gently scrape out residual debris. Be\n\nmindful of any pins, and pay attention to corners where stubborn crumbs can get trapped", "malicious piece of software.\n\nTo attempt to correct this, perform a reinstall of the operating system. You'll need to get\n\nit into recovery mode to initiate this process.\n\n1. Connect to a Mac or PC with iTunes install using a USB cable.\n\n2. Press the button combination that corresponds to the model of your iPad.\n\nFor iPads with Face ID or Touch ID in the Power Button: Press and release the\n\nvolume up button, then volume down, then press and hold the power button until the\n\nscreen goes black. Continue holding this button until the recovery mode screen\n\nappears\n\nFor iPads with a Home Button: Press and hold the home and power buttons until the\n\ndisplay goes black. Release the power button and continue holding home until the\n\nrecovery mode screen appears.\n\n3. The connected computer should pop up with the message “There is a problem with the\n\niPad that requires it to be updated or restored.” To start, try an update.\n\nIf the update is unsuccessful, it's time to assess the state of your backups. If\n\nyou're certain you have a recent backup or are willing to sacrifice your data to\n\nregain use of your phone, proceed to restore. This will erase any data presently\n\non your phone.\n\nIf the update or restore fails with an error message, document it. Now might be a\n\ngood time to visit the Answers forum, where you can get more personalized help. Be\n\nsure to mention the error message in your question!\n\nStorage Is Full\n\nHave you been getting warnings that your device is running low on storage? It’s easy to\n\nignore, but computerized devices also need some free space to operate properly. Think of it\n\nlike your sock drawer. You can squish any number of additional pairs of socks in, but\n\neventually your drawer will stop closing. It’s possible your iPad is in this “can no\n\nlonger function as intended,” state.\n\nTry the force restart steps outlined at the beginning of this page again. A few times\n\neven. If you’re lucky, this may allow you the one successful boot you need to get in\n\nand clear out some of the five hundred pictures of your kitten humorously sitting in"] | iPad显示“Not Charging”通常是因为： 1. **充电器功率不足**：iPad需至少10W充电器，使用5W或低功率充电器（如电脑USB口）可能无法充电。 2. **充电线或充电器损坏**：尝试更换充电线或电源适配器。 3. **充电口有异物或脏污**：用非导电工具（如牙签）清理充电口。 4. **系统软件问题**：重启iPad或尝试恢复模式重装系统。 5. **电池或硬件故障**：如充电口烧蚀或主板问题，需专业维修。 建议优先检查充电器功率和充电口清洁。 | 当iPad连接的充电器功率不足时会出现此提示。iPad至少需要10w的充电器，若使用低于此功率的充电器（如旧款5W iPhone充电器或电脑USB端口），虽然能检测到充电器存在，但无法提供足够电力为电池充电，甚至可能因负载导致电池持续耗电。 | 1 | 1 | 0.75 | 0.78979 | 0.34948
如何强制重启带有Face ID或电源按钮集成Touch ID的iPad？ | ["malicious piece of software.\n\nTo attempt to correct this, perform a reinstall of the operating system. You'll need to get\n\nit into recovery mode to initiate this process.\n\n1. Connect to a Mac or PC with iTunes install using a USB cable.\n\n2. Press the button combination that corresponds to the model of your iPad.\n\nFor iPads with Face ID or Touch ID in the Power Button: Press and release the\n\nvolume up button, then volume down, then press and hold the power button until the\n\nscreen goes black. Continue holding this button until the recovery mode screen\n\nappears\n\nFor iPads with a Home Button: Press and hold the home and power buttons until the\n\ndisplay goes black. Release the power button and continue holding home until the\n\nrecovery mode screen appears.\n\n3. The connected computer should pop up with the message “There is a problem with the\n\niPad that requires it to be updated or restored.” To start, try an update.\n\nIf the update is unsuccessful, it's time to assess the state of your backups. If\n\nyou're certain you have a recent backup or are willing to sacrifice your data to\n\nregain use of your phone, proceed to restore. This will erase any data presently\n\non your phone.\n\nIf the update or restore fails with an error message, document it. Now might be a\n\ngood time to visit the Answers forum, where you can get more personalized help. Be\n\nsure to mention the error message in your question!\n\nStorage Is Full\n\nHave you been getting warnings that your device is running low on storage? It’s easy to\n\nignore, but computerized devices also need some free space to operate properly. Think of it\n\nlike your sock drawer. You can squish any number of additional pairs of socks in, but\n\neventually your drawer will stop closing. It’s possible your iPad is in this “can no\n\nlonger function as intended,” state.\n\nTry the force restart steps outlined at the beginning of this page again. A few times\n\neven. If you’re lucky, this may allow you the one successful boot you need to get in\n\nand clear out some of the five hundred pictures of your kitten humorously sitting in", "iPad Stuck on Apple Logo\n\nIs your iPad hanging on the Apple logo? Does it seem to be stuck during or after an update?\n\nAre you unable to get to your Lock Screen? Try these fixes!\n\nSo, you got that notification yet again—a Software Update is ready. Against your better\n\njudgement, you clicked install. But now your iPad has transformed itself into a digital\n\npicture frame with only one image - that pesky Apple logo. Maybe you didn't do anything out\n\nof the ordinary. Maybe you simply picked up your tablet to check an e-mail, only to be\n\ntaunted instead by that perpetual glowing fruit. Even if it seems that way, all is not\n\nlost. Just because your iPad is stuck, doesn't mean you need to be too.\n\nThe Basics\n\nBefore undertaking any of the more time consuming solutions below, there are a few\n\nfundamentals to give a go.\n\nBe patient. If the iPad has a progress bar under the Apple logo, chances are it's still\n\ntrying to process something. Software updates can take a long time, an hour or more\n\neven, especially on aging hardware or for large version jumps. Take a breath, set it\n\ndown, and come back in half an hour or so.\n\nIf there is no progress bar, or the progress bar has not moved for at least half an\n\nhour, perform a force restart. This will begin the boot process again, clearing\n\nanything the phone may be hung up on.\n\nNote: This may break the operating system if the iPad is mid update, causing it to\n\nboot to recovery mode after the restart. That's okay! Now you won't have to do it\n\nmanually during later steps.\n\nFor iPads with Face ID or Touch ID in the Power Button: Press and release the\n\nvolume up button, then volume down, then press and hold the power button until the\n\nscreen goes black and the Apple logo reappears.\n\nFor iPads with a Home Button: Press and hold the home and power buttons until the\n\ndisplay goes black. Release the power button and continue holding home until the\n\nscreen goes black and the Apple logo reappears.\n\nSoftware Corruption or Conflict\n\nDuring the course of using your iPad, something in the ones and zeroes that makes it run,\n\nmight have been lost, or changed in a way that renders your device unusable. This is\n\ncommonly a result of a botched update, an app which conflicts with functionality or even a", "iPhone Touch ID Not Working\n\nConsult this page if your iPhone indicates Touch ID is not available, will not read your\n\nfingerprint, or fails to function.\n\nApple introduced Touch ID with the iPhone 5S, enabling better security and more convenience\n\nwhen unlocking your phone. But with it comes the extra complications of potential failure.\n\nEven though Apple has made this repair more difficult to perform with software locks,\n\nyou're not out of luck. Have a look at the solutions below to get yourself sorted.\n\nFirst Steps\n\nBefore undertaking any of the more time consuming solutions below, these are a few\n\nfundamentals to get you started.\n\nRestart your phone. This may clear any software hiccups.\n\nBe sure you're using a gentle touch. To get Touch ID to activate you only need to rest\n\nyour finger on the sensor, not press the button.\n\nGive the home button an external cleaning. Wipe with a damp microfiber cloth, or gently\n\nbuff out any oils with a dry cloth. Lingering debris can interfere with the sensor's\n\nability to see your fingerprint.\n\nRemove your case or screen protector which may be obstructing the sensor’s ability to\n\nget a clean reading of your fingerprint.\n\nEnter your passcode. The phone will default to passcode entry if you you have recently\n\nrestarted or left the device locked for more than 48 hours. Touch ID will be\n\nunavailable until you do so.\n\nVerify your phone and apps are up to date.\n\nSoftware Corruption or Conflict\n\niPhones, like all computerized devices, can be subject to software defects or bugs. The\n\nphone may have encountered an error, a third party app is wreaking havoc, or the OS itself\n\nmay have become damaged.\n\nDelete your fingerprints and add them again to be sure that errors in your fingerprint\n\ndata are not present.\n\nIf you’re encountering the issue only in a specific app, see if that app has any\n\nupdates. App updates can be found by navigating to the App Store and clicking the\n\naccount button in the top right corner.\n\niOS itself may also need an update. In the Settings menu, under General, there is a\n\nselection for Software updates. You may want to process a backup before initializing\n\nthe update to be sure your data is safe.\n\nPerform a factory reset. In the case of potentially faulty software, it is recommended\n\nto try the\n\nreset via a PC with iTunes or a Mac\n\n. This installs a fresh copy from Apple rather than reinstalling from your device.\n\nWhen testing after the reset, it is best to set up as a new device. Resist the\n\nurge to restore your backup until you have confirmed the hardware is functional on"] | 按住音量上键，再按音量下键，接着按住电源键直到屏幕变黑，然后继续按住直到出现恢复模式界面。 | 对于搭载 Face ID 的 iPad（如 iPad Pro、iPad Air 3 以后型号），无 Touch ID，无需强制重启 Touch ID 相关操作。对于电源按钮集成 Touch ID 的 iPad（如 iPad 5/6/7/8 代部分型号），强制重启方法如下：快速按下并释放音量上键，然后快速按下并释放音量下键，接着长按电源按钮直到屏幕变黑且苹果标志再次出现。 | 1 | 0.5 | 1 | 0.42718 | 0.79156
当iPad因存储空间已满无法正常启动时，应如何处理？ | ["malicious piece of software.\n\nTo attempt to correct this, perform a reinstall of the operating system. You'll need to get\n\nit into recovery mode to initiate this process.\n\n1. Connect to a Mac or PC with iTunes install using a USB cable.\n\n2. Press the button combination that corresponds to the model of your iPad.\n\nFor iPads with Face ID or Touch ID in the Power Button: Press and release the\n\nvolume up button, then volume down, then press and hold the power button until the\n\nscreen goes black. Continue holding this button until the recovery mode screen\n\nappears\n\nFor iPads with a Home Button: Press and hold the home and power buttons until the\n\ndisplay goes black. Release the power button and continue holding home until the\n\nrecovery mode screen appears.\n\n3. The connected computer should pop up with the message “There is a problem with the\n\niPad that requires it to be updated or restored.” To start, try an update.\n\nIf the update is unsuccessful, it's time to assess the state of your backups. If\n\nyou're certain you have a recent backup or are willing to sacrifice your data to\n\nregain use of your phone, proceed to restore. This will erase any data presently\n\non your phone.\n\nIf the update or restore fails with an error message, document it. Now might be a\n\ngood time to visit the Answers forum, where you can get more personalized help. Be\n\nsure to mention the error message in your question!\n\nStorage Is Full\n\nHave you been getting warnings that your device is running low on storage? It’s easy to\n\nignore, but computerized devices also need some free space to operate properly. Think of it\n\nlike your sock drawer. You can squish any number of additional pairs of socks in, but\n\neventually your drawer will stop closing. It’s possible your iPad is in this “can no\n\nlonger function as intended,” state.\n\nTry the force restart steps outlined at the beginning of this page again. A few times\n\neven. If you’re lucky, this may allow you the one successful boot you need to get in\n\nand clear out some of the five hundred pictures of your kitten humorously sitting in", "the same box.\n\nIf this doesn’t work, ultimately you’re going to need to reset your device—\n\nespecially if you've been getting recent low storage warnings prior to the issue\n\npopping up. If it’s not already in recovery mode, you’ll need to get it there and\n\nrestore your device by connecting it to a Mac or PC with iTunes.\n\nThis may be the underlying fault if you have received errors 14, 78, or 1110 when\n\nprocessing a recovery mode update.\n\nDamaged Battery Connector\n\nIf your device has been repaired recently and this symptom appeared after the repair, it’s\n\npossible that the battery connector sustained damage. It’s why all iFixit guides which\n\nrequire battery isolation have caveats about potential damage to the battery connector.\n\nThis can incite a few different symptoms.\n\nThis is only applicable to iPads with battery connections on the underside of the logic\n\nboard. Mini models are generally not affected.\n\nYou will need to remove the logic board to check for this issue, so buckle in for the\n\nlong haul. Refer to the Guide for your model if necessary.\n\nVerify that all the pins are free from bend. If they are bent, gently bend the affected\n\npin back into shape. You might get lucky. Otherwise, the damage may necessitate\n\nreplacement of the battery connector. This requires soldering skills. Any shop that\n\ndoes board-level repairs should know how to do this if you lack this skill set.\n\nThese pins often carry data from the battery. When the iPad is unsure of battery\n\ncharge levels, weird stuff happens. It may reboot, show unpredictable charge\n\nlevels, or shut off without warning.\n\nLogic Board\n\nThe logic board is the hub for the vast majority of an iPad's functionality. Any number of\n\nthe small components on the board may have failed or become damaged, resulting in this sort\n\nof issue.\n\nBoard damage can be caused by liquid contact, electric insult, a significant drop, or\n\neven flexion from being repeatedly shoved into your backpack. Check to see if your\n\nboard looks bent, has signs of liquid, burn, or loose components.\n\nYou can inspect your logic board by following the appropriate logic board guide", "iPad Stuck on Apple Logo\n\nIs your iPad hanging on the Apple logo? Does it seem to be stuck during or after an update?\n\nAre you unable to get to your Lock Screen? Try these fixes!\n\nSo, you got that notification yet again—a Software Update is ready. Against your better\n\njudgement, you clicked install. But now your iPad has transformed itself into a digital\n\npicture frame with only one image - that pesky Apple logo. Maybe you didn't do anything out\n\nof the ordinary. Maybe you simply picked up your tablet to check an e-mail, only to be\n\ntaunted instead by that perpetual glowing fruit. Even if it seems that way, all is not\n\nlost. Just because your iPad is stuck, doesn't mean you need to be too.\n\nThe Basics\n\nBefore undertaking any of the more time consuming solutions below, there are a few\n\nfundamentals to give a go.\n\nBe patient. If the iPad has a progress bar under the Apple logo, chances are it's still\n\ntrying to process something. Software updates can take a long time, an hour or more\n\neven, especially on aging hardware or for large version jumps. Take a breath, set it\n\ndown, and come back in half an hour or so.\n\nIf there is no progress bar, or the progress bar has not moved for at least half an\n\nhour, perform a force restart. This will begin the boot process again, clearing\n\nanything the phone may be hung up on.\n\nNote: This may break the operating system if the iPad is mid update, causing it to\n\nboot to recovery mode after the restart. That's okay! Now you won't have to do it\n\nmanually during later steps.\n\nFor iPads with Face ID or Touch ID in the Power Button: Press and release the\n\nvolume up button, then volume down, then press and hold the power button until the\n\nscreen goes black and the Apple logo reappears.\n\nFor iPads with a Home Button: Press and hold the home and power buttons until the\n\ndisplay goes black. Release the power button and continue holding home until the\n\nscreen goes black and the Apple logo reappears.\n\nSoftware Corruption or Conflict\n\nDuring the course of using your iPad, something in the ones and zeroes that makes it run,\n\nmight have been lost, or changed in a way that renders your device unusable. This is\n\ncommonly a result of a botched update, an app which conflicts with functionality or even a"] | 1. 尝试强制重启（按电源+音量键组合）。 2. 若无效，连接电脑用iTunes进入恢复模式，恢复iPad（会清除数据）。 3. 若存储满是根本原因，建议提前清理空间或备份后恢复。 | 若因存储空间已满导致问题，需多次尝试强制重启步骤。若无效，最终需通过连接装有iTunes的Mac或PC将设备进入恢复模式并进行恢复操作。此情况可能伴随恢复模式更新时出现错误14、78或1110。 | 1 | 1 | 1 | 0.59934 | 0.67746
当iPhone相机无法对焦时，可以尝试哪些基本操作？ | ["iPhone Blurry Camera\n\niPhone camera won’t focus? Having a hard time getting a good picture? Does your camera\n\nvibrate constantly? Try these fixes!\n\nRemember when you needed to take a whole separate device with you when you wanted to take a\n\nquality picture? Maybe you don't, but smartphones have made that largely a thing of the\n\npast. Except when the camera can't take a decent picture because everything comes out\n\nblurry. Don't miss the opportunity for a perfect shot because your camera isn't up to the\n\njob. Keep reading and get yourself sorted!\n\nThe Basics\n\nBefore undertaking any of the more time consuming solutions below, these are a few\n\nfundamentals to get you started.\n\nRestart your phone. It’s amazing what a simple power off and on can clear up.\n\nWhile attempting to take a photo, tap the image preview on screen. This prompts the\n\ncamera to focus on the area you touched. iPhones are usually quite good at predicting\n\nintended focus, but giving it the extra guidance can make all the difference.\n\nEnsure the camera in use is the one you intend. The image on screen may be for the\n\nfront facing camera rather than the rear one, or vice versa.\n\nForce the camera app closed. It may just be hung on something; forcing the app to\n\nrestart could resolve this.\n\nCamera is Obstructed\n\nIn order for your camera to take pictures, it needs a clear line of sight to the image\n\nyou're trying to capture. It's easy to miss that something is getting in the way of your\n\ncamera, especially if the something is your finger.\n\nClean the glass lens over your cameras with a microfiber cloth. Debris on the glass\n\ncould be causing blurry pictures or blacking out the camera altogether.\n\nIf your issue is with the front facing camera, verify your screen protector is not in\n\nthe way.\n\nCheck for glass damage to the camera area. The camera itself may be perfectly fine, but\n\nthe glass over the camera sensor can crack, affecting image quality. This glass can be\n\nreplaced, in many cases, even without replacing the rest of the back glass.", "Third-Party Limitations\n\nSome third-party apps (Snapchat, Instagram, etc.) have been known to limit quality.\n\nAdditionally they won't make us of any photo processing done natively by the phone. This\n\ncan resulting in sometimes blurry and overall lower-quality images.\n\nCheck to see if the issue occurs in the normal camera app.\n\nIf it does not, take the image in the Camera app if possible, then share to the app in\n\nquestion. This guarantees better you'll have a full quality image, even if the platform\n\nyou're sharing to reduces the quality.\n\nIf it is only present in third party apps, or a specific app, try updating any affected\n\napps. Updates can introduce improvements to performance.\n\nIncorrect Camera Settings\n\nNow that we live in a world where an iPhone could have two, three, or four camera sensors,\n\nfinding where the issue lies can be a bit more complex.\n\nVerify you are using the intended camera by hitting the button to flip between front\n\nfacing and rear cameras.\n\nCheck which mode you are using. If you are not using a mode intended for your\n\nenvironment, the image may show up incorrectly (i.e. using Portrait mode when you're\n\nnot taking a portrait).\n\nBuggy Software\n\nAny software which contains errors can cause the camera to work improperly. Before opening\n\nyour phone to take parts out, ensure it's not a simple software fluke.\n\n1. Try a different app with built in camera function.\n\n2. If the camera works in other functions, open the App Switcher and close the problematic\n\napp.\n\n3. Reopen the affected app and try to recreate the issue. If it reoccurs, check the App\n\nStore for updates and install them. Uninstall and reinstall the app if no updates are\n\npresent.\n\n4. If it is also unresponsive in other functions, this could be an Operating System issue.\n\nUse a PC with iTunes or a Mac to check for and install any updates.\n\n5. To rule out software entirely, be sure you have a current backup, and restore your\n\nphone via a computer to ensure a fresh copy of the Operating System is used. This will\n\ndelete all data on the phone. Try without restoring your back up at first to keep\n\ntesting limited to a bare OS.", "Damaged Optical Image Stabilization\n\nMost rear facing iPhone cameras make use of optical image stabilization technology. As you\n\nsnap a photo, it uses readings from the gyroscope to attempt to compensate for camera\n\nmovement so your images don’t come out blurry. Repeat exposure to strong vibration or a\n\nheavy drop can cause this mechanism to malfunction.\n\nDamage typically causes the camera to appear as though it is constantly shaking. You\n\nmay even be able to hear or see it moving around in the housing.\n\nThe best fix for this is a rear camera replacement. The movement of the camera sensor\n\nis controlled by small electromagnets and circuitry inside the camera. Repairing those\n\nis difficult and time consuming.\n\nAvoid solutions which involve affixing a strong magnet to your camera assembly. It may\n\nresolve the issue, but risks wreaking havoc on the rest of your phone if the magnet\n\ndoesn't stay put.\n\nYouTuber Luke Miani publicized a software incompatibility in the iPhone 14 Pro and Pro Max\n\nat launch. Optical image stabilization would fail in some third party apps. This resulted\n\nin cameras vibrating violently enough to cause audible rattle. This was ultimately resolved\n\nin a software update. Be sure to go back and cover software related troubleshooting steps\n\nif you have not already.\n\nFaulty Camera\n\nThis can also be caused by any number of other camera related faults. Issues with only one\n\nof the many camera sensors can cause issues with others, or the whole photo-taking system.\n\nIsolate which camera is faulty by checking the front facing camera or various camera\n\nmodes. Use other apps to see if they are also affected.\n\nReplace the offending camera or camera assembly with a new part. Note: Replacing the\n\ncamera in the iPhone 12 and newer may trigger a warning about genuine parts. Front\n\nfacing camera replacements will also break Face ID functionality.\n\nLiquid Damage\n\nDespite the common conception that many iPhones are waterproof, that is pure myth. Even\n\nwith increasing levels of resistance, water will find a way.\n\nCheck your camera lens for signs of condensation. It tends to collect over the glass\n\nprotecting the camera sensor.\n\nCondensation in the camera may indicate more serious liquid ingress to your phone. Skip\n\nthe rice and use the iPhone Liquid Damage Guide for your best chance at minimizing any\n\nthe damage."] | 1. 重启手机 2. 拍照时轻触屏幕预览区域手动对焦 3. 确认使用的是正确摄像头（前/后） 4. 强制关闭并重新打开相机App 5. 清洁镜头或屏幕保护膜（如适用） | 可尝试以下基本操作：1. 重启手机；2. 拍摄时点击屏幕预览进行手动对焦；3. 确保当前使用的是目标摄像头（前置/后置）；4. 强制关闭相机应用并重新启动。 | 1 | 1 | 1 | 0.53517 | 0.88122
iPhone相机持续震动可能是什么原因，如何解决？ | ["Damaged Optical Image Stabilization\n\nMost rear facing iPhone cameras make use of optical image stabilization technology. As you\n\nsnap a photo, it uses readings from the gyroscope to attempt to compensate for camera\n\nmovement so your images don’t come out blurry. Repeat exposure to strong vibration or a\n\nheavy drop can cause this mechanism to malfunction.\n\nDamage typically causes the camera to appear as though it is constantly shaking. You\n\nmay even be able to hear or see it moving around in the housing.\n\nThe best fix for this is a rear camera replacement. The movement of the camera sensor\n\nis controlled by small electromagnets and circuitry inside the camera. Repairing those\n\nis difficult and time consuming.\n\nAvoid solutions which involve affixing a strong magnet to your camera assembly. It may\n\nresolve the issue, but risks wreaking havoc on the rest of your phone if the magnet\n\ndoesn't stay put.\n\nYouTuber Luke Miani publicized a software incompatibility in the iPhone 14 Pro and Pro Max\n\nat launch. Optical image stabilization would fail in some third party apps. This resulted\n\nin cameras vibrating violently enough to cause audible rattle. This was ultimately resolved\n\nin a software update. Be sure to go back and cover software related troubleshooting steps\n\nif you have not already.\n\nFaulty Camera\n\nThis can also be caused by any number of other camera related faults. Issues with only one\n\nof the many camera sensors can cause issues with others, or the whole photo-taking system.\n\nIsolate which camera is faulty by checking the front facing camera or various camera\n\nmodes. Use other apps to see if they are also affected.\n\nReplace the offending camera or camera assembly with a new part. Note: Replacing the\n\ncamera in the iPhone 12 and newer may trigger a warning about genuine parts. Front\n\nfacing camera replacements will also break Face ID functionality.\n\nLiquid Damage\n\nDespite the common conception that many iPhones are waterproof, that is pure myth. Even\n\nwith increasing levels of resistance, water will find a way.\n\nCheck your camera lens for signs of condensation. It tends to collect over the glass\n\nprotecting the camera sensor.\n\nCondensation in the camera may indicate more serious liquid ingress to your phone. Skip\n\nthe rice and use the iPhone Liquid Damage Guide for your best chance at minimizing any\n\nthe damage.", "Solution: Correct settings\n\nNow that we live in a world where a Galaxy phone could have two, three, or four camera\n\nsensors, finding where the issue lies can be a bit more complex.\n\nVerify you are using the intended camera by hitting the button to flip between front\n\nfacing and rear cameras.\n\nCheck which mode you are using. If you are not using a mode intended for your\n\nenvironment, the image may show up incorrectly (i.e. using Portrait mode when you're\n\nnot taking a portrait).\n\nBuggy Software\n\nAny software which contains errors can cause the camera to work improperly. Before opening\n\nyour phone to take parts out, ensure it's not a simple software fluke.\n\n1. Try a different app with built in camera function.\n\n2. If the camera works in other functions, open the recent apps menu and close the\n\nproblematic app.\n\n3. Reopen the affected app and try to recreate the issue. If it reoccurs, check the App\n\nStore for updates and install them. Uninstall and reinstall the app if no updates are\n\npresent.\n\n4. To rule out software entirely, be sure you have a current backup, and reset your phone\n\nto factory settings.\n\nDamaged Optical Image Stabilization\n\nSolution: Replace the camera\n\nMost rear facing Galaxy phone cameras make use of optical image stabilization technology.\n\nAs you snap a photo, it uses readings from the gyroscope to attempt to compensate for\n\ncamera movement so your images don’t come out blurry. Repeat exposure to strong vibration\n\nor a heavy drop can cause this mechanism to malfunction.\n\nDamage typically causes the camera to appear as though it is constantly shaking. You\n\nmay even be able to hear or see it moving around in the housing.\n\nThe best fix for this is a [[ 无效部分链接 ]]replacement. The movement of the camera\n\nsensor is controlled by small electromagnets and circuitry inside the camera. Repairing\n\nthose is difficult and time consuming.\n\n警告\n\nAvoid solutions which involve affixing a strong magnet to your camera assembly. It may\n\nresolve the issue, but risks wreaking havoc on the rest of your phone if the magnet doesn't\n\nstay put.", 'iPhone 莫名其妙关机\n\n您的 iPhone 是否会莫名其妙关机、持续关机或反复关机然后重新开机？请遵循以下修复措施来让你的\n\n手机正常运行。\n\n第一步\n\n在采取下面这些更耗时的解决方案之前，有一些基础知识可以帮助您入门。\n\n连接到一个不同的并且可以正常充电的充电器。您的手机可能没有足够的电量来完成启动。\n\n执行强制重启。如果您不熟悉此过程，请看参阅适合您型号的指南。\n\n如果您可以进入操作系统，请检查是否有任何软件更新，包括应用程序更新\n\n软件损坏或冲突\n\n在使用手机的过程中，使手机运行的二进制内容可能会丢失，或者以某种方式被更改，导致您的设备无\n\n法使用。这通常是由于更新失败、应用程序与功能冲突，甚至是恶意软件造成的。\n\n要尝试纠正此问题，请重新安装操作系统。如果您的手机能保持开机，让您有足够的操作时间，您可以\n\n在设置菜单中尝试此操作。否则，您需要阅读指南如何进入恢复模式 来启动重装的进程。\n\n首先尝试更新。\n\n如果更新不成功，看看您有没有备份。如果您确定最近有备份，或者愿意牺牲数据以重新使用手\n\n机，请继续恢复。 这将删除您手机上当前的所有数据。 如果您不想删除设备，请跳过恢复并首先\n\n尝试以下一些修复方法。\n\n如果更新或恢复失败并显示错误信息，请将其记录下来。然后就可以去访问 问答论坛 ，您可以在其中\n\n获得更多针对性帮助。记得在您的问题中提供错误信息！\n\n电池故障或磨损\n\n我们都知道所有可充电电池都会随着时间的推移而退化。它们中所含的化学物质不仅会随着使用而消\n\n耗，而且还可能突然失效。两者都可能导致意外停机。\n\n在“设置 > 电池 > 电池健康状况”下检查您的电池健康状况。\n\n根据 Apple 官方指南，任何最大容量低于 80% 的设备都需要电池服务，尽管这里也指出了彻\n\n底的故障。如果设置菜单显示服务，则可以参阅Apple iPhone Batteries。\n\n查看是否启用了性能管理。如果您的手机因电池健康状况不佳而意外关机，此功能会自动打\n\n开。\n\n查看是否有电池鼓包的现象。手机左侧（iPhone 12 及更新系列的手机是右侧）是否存在局部屏幕\n\n变色？手机屏幕是否有一侧鼓起来？\n\n更换电池 如果有任何故障迹象。处理电池时请务必小心。锂离子电池受损的话会很危险。\n\n缺少传感器数据\n\n从 iPhone X 开始，苹果推出了传感器自检功能。所有特定的传感器都需要每 180 秒发出一次信号，否\n\n则手机将会自动重启保护自己。\n\n如果您的手机正常启动，但在重新启动前仅停留三分钟，那就是这个原因没错了。\n\n检查下日志，日志常被 iPhone 用户忽略。\n\n1. 在“设置 > 隐私 > 分析与改进 > 分析数据”下，查找名称中包含“panic（恐慌）”的选\n\n项。\n\n2. 找到panic string（恐慌字符串）。\n\n3. 传感器缺失的错误将显示为thermalmonitord(热监控器)或watchdog timeout(看门狗超时)。\n\n如果您的恐慌字符串不同，请通过查找关键字来获取线索。有关更多信息，请参阅 panics 扩\n\n展页面。或者在答案论坛中发帖供社区查看！\n\n4. 对于看门狗超时或热监视器类型的恐慌，请阅读恐慌字符串以来查找缺失的传感器。\n\n5. 重新安装指示部件的连接器。检查它们是否有损坏或故障的迹象。坏了就换新的。 注意： 请\n\n从可靠的供应商处采购替换零件，或者干脆多花点钱购买更好的零件。 不合格的第三方替代\n\n品太多了。\n\n传感器缺失\n\n位置\n\n可能的问题\n\nPRS0 - 气\n\n压计\n\n充电端口组件上\n\n充电端口组件或其在逻辑板上的连接器\n\nMic1 - 底\n\n部麦克风\n\nMic2 - 后\n\n电源按钮线缆，相机\n\n电源按钮线缆，相机闪光灯线缆或其在逻辑板上的连接\n\n置麦克风\n\n闪光灯线缆\n\n器\n\nTG0V\n\n电池传感器，很可能\n\n用于温度和电压\n\n电池或其在逻辑板上的连接器，iPhone 11 Pro 和 Pro\n\nMax 上的充电端口组件，以及板级充电电路。\n\nTG0B\n\n外部硬件故障\n\niPhone 内的几乎所有信号最终都会在主板内部进出。如果主板与外部硬件的必要通信中断，也会导致关\n\n机。\n\n用最简单的硬件配置启动手机。\n\n注意：此方法可能比您想象的麻烦，因为它非常耗时，并且可能需要彻底拆解您的手机。如果这听\n\n上去超出了您的能力范围，请寻求专业技术人员的帮助。\n\n1. 拆开手机并断开所有连接器，除了连接显示屏、电池或充电端口的。\n\n2. 连接充电器或 USB 线促使手机启动。\n\n3. 如果手机在最简设置下正常启动，请一一重新连接部件，直到发现导致关机的硬件。要小心主\n\n页按钮和前置摄像头的电线。\n\n4. 更换导致关机的异常硬件。\n\n进水损坏\n\n再好的维修计划，也敌不过手机掉进马桶。即使您的手机外表看起来完美无缺，也可能有问题。即便是'] | iPhone相机持续震动，通常是因为**光学防抖（OIS）模块损坏**，常由摔落或强烈震动导致。 ✅ **解决方法**： 1. **软件排查**：更新系统/重装App，排除软件兼容性问题（如iPhone 14 Pro曾有此Bug）。 2. **硬件修复**：更换后置摄像头模组（OIS内部结构精密，维修复杂且风险高）。 ⚠️ **勿用磁铁吸附**——可能损坏主板。 如无其他相机异常，优先考虑**更换摄像头**。 | iPhone相机持续震动原因可能是光学图像稳定功能（OIS）损坏，通常由强烈振动或跌落导致。解决方案为更换后置摄像头组件，避免使用磁铁等非官方修复方式。若为iPhone 14 Pro系列，还需检查是否存在软件兼容性问题并通过系统更新解决。 | 1 | 1 | 1 | 0.69996 | 0.93049
当iPhone屏幕冻结且无法响应时，应该尝试哪些基本解决方法？ | ["iPhone Frozen Screen\n\nIs your iPhone stuck on the same screen and won't respond? Is your iPhone frozen and won't\n\nturn off? Have a look at these fixes!\n\nWe've all been there. You're in the middle of doing something important—writing an urgent\n\ne-mail, digging for a specific photo or eyeballs deep in research. But your phone locks up.\n\nIn a fit of desperation you start mashing your fingers on the screen—to no avail. More\n\nthan likely you're in for a quick fix.\n\nIf your phone is frozen on the Apple logo, head over to the Stuck on Apple Logo for more\n\npointed fixes.\n\nThe Basics\n\nBefore undertaking any of the more time consuming solutions below, these are a few\n\nfundamentals to give a try.\n\nPerform a force restart. This is also useful if your iPhone is stuck shutting down.\n\nConnect your phone to power and be patient. Given enough time the issue may resolve\n\nitself.\n\nClose all applications. Does the issue disappear? Reopen them one by one and see if the\n\nissue reappears.\n\nIs Your Phone Actually Frozen?\n\nThere are a few ways of verifying your iPhone is frozen. Other issues manifest with similar\n\nsymptoms, so this distinction may be important.\n\nDo button presses have any effect? Try several. Volume up and down should have a visual\n\nindicator appear on screen.\n\nIs time advancing? This is especially relevant on the lock screen.\n\nCan your phone produce a noise or vibration response? (toggle the silent mode switch if\n\nyour iPhone has one).\n\nIf it seems like the phone is otherwise functional, based on your answers to these\n\nquestions, check out the iPhone Touch Screen Not Working page instead.\n\nFull Storage\n\nGetting warnings that your device is low on storage? Computerized devices also need some\n\nfree space to operate properly. Think of it like your sock drawer. You can squish any\n\nnumber of additional pairs of socks in, but eventually your drawer will stop closing. We\n\nthink you can see where this is going....\n\nTry another force restart. Or a few even if it keeps getting stuck before you can\n\nunlock.. If you’re lucky, this may allow enough function to get in and clear out some\n\nof the 500 blurry pictures of your puppy chasing a paper bag around the yard.\n\nIf this is unsucessful, ultimately you’re going to need to reset your device.\n\nEspecially if you have gotten recent low storage warnings. If it’s not already in\n\nrecovery mode,\n\nyou’ll need to get it there\n\nand restore your device.\n\nThis may be the underlying fault if you have received errors 14, 78, or 1110 when\n\nprocessing an update in recovery mode.", "iPhone Touch Screen Not Working\n\nThe touch screen on your iPhone is not responding, is not accepting touch input, seems\n\nfrozen or is unresponsive in certain places.\n\nTouch screens are arguably the most important way we interact with our smartphones. So when\n\nyours isn't working, it renders the phone as good as a brick. Set your frustration aside,\n\nstop mashing your finger even harder into the glass, and see if you can get yourself up and\n\nrunning with the solutions here.\n\nFirst Steps\n\nBefore we get into fixes, there are a few known issues related to touch in iPhones. If you\n\nhave an iPhone 11, check your eligibility for an Apple Service Program. iPhone X has a\n\nsimilar program. Finally, the iPhone 6 Plus is subject to well documented board issues\n\naffecting touch. If none of those apply to you, here are some basics to get you started\n\nPerform a force restart. This could clear any minor software hiccups.\n\nClean and dry the screen as well as your hands. Modern touch screens are reliant on\n\nyour skin’s natural electrical properties. If the screen or your hands have substances\n\non them that change these characteristics, your touch screen may behave erratically or\n\nnot work at all.\n\nRemove any screen protectors or cases. They may impede proper electrical interactivity\n\nwith the display.\n\nDisconnect any peripherals connected to the Lightning port. This includes chargers. In\n\nrare instances, third-party accessories can interfere with touch screen functionality.\n\nBuggy Software\n\nAny software that contains errors can cause an iPhone to act as though the touch screen is\n\nnot responsive. More likely a certain function is not working properly.\n\n1. See if you can use the touch screen successfully on the home screen. Ask Siri to “Go\n\nto the home screen,” if necessary.\n\n2. If touch on the home screen works, open the App Switcher and close the last app in use.\n\n3. Reopen the affected app and try to recreate the issue. If it reoccurs, check the App\n\nStore for updates and install them. Uninstall and reinstall the app if no updates are", "Samsung Galaxy Frozen Screen\n\nIs your Samsung Galaxy phone unresponsive? Is it frozen o on the lock screen or mid task?\n\nThere are some easy fixes to get unstuck!\n\nThe Basics\n\nBefore undertaking any of the more time consuming solutions below, these are a few\n\nfundamentals to give a go.\n\nPerform a force restart. Press and hold the power and volume buttons. Your phone should\n\nvibrate if it was successful.\n\nPlug your phone in and be patient. It may be there is a heavy task the phone is\n\nprocessing, forcing everything else to slow down.\n\nIf the issue is only occurring in a single app, close that app, check it for updates,\n\nor reinstall it to try and resolve the issue.\n\nIs Your Phone Actually Frozen?\n\nThere are a few ways of verifying your phone is frozen. Other issues manifest with similar\n\nsymptoms, so this distinction may be important.\n\nDo buttons have any effect? Try several. Volume up and down should have a visual\n\nindicator appear on screen.\n\nIs time advancing? This is especially relevant on the lock screen.\n\nCan you get to the home screen? This might indicate an application is frozen rather\n\nthan the entire phone.\n\nAny indications of the phone accepting input (by button, touch) are good signs! If you\n\ncontinue to observe behaviors of a frozen phone—even after these checks— you're on the\n\nright track.\n\nStorage Is Full\n\nGetting warnings that your device is low on storage? Computerized devices also need some\n\nfree space to operate properly. Think of it like your sock drawer. You can squish any\n\nnumber of additional pairs of socks in, but eventually your drawer will stop closing. I'm\n\nsure you can see where we're going....\n\nTry the force restart steps outlined at the beginning of this page again. A few times\n\neven. If you’re lucky, this may allow you to get in and clear out some of the 500\n\nblurry pictures of your puppy chasing a paper bag around the yard.\n\nFor a one stop fix try Settings > Device Care. There is a process here to optimize\n\nstorage.\n\nIf not much space is cleared from this automated clean up, find files or"] | 1. **强制重启**（按住电源+音量下键） 2. **连接充电器，耐心等待**（可能自行恢复） 3. **关闭所有App，逐一排查** 4. **检查存储空间**（清理后重启） 5. **确认是否真冻结**： - 按键是否有反应？ - 时间是否前进？ - 是否有振动/声音？ 若仍无效，考虑恢复模式或重置设备。 | 1. 强制重启；2. 连接电源耐心等待，系统可能自行恢复；3. 关闭所有应用程序，逐个重新打开以排查问题源。 | 1 | 1 | 1 | 0.55916 | 0.58972
如何通过交互测试判断iPhone是否真正处于冻结状态？ | ["iPhone Frozen Screen\n\nIs your iPhone stuck on the same screen and won't respond? Is your iPhone frozen and won't\n\nturn off? Have a look at these fixes!\n\nWe've all been there. You're in the middle of doing something important—writing an urgent\n\ne-mail, digging for a specific photo or eyeballs deep in research. But your phone locks up.\n\nIn a fit of desperation you start mashing your fingers on the screen—to no avail. More\n\nthan likely you're in for a quick fix.\n\nIf your phone is frozen on the Apple logo, head over to the Stuck on Apple Logo for more\n\npointed fixes.\n\nThe Basics\n\nBefore undertaking any of the more time consuming solutions below, these are a few\n\nfundamentals to give a try.\n\nPerform a force restart. This is also useful if your iPhone is stuck shutting down.\n\nConnect your phone to power and be patient. Given enough time the issue may resolve\n\nitself.\n\nClose all applications. Does the issue disappear? Reopen them one by one and see if the\n\nissue reappears.\n\nIs Your Phone Actually Frozen?\n\nThere are a few ways of verifying your iPhone is frozen. Other issues manifest with similar\n\nsymptoms, so this distinction may be important.\n\nDo button presses have any effect? Try several. Volume up and down should have a visual\n\nindicator appear on screen.\n\nIs time advancing? This is especially relevant on the lock screen.\n\nCan your phone produce a noise or vibration response? (toggle the silent mode switch if\n\nyour iPhone has one).\n\nIf it seems like the phone is otherwise functional, based on your answers to these\n\nquestions, check out the iPhone Touch Screen Not Working page instead.\n\nFull Storage\n\nGetting warnings that your device is low on storage? Computerized devices also need some\n\nfree space to operate properly. Think of it like your sock drawer. You can squish any\n\nnumber of additional pairs of socks in, but eventually your drawer will stop closing. We\n\nthink you can see where this is going....\n\nTry another force restart. Or a few even if it keeps getting stuck before you can\n\nunlock.. If you’re lucky, this may allow enough function to get in and clear out some\n\nof the 500 blurry pictures of your puppy chasing a paper bag around the yard.\n\nIf this is unsucessful, ultimately you’re going to need to reset your device.\n\nEspecially if you have gotten recent low storage warnings. If it’s not already in\n\nrecovery mode,\n\nyou’ll need to get it there\n\nand restore your device.\n\nThis may be the underlying fault if you have received errors 14, 78, or 1110 when\n\nprocessing an update in recovery mode.", "Samsung Galaxy Frozen Screen\n\nIs your Samsung Galaxy phone unresponsive? Is it frozen o on the lock screen or mid task?\n\nThere are some easy fixes to get unstuck!\n\nThe Basics\n\nBefore undertaking any of the more time consuming solutions below, these are a few\n\nfundamentals to give a go.\n\nPerform a force restart. Press and hold the power and volume buttons. Your phone should\n\nvibrate if it was successful.\n\nPlug your phone in and be patient. It may be there is a heavy task the phone is\n\nprocessing, forcing everything else to slow down.\n\nIf the issue is only occurring in a single app, close that app, check it for updates,\n\nor reinstall it to try and resolve the issue.\n\nIs Your Phone Actually Frozen?\n\nThere are a few ways of verifying your phone is frozen. Other issues manifest with similar\n\nsymptoms, so this distinction may be important.\n\nDo buttons have any effect? Try several. Volume up and down should have a visual\n\nindicator appear on screen.\n\nIs time advancing? This is especially relevant on the lock screen.\n\nCan you get to the home screen? This might indicate an application is frozen rather\n\nthan the entire phone.\n\nAny indications of the phone accepting input (by button, touch) are good signs! If you\n\ncontinue to observe behaviors of a frozen phone—even after these checks— you're on the\n\nright track.\n\nStorage Is Full\n\nGetting warnings that your device is low on storage? Computerized devices also need some\n\nfree space to operate properly. Think of it like your sock drawer. You can squish any\n\nnumber of additional pairs of socks in, but eventually your drawer will stop closing. I'm\n\nsure you can see where we're going....\n\nTry the force restart steps outlined at the beginning of this page again. A few times\n\neven. If you’re lucky, this may allow you to get in and clear out some of the 500\n\nblurry pictures of your puppy chasing a paper bag around the yard.\n\nFor a one stop fix try Settings > Device Care. There is a process here to optimize\n\nstorage.\n\nIf not much space is cleared from this automated clean up, find files or", '一滴小水滴，如果处置不当的话，也可能对电路板造成严重破坏。\n\n如果您的手机有可能被淋湿了，请检查液体损坏指示器。\n\n取出 SIM 卡托 用手电筒照进去看看。液体接触贴纸位于显示屏下侧，位置比较隐蔽。如果它接触了\n\n液体，贴纸会显示红色，如果干燥无进水，则会显示白色。\n\n红色贴纸并不能保证您的手机一定装有昨晚的鸡尾酒，但它值得进一步检查。参考相应的拆机指南\n\n拆开您的设备，如有需要，参考 iPhone 液体损坏指南。 *\n\n如果您还相信 放在米饭里面晾干可行 — 再想想吧！看看这篇文章了解原因，它可能会拯救您的手\n\n机。\n\n主板\n\n主板是 iPhone 绝大部分功能的枢纽。主板上许多小元件都可能出现故障或损坏，如果本页以上的其他\n\n方法均无效，则可以肯定地说，关机的原因是主板故障。\n\n检查主板是否存在明显问题，例如元件烧毁或破裂、液体残留、腐蚀或弯曲。\n\n对于 DIY 爱好者来说，用 new one 更换新的主板通常是最实用的解决方案。\n\n如果您对电子维修感兴趣，可以使用微焊技术修复主板上的微小零件和芯片。这本身就是一门艺\n\n术，对于喜欢冒险的人来说，是一项值得一做的挑战。想了解更多吗？查看 此简介！ Jessa 的\n\nYouTube 频道 https://youtube.com/c/Mendonipadrehab 也很棒，里面有很多实时维修视频。如果\n\n你自己无法完成这类维修，或许可以找一家可以的本地维修店！'] | 通过交互测试判断iPhone是否真正冻结： 1. **按键测试**：按音量键上下，观察屏幕是否有响应（如指示灯变化）。 2. **时间测试**：在锁屏或主屏幕检查时间是否正常前进。 3. **触控测试**：尝试轻触屏幕，看是否有反应。 4. **振动/声音测试**：按电源键，检查是否有振动或提示音（可切换静音模式测试）。 若以上无任何响应，则基本可判定为冻结。 | 通过交互测试判断iPhone是否冻结：1. 测试物理按键（如音量键）观察是否有响应；2. 观察时间是否正常流动；3. 触发静音开关检测振动/声音反馈。若设备能正常反馈则需参考触屏失灵解决方案。 | 1 | 1 | 1 | 0.89648 | 0.917
全新雪佛兰迈锐宝后备箱间歇性无法开启的故障点是什么？ | ['全新雪佛兰迈锐宝后备箱有时无法开启\n\n一辆行驶里程约2.9万km的2016款雪佛兰全新迈锐宝。车主反映：该车后备箱有时无法开启。故障出现时，无论使用遥控器还是后备箱开启按钮均无法打开后备箱。\n\n故障诊断：第一次报修故障时，正好故障现象出现，按压遥控器和后备箱开启按钮时，后备箱锁处能够听到门锁电机工作的声音，但通过声音，明显感觉电机处于“无力“状态。更换新的门锁电机后，后备箱开启正常。\n\n时隔一个月左右，车主再次报修后备箱无法开启。据车主描述，上次更换后备箱锁门锁电机后，故障消失了大约2周后又再次出现，而且与之前一样的，故障出现的时机没有任何规律可循。故障出现时，如果继续行驶一段距离，可能又可以开启后备箱。\n\n故障车第二次进站时，也正好出现后备箱无法打开的故障现象。按压后备箱开启按钮时，后备箱锁附近无法听到门锁电机工作的声音。连接专用诊断仪读取系统故障信息，未发现故障码。借助诊断仪GDS执行后备箱开启，也没有任何反应。分别使用试灯和万用表测试门锁电机插头处的搭铁，显示接地良好。\n\n查阅故障车型后备箱门锁系统电路图（图1），后备箱盖解锁继电器KR95B位于仪表板熔丝盒X51 A中，该继电器是带常闭触点的5脚继电器，当继电器吸合时，为后备箱门锁电机供电。使用万用表和试灯监测插头处门锁电机供电的情况，作动后备箱开启时，不能点亮试灯，电压只有3V左右。这说明继电器工作了，但是继电器的供电电路上的电阻过大，也就是从熔丝F22DA到继电器KR95B的87＃脚之间的电阻过大。\n\n检查后备箱释放电机熔丝F22DA 10A、熔丝正常且有电。在检查过程中发现故障车型全新迈锐宝的仪表板熔丝盒X51 A与旧款迈锐宝不同。如图2所示，熔丝盒右上角的黑塑料壳子是一个集成式的“继电器盒总成”，维修手册中将其称为：“印刷电路板（PCB）”继电器，其内部集成了后备箱盖解锁继电器KR95B和备用辅助电源继电器KR76，作为一个总成插接在仪表板熔丝盒上。\n\n拔下该继电器盒（图3），发现正如维修手册所述，其中的继电器是焊接在电路板上的，不可拆卸单独更换。重新安装该继电器盒后，后备箱开启功能恢复正常。由此可见，很有可能是该继电器盒中后备箱释放继电器的插接端子存在接触不良的异常现象，从而导致后备箱出现间歇性无法开启的故障。\n\n仔细观察继电器盒与熔丝盒之间的连接和结构特点，发现继电器盒很重，是“躺着”插在熔丝盒内的插座里，且通过继电器外壳边缘的上下两个卡扣固定在熔丝盒中，使其不至于脱落，但继电器盒外壳与内部的继电器电路板之间的固定并不是很牢靠。这种结构特点，在车辆颠簸时，比较容易导致继电器电路板插接（公）端子和熔丝盒相应（母）端子之间的相对运动，造成接触不良，引发间隙性的故障。\n\n为此，笔者进行了以下的处理：对插接端子涂抹导电胶，对母端子进行“调紧”处理，还对继电器电路板和外壳进行了固定处理，在继电器盒插接后还用扎带进行了绑扎，以防止车辆颠簸时因插接端子出现松动而再次引发故障。\n\n做完上述处理后试车，故障现象彻底消失，且再之后较长的一段时间内对车主进行随访，该车未再出现相同的故障。\n\n维修小结：本案例中的故障是由电路接触不良造成的间隙性故障。在诊断过程中，笔者没有进行盲目的拆装，而是选择合适的测量点，获取关键的电压数据后，再结合相关的电路图分析并找到故障点。最后分析故障零部件的结构特点，针对性地采取了必要的改进措施，不但排除了故障，而且有效地避免了相同故障再次出现的可能。', '雪佛兰新迈锐宝漏电导致无法启动\n\n一辆搭载1.5T发动机的2017年雪佛兰新迈锐宝轿车。用户反映：该车无法启动，请求救援，进行搭电后车辆启动，随即来到维修站。\n\n检查分析：维修人员接车后与用户沟通，得知这辆车是租赁公司管理人员的私人用车。此前曾经出现过几次同样的故障，如果车辆停放时间较短，下次启动时车辆表现正常；但若是停放几天后，就比较容易出现无法启动的情况。\n\n根据用户的描述来分析，无法启动是由蓄电池电量不足造成的。连接诊断仪检测，发现在很多控制单元中都存有电源电压低的故障码，说明确实出现过蓄电池电量不足的情况。而车辆是在停放多日后更容易出现无法启动的问题，说明存在漏电的可能性比较大。\n\n但是该车刚刚购置没多久、电路完好，且没有加装、改装和异常维修的情况。只能先进行休眠电流测试，锁车很长时间以后，电流依旧是170～210 mA，而且会出现间隙性的电流波动。随后，通过断开熔丝查找漏电的电路，最终发现拔掉电动座椅的熔丝F3 DA后，电流会下降到正常水平。说明是熔丝F3 DA的下游存在漏电。\n\n通过查看电路图得知，熔丝F3DA是常电源，仅为电动座椅这一个用电设备供电。拔掉电动座椅下的插接器，但漏电量没有下降。这说明漏电点在熔丝F3 DA与电动座椅之间。可是根据电路图的显示，疑似漏电的线路没有其他用电器。遇到这种情况，可能的情况就只有2种：电路图错误，或者这段线路中有外装用电器，但主机厂提供的电路图出现错误的可能性比较小。\n\n断开座椅线束插接器，在熔丝F3 DA输出端和搭铁之间连接万用表，测量此两点之间的电阻。按照电路图，F3DA输出端与搭铁之间没有用电装置，测量到的状态应该是断路。但是实际测量的结果却是存在电阻，阻值为75.6 kΩ（图1），这个结果说明这段电路中确实存在用电设备。\n\n接下来检查寻找外接用电器，最终在左侧A柱下方的电路中找到了一套GPS定位装置，是租赁公司经常为车辆安装的外接部件（图2）。该设备的安装位置非常隐蔽，几乎看不出有加装的痕迹。\n\n故障排除：拆除外装设备之后再次检测，休眠电流恢复到10 mA左右，漏电故障排除。', '雪佛兰科鲁兹行李箱不能关闭故障检修\n\n一辆行驶里程约11.5万km、配置1.6L LDE发动机及D16手动变速器的2013年雪佛兰科鲁兹轿车。用户反映：该车行李箱不能关闭。\n\n故障诊断：首先确认故障现象，行李箱确实不能关闭，经检查发现是行李箱锁块处于常开位置。用一字改锥别动锁钩，再关闭行李箱，行李箱能锁上。这时再用行李箱盖上的车外解锁开关开行李箱，发现行李箱锁电机不动作，行李箱盖打不开。经过反复验证，多数情况下是行李箱锁电机不动作，行李箱盖打不开，有时行李箱锁电机也动作一下，但还是打不开行李箱。偶尔也有一次能将行李箱锁成功解锁并打开了行李箱盖。尝试用遥控器解锁行李箱，一次也没有成功过。但用遥控器能正常解锁和上锁四个车门和油箱加油口盖。\n\n在科鲁兹车维修实践中，由于洗车等原因使行李箱盖上的车外解锁开关进水进而导致不能手动开启行李箱的情况较为常见。更换行李箱盖车外解锁开关试验，故障依旧。图1所示为科鲁兹的行李箱释放系统电路图，从图中可知当按动车行李箱车外解锁开关时，开关触点闭合，使车身控制模块的X6/15脚置低电位，车身控制模块的X5/11脚输出电压，行李箱盖释放继电器工作，向行李箱锁电机供电，行李箱解锁。在点火开关关闭的状态下，断开车身控制模块的X5连接器，从蓄电池处直接引来电源向X5/11脚供电，经过多次试验，均能解锁行李箱，且解锁后行李箱锁并不处于常开状态，能再次关闭行李箱。由此看来问题和行李箱锁、行李箱释放线路、行李箱车外解锁开关均无关。剩下就只有车身控制模块了，但在怀疑车身控制模块之前，需对其供电和搭铁做一个仔细的测量，同时也应检查一下车身控制模块控制的其他功能是否正常。经测量，供电和搭铁均正常。检查车身控制模块的其他控制功能时发现踩制动踏板时两制动灯不亮（只有高位制动灯点亮，其中一制动灯灯泡灯丝熔断），向上扳动转向柱右侧多功能开关时雨刮喷水电机不动作（雨刮能正常工作）。更换两个全新的制动灯泡，踩制动踏板还是不能点亮，直接向雨刮喷水电机供电，电机能正常工作。考虑到这三个故障部位的线路一起出问题的可能性极小，更加坚定了是车身控制模块损坏导致的。经检查，是车身控制模块电路板上的一个英飞凌芯片和一个三极管烧坏，更换后故障排除，如图2所示。\n\n故障总结：需要强调的是在更换车身控制模块时一定要同时更换两个制动灯泡。在此后的维修中又遇到过几例类似故障，均是有制动灯泡断丝，车身控制模块三极管和芯片损坏。经过总结，在别克英朗（2009-2014年）和雪佛兰科鲁兹（2009-2014年）车型中若是有以下几方面故障同时存在，可直接判断为车身控制模块损坏：\n\n踩下制动踏板两制动灯不亮（灯泡可能有断丝的，也可能两个都完好），但高位制动灯能正常点亮；\n\n操作前风挡喷水开关，雨刮器能正常动作但喷水电机不工作，且不是喷水电机和其线路故障导致；\n\n点烟器不能正常使用；\n\n后备箱锁电机停留在某个位置不能动作致使后备箱不能关闭上锁；\n\n若是自动挡车型，可能还伴有摘不下P挡或拔不下点火钥匙。\n\n一般上述前三个故障会同时出现，损坏部位有时是一个英飞凌芯片损坏，有时是两个（另一个是图2圆圈下方那个），而三极管损坏从2个到8个不等，所以最后表现出来的故障也不尽相同。这也许是科鲁兹车身控制单元设计的薄弱环节。后来通过售后加装尾灯跨接线束\n\n也可避免车身控制单元损坏。判断为车身控制单元损坏不用更换总成（需要编程配置与设定，比较烦琐），可自己或找汽车电子相关专业人士进行维修。'] | 故障点为：仪表板熔丝盒X51 A中集成的“继电器盒总成”内，后备箱释放继电器KR95B的插接端子接触不良，导致供电不稳定，引发间歇性无法开启。 | 故障是由仪表板熔丝盒X51 A中的印刷电路板（PCB）继电器总成内部插接端子接触不良引起的。该继电器盒集成了后备箱盖解锁继电器KR95B，其与熔丝盒插座因结构设计缺陷在车辆颠簸时产生相对运动，导致供电电路电阻过大（仅3V），从而引发间歇性故障。 | 0.83333 | 1 | 1 | 0.50036
针对后备箱释放继电器KR95B的接触不良问题采取了哪些具体处理措施？ | [] | 更换KR95B继电器，检查并加固接线端子，优化继电器安装环境以减少振动干扰。 | 1. 对继电器盒与熔丝盒的插接端子涂抹导电胶；2. 调紧母端子以增强接触压力；3. 加固继电器电路板与外壳的固定；4. 使用扎带绑扎继电器盒插接部位，防止车辆振动导致的松动。 | 0 | 0 | 0 | 0.59947 | 0.15072
2006年别克GL8陆尊商务车行驶中机油报警灯闪烁的根本原因是什么？ | ['别克GL8为何机油灯闪烁报警检修\n\n一辆行驶里程约15万km、搭载型号为LZC的3.0L发动机的2006年别克GL8陆尊商务车。用户反映：该车行驶过程中发动机故障灯点亮，机油报警灯闪烁。\n\n检查分析：维修人员接车后使用诊断仪检测，读取到多个故障码：P0107----歧管绝对压力（MAP）传感器回路低电压；P0522----发动机机油压力传感器电路电压低；P0641-5.0V参考1电路回路；P0532----空调系统（A/C）制冷剂压力传感器电路低电压。点火开关处于ON挡时尝试清除故障码，发现故障码能够清除，但是起动发动机后故障灯就会再次点亮。查看数据流，发现“5.0V参考电路1状态”显示为故障（图1）。\n\n查阅相关维修资料得知，5.0V参考电路指的是发动机控制单元同时向进气歧管绝对压力传感器、燃油箱压力传感器、发动机机油压力传感器、凸轮轴位置传感器及空调制冷剂压力传感器提供的5.0V参考电压。接着使用万用表对进气歧管绝对压力传感器进行测量，发现该传感器C端子的5.0V参考电压实测仅有2.3V（图2），而正常情况下该端子电压应为4.8～5.2V。\n\n根据上述检测结果分析，该故障的可能原因包括：燃油箱压力传感器、发动机机油压力传感器、凸轮轴位置传感器及空调制冷剂压力传感器中，至少有1个存在故障（由于测量时进气歧管绝对压力传感器是断开的，因此可以暂时排除其故障的可能）；线路存在短路故障；发动机控制单元内部故障。\n\n维修人员依次断开燃油箱压力传感器（位于车底左下边梁内侧）、发动机机油压力传感器（位于机油滤清器底座处）、空调制冷剂压力传感器（位于空气滤清器壳体下方）的插接器，但是故障依旧。由于凸轮轴位置传感器位于发动机右侧缸体与缸盖连接处，其插接器恰\n\n好位于转向助力泵下方，插拔不太方便，于是将发动机上方的线束断开，从而切断与凸轮轴位置传感器的连接。此时，进气歧管压力传感器处的5.0V参考电压恢复正常，说明问题就出在凸轮轴位置传感器上。拆下助力泵进一步检查，发现凸轮轴位置传感器插接器处的线束与助力泵存在运动干涉的情况，造成线束外皮磨损，出现搭铁的情况（图3）。\n\n故障排除：修复破损的线束后起动发动机，再次读取数据流，系统显示正常，清除故障码后试车，故障灯不再点亮，故障排除。', '别克GL8右侧转向灯闪烁异常检修\n\n一辆行驶里程约5000km、搭载2.0L发动机和6AT变速器的2018款上汽通用别克GL8（豪华版）车。车主反映:该车打右转向灯时右侧转向灯闪烁过快，但打开双闪警示灯时，闪烁速度正常。\n\n故障诊断：接车后，首先检查全车转向灯光，发现：向右打转向开关时右侧转向灯正常闪烁3次之后闪烁速度明显变快，但向左打转向开关时左侧转向灯闪烁正常，打开双闪警示灯时左右侧转向灯均闪烁正常。检测两侧转向灯时发现，全部转向灯都可以点亮，排除转向灯缺失导致此故障的可能。\n\n连接专用诊断仪，未发现任何故障码（图1）。\n\n查阅此车维修历史发现，此车做完首保后就没有进过我站，但在行驶里程为5000km左右时有在其他店因水淹而进行过维修的记录（图2）。询问车主得知，当时该车车身内部没有进过水，只是发动机进过水。同时，车主明确表示修完发动机后没有出现此故障，而只有在5个月前才出现该故障。根据维修记录推测，此车故障是在发动机维修完毕后大约3～4个月才出现。另外，车主还表示该车曾在当地维修站进行过检查，确定是车身控制模块BCM内部故障，希望我站更换车身控制模块BCM。\n\n根据故障现象分析可能的故障原因有：灯泡缺失（通过检查已经排除此种可能性）、接触不良、灯泡功率不一致。据此，笔者分别尝试检查并处理了右前大灯插头针脚、右侧外反光镜插头针脚、右后尾灯的插头针脚和车身控制模块BCM插头针脚，未见明显异常，装车后\n\n故障依旧。通过上述检查，可基本排除插头针脚虚接导致此故障的可能。\n\n为了快速找见故障部位，笔者又分别尝试将原车左右前大灯总成、反光镜总成和后尾灯总成（图3）进行互换，结果故障依旧，也排除了灯泡功率不一致导致故障的可能。\n\n难道是线路故障？为何转向灯均能点亮？带着疑问笔者开始查阅该车转向灯系统电路图。查阅前方和侧面的转向灯电路图（图4）发现，BCM的X6-9＃针脚控制左前转向灯和左侧转向灯，BCM的X5-1，＃针脚控制右前转向灯和右侧转向灯。\n\n查阅后方转向灯电路图（图5）发现，BCM的X5-6＃针脚控制左后转向灯，BCM的X6-3＃针脚控制右后转向灯。\n\n为了判断此故障是否为控制线路故障，笔者决定使用互换针脚的方法来判断，且从前方转向灯控制线路入手。根据电路图，笔者尝试将BCM的X6-9＃针脚和X5-11＃针脚互换（图6）后装车并试车，此时，无论是打开左转向灯还是右转向灯，对应的转向灯都在正常闪烁3次后开始快闪，但打开双闪时，两侧转向灯均闪烁正常。\n\n如果右前方转向灯控制线路存在故障，互换针脚后故障应该转移，但现在却是两侧均出现故障，把互换的针脚恢复原状后，故障又回到原来。带着疑问笔者又互换了BCM两个后转向灯控制线路后试车，此时的故障现象与互倒前转向灯控制线的故障现象一样，两侧的转向灯均出现异常，又将互倒的针脚恢复原样。至此可排除控制线路存在故障的可能。\n\n转向灯、控制线路存在故障的可能均已被排除，疑点转向车身控制模块BCM。在检修过程中笔者发现，点火开关处于“ON”位时，拔下BCM模块插头后，仪表上显示的点火模式未发生变化，也就是BCM可以互倒。于是，笔者尝试将故障车与试驾车上的BCM进行互换，但故障车上的故障现象依旧，而试驾车上的转向系统正常。至此，对该车的故障诊断工作陷入困境，笔者开始怀疑会不会是由于地毯进水后线路腐蚀引起的奇怪现象，但通过检查发现地毯下面并没有进水痕迹。继而，笔者又怀疑是在其他店维修发动机而导致的，于是笔者开始逐一排查拆装发动机所涉及的所有线路部件，终于发现发动机舱熔丝盒有一个针脚出现了弯曲（图7），对该处针脚进行处理并装复后试车，该车转向灯异常的故障消失了。\n\n查阅维修手册（图8）发现，熔丝盒受损的是X5-L1针脚，其含义为右侧大灯反馈信号。\n\n为了搞清楚大灯反馈信号线为什么会影响转向灯而未影响大灯，在右侧大灯插头上找到此线路，用万用表背插测试开大灯时此处电压没有变化，但开右转向灯时，此处电压在0.5～13.5V之间来回跳变。\n\n同样用万用表背插的方法借助发光二极管测试大灯的反馈信号线（图9），发现开右转向灯时二极管的闪烁频率与外部转向灯的闪烁频率一致，确定此处为转向灯信号反馈线，而维修手册上标注的针脚合义有误。\n\n维修小结：本案例中，故障车在外面拆装发动机时，因安装不当导致右前转向灯反馈针脚弯曲，右转向灯开启时右前转向灯反馈信号没有传回至BCM。打开右转向时BCM控制右侧转向灯正常点亮，当没有接收到右前转向灯反馈信号后BCM误认为右侧转向灯有故障所以闪烁的比较快。该车前转向灯反馈线和后转向灯反馈线电路图已经有标注，但惯性思维没有注意到此线路。\n\n通过维修得出此车转向灯控制原理是：收到转向开关信号后，BCM通过相应的电源电压电路向前后转向灯提供脉冲电压以点亮转向灯，同时转向灯（反光镜除州也通过相应的电路向BCM提供脉冲搭铁反馈信号。将BCM转向灯控制针脚互换后，BCM没有接收到与转向开关一致的转向反馈信号，所以两侧都会出现转向灯闪烁加快的现象。', '奔驰GLE400仪表中出现多个故障灯点亮\n\n一辆行驶里程约7000km、搭载3.0T发动机和9挡自动变速器的2018年奔驰GLE400运动型多功能车。用户反映：该车仪表中出现多个故障灯点亮，变速器无法换挡。\n\n检查分析：维修人员救援时发现仪表中出现8个故障灯（图1），故障跟用户描述的一致且发动机启动困难。询问用户得知，此车在颠簸路面行驶时更容易出现故障。\n\n车辆拖回店里后维修人员用诊断仪对该车进行快速检测（图2），发现多个控制单元中存有与通信相关的故障码。\n\n检测结果中比较重要的有底盘CAN总线关闭，控制单元A1（仪表控制单元）不能被识别，重新启动发动机后仪表中的故障灯消失了。断电后用诊断仪重新检测，可以识别到A1，对A1进行升级清除故障码后试车，故障再次出现。熄火后再次启动发动机，仪表中故障灯消失，多次重新启动发动机仪表中故障灯均没有出现。检查过程中发现，用2把遥控钥匙启动车辆，仪表中均会出现故障灯提示，而用一键启动开关启动车辆，仪表中不会出现故障灯提示，但是在颠簸路面行驶时仪表中又会出现故障灯提示。用遥控钥匙启动车辆，除了仪表中出现故障灯提示，发动机转速表和水温表的指针有时也会指向零位，触碰点火开关中的遥控钥匙又能恢复正常。检查N73（电子点火开关）软件无新版本可更新，于是对N73重新编码后试车故障依旧。\n\n测量发动机运转后转速表和水温表指针指向零位时底盘CAN E1分配器的波形，波形异常；测量底盘CAN E2分配器的波形正常（图3）。\n\n逐个断开底盘CAN El的插接器，当断开最后一个3根线的插接器时，CAN E1波形恢复正常（图4）；用诊断仪检测发现控制单元列表中少了N730由以上过程分析得知，故障原因是N73自身故障引起的。\n\n故障排除：更换N73，故障排除。此时读取底盘CAN E1和CAN E2分配器的波形如图5所示。'] | 凸轮轴位置传感器插接器线束因与转向助力泵运动干涉导致外皮磨损搭铁，造成5.0V参考电压异常，引发机油压力传感器等传感器误报，最终导致机油报警灯闪烁。 | 凸轮轴位置传感器插接器处的线束与转向助力泵存在运动干涉，造成线束外皮磨损出现搭铁。 | 1 | 1 | 1 | 0.29778 | 0.67732
在检修过程中，进气歧管绝对压力传感器C端子的5.0V参考电压实测值是多少伏？ | ['电阻是否为12～15Ω？扭矩传感器3芯插头 是----排除扭矩传感器中扭矩传感器与EPS控制装置粉红色与蓝色／红色导线之间的断路或短路故障。 否----扭矩传感器故障（传感器内部电路短路），更换转向机。 15从转向机上断开扭矩传感器3芯插头。 16在传感器侧，测量扭矩传感器2号端子与3号端子之间的电阻。 电阻是否为12～15Ω？ 是----排除扭矩传感器中扭矩传感器与EPS控制装置白色／绿色与蓝色／红色导线之间的断路或短路故障。 否----扭矩传感器故障（传感器内部电路短路），更换转向机。\n\n14. DTC 51 -02：扭矩传感器（VT3差速器放大功能）（初始诊断） DTC 51 -03：扭矩传感器（VT1、 VT2速度变化）（常规诊断） DTC 51 -06：扭矩传感器（VT1、VT2平均）（常规诊断） DTC 51-07：扭矩传感器（VT1、VT2初始检查）（初始诊断） ①使用HDS清除DTC。 ②关闭点火开关。 ③打开点火开关至ON（II）。 EPS指示灯是否点亮？ 是----进行第④步。 否----检查端子是否松动或连接不良。如果连接正常，则此时系统正常。 ④使用HDS检查DTC。 是否显示为DTC 51-02、51-03、51-06或51-07？ 是----进行第⑤步。 否----排除显示的DTC故障。如果未显示DTC，则此时系统正常。 ⑤关闭点火开关。 ⑥断开EPS控制装置插头D（28芯）。 ⑦测量EPS控制装置插头D（28芯）9号端子与10号端子之间的电阻。\n\n电阻是否为12～15Ω？ 是----进行第⑧步。 否----进行第12步。 ⑧测量EPS控制装置插头D（28芯）8号端子与9号端子之间的电阻。 电阻是否为12～15Ω？ 是----进行第⑨步。 否----进行第14步。 ⑨检查EPS控制装置插头D（28芯）9号端子与车身地线之间的导通性。\n\n是否导通？ 是----进行第⑩步。 否----检查EPS控制装置插头端子是否松动，如必要进行修理。如果未发现连接不良，则更换EPS控制装置。 ⑩从转向机上断开扭矩传感器3芯插头。 11检查EPS控制装置插头D（28芯）9号端子与车身地线之间的导通性。 是否导通？ 是----排除扭矩传感器与EPS控制装置导线之间的接地短路故障。 否----扭矩传感器故障（传感器内部电路短路），更换转向机。 12从转向机上断开扭矩传感器3芯插头。 13在传感器侧，测量扭矩传感器1号端子与2号端子之间的电阻。\n\n电阻是否为12～15Ω？ 是----排除扭矩传感器中扭矩传感器与EPS控制装置粉红色与蓝色／红色导线之间的断路或短路故障。 否----扭矩传感器故障（传感器内部电路短路），更换转向机。 14从转向机上断开扭矩传感器3芯插头。 15在传感器侧，测量扭矩传感器2号端子与3号端子之间的电阻。 电阻是否为12～15Ω？ 是----排除扭矩传感器中扭矩传感器与EPS控制装置蓝色／红色与白色／绿色导线之间的断路或短路故障。 否----扭矩传感器故障（传感器内部电路短路），更换转向机。\n\n15. DTC 61 -04：电机线束断路腹路（转向诊断） ①使用HDS清除DTC。 ②关闭点火开关。 ③启动发动机。 ④向左或向右转动方向盘，并等待10s或以上。 EPS指示灯是否点亮？ 是----进行第⑤步。 否----检查端子是否松动或连接不良。如果连接良好，此时系统正常。 ⑤使用HDS检查DTC。 是否显示为DTC 61-04？ 是----进行第⑥步。 否----排除DTC故障。如果未显示DTC，则此时系统正常。 ⑥关闭点火开关。 ⑦断开EPS控制装置插头B（2芯）与插头C（2芯）。 ⑧检查EPS控制装置插头B（2芯）与插头C（2芯）之间的导通性。\n\n是否导通？ 是----进行第⑨步。 否----进行第12步。 ⑨分别检查车身地线与EPS控制装置插头B（2芯）1号端子、插头C（2芯）1号端子与插头C（2芯）2号端子之间的导通性。\n\n是否导通？ 是----进行第⑩步。 否----检查EPS控制装置插头端子是否松动，如必要进行修理。如果未发现连接不良，则更换EPS控制装置。 ⑩断开电机1芯插头与电机2芯插头。 11分别检查车身地线与EPS控制装置插头B（2芯）1号端子、插头C（2芯）1号端子与插头C（2芯）2号端子之间的导通性。 是否导通？ 是----排除EPS控制装置与电机之间的接地短路故障。 否----电机导线接电源短路故障，或电机内部电路故障，更换电机。 12断开电机1芯插头与电机2芯插头。 13在电机侧，分别检查电机1芯插头与2芯插头下列端子之间的导通性。\n\n是否导通？ 是----排除之间EPS控制装置与电机导线之间的断路故障。 否----电机导线断路故障、或电机内部电路故障，更换电机。', '7. DTC 32 -08：电流传感器（常规诊断） DTC 32 -09：电流传感器（初始诊断） ①使用HDS清除DTC。 ②关闭点火开关。 ③启动发动机。 ④向左或向右转动方向盘，并等待10s或以上。 EPS指示灯是否点亮？ 是----进行第⑤步。 否----检查端子是否松动或连接不良。如果连接良好，此时系统正常。 ⑤使用HDS检查DTC。 是否显示为DTC 32-08或DTC 32-09？ 是----进行第⑥步。 否----排除显示的DTC故障。如果未显示DTC，则此时系统正常。 ⑥关闭点火开关。 ⑦断开EPS控制装置插头B（2芯）与插头C（2芯）。 ⑧检查EPS控制装置插头B（2芯）与插头C（2芯）端子之间的导通性。\n\n是否导通？ 是----检查EPS控制装置插头端子是否松动，如必要进行修理。如果未发现连接不良，则更换EPS控制装置。 否----进行第⑨步。 ⑨断开电机1芯插头与电机2芯插头。 ⑩在发动机侧，检查电机1芯插头与电机2芯插头端子之间的导通性。\n\n是否导通？ 是----排除EPS控制装置与电机之间导线的断路故障。 否----电机导线断路故障，或电机内部电路故障，更换电机。\n\n8. DTC 33 -01：下部FET卡滞在接通位置（初始诊断） DTC 33 -06：下部FET卡滞在接通位置（常规诊断） ①使用HDS清除DTC。 ②关闭点火开关。 ③启动发动机。 EPS指示灯是否点亮？ 是----进行第④步。 否----检查端子是否松动或连接不良。如果连接正常，则此时系统正常。 ④使用HDS检查DTC。 是否显示为DTC 33-01或33-06？ 是----进行第⑤步。 否----排除显示的DTC故障。如果未显示DTC，则此时系统正常。 ⑤关闭点火开关。 ⑥断开EPS控制装置插头B（2芯）与插头C（2芯）。 ⑦分别检查车身地线与EPS控制装置插头B（2芯）1号端子、插头C（2芯）1号端子与插头C（2芯）2号端子之间的导通性。 是否导通？ 是----进行第⑧步。 否----检查EPS控制装置插头端子是否松动，如必要进行修理。如果未发现连接不良，则更换EPS控制装置。 ⑧断开电机1芯插头与电机2芯插头。 ⑨分别检查车身地线与EPS控制装置插头B（2芯）1号端子、插头C（2芯）1号端子与插头C（2芯）2号端子之间的导通性。 是否导通？ 是----排除EPS控制装置与电机之间的接地短路故障。 否----电机导线接电源短路故障，或电机内部电路故障，更换电机。\n\n9. DTC 32 -02：上部FET卡滞在接通位置（初始诊断） DTC 33 -07：上部FET卡滞在接通位置（常规诊断） ①使用HDS清除DTC。 ②关闭点火开关。 ③启动发动机。 EPS指示灯是否点亮？ 是----进行第④步。 否----检查端子是否松动或连接不良。如果连接正常，则此时系统正常。 ④使用HDS检查DTC。 是否显示为DTC 33-02或33-07？ 是----进行第⑤步。 否----排除显示的DTC故障。如果未显示DTC，则此时系统正常。 ⑤关闭点火开关。 ⑥断开EPS控制装置插头B（2芯）与插头C（2芯）。 ⑦打开点火开关至ON（II）。 ⑧分别测量车身地线与EPS控制装置插头B（2芯）1号端子、插头C（2芯）1号端子与插头C（2芯）2号端子之间的电压。\n\n是否为蓄电池电压？ 是----进行第⑨步。 否----检查EPS控制装置插头端子是否松动，如必要进行修理。如果未发现连接不良，则更换EPS控制装置。 ⑨关闭点火开关。 ⑩断开电机1芯插头与电机2芯插头。 11打开点火开关至ON（II）。 12分别测量车身地线与EPS控制装置插头B（2芯）1号端子、插头C（2芯）1号端子与插头C（2芯）2号端子之间的电压。 是否为蓄电池电压？ 是----排除EPS控制装置与电机之间的电源接地短路故障。 否----电机导线接电源短路故障，或电机内部电路故障，更换电机。 10. DTC 34 -01：电源继电器卡滞在接通位置（点火开关关闭） ①使用HDS清除DTC。 ②关闭点火开关。 ③启动发动机。 EPS指示灯是否点亮？ 是----进行第④步。 否----检查端子是否松动或连接不良。如果连接正常，则此时系统正常。 ④使用HDS检查DTC。 是否显示DTC 34-01？ 是----检查EPS控制装置插头端子是否松动，如必要进行修理。如果未发现连接不良，则更换EPS控制装置。 否----排除显示的DTC故障。如果未显示DTC，则此时系统正常。\n\n11. DTC 34 -02：电源继电器卡滞在接通位置（初始诊断） ①使用HDS清除DTC。 ②关闭点火开关。 ③启动发动机。 EPS指示灯是否点亮？ 是----进行第④步。 否----检查端子是否松动或连接不良。如果连接正常。则此时系统正常。 ④使用HDS检查DTC。 是否显示DTC 34-02？ 是----进行第⑤步。 否----排除显示的DTC故障。如果未显示DTC。则此时系统正常。 ⑤关闭点火开关。 ⑥断开EPS控制装置插头B（2芯）和插头C（2芯）。 ⑦打开点火开关至ON（II）。 ⑧分别测量车身地线与EPS控制装置插头B（2芯）的1号端子、插头C（2芯）的1号端子及插头C（2芯）的2号端子之间的电压。\n\n是否为蓄电池电压？ 是----排除EPS控制装置与电机之间导线接电源的短路故障。 否----更换EPS控制装置。\n\n12. DTC 35 -03: EPS控制装置内部电路（EPS CPU）（初始诊断） DTC 35 -05: EPS控制装置内部电路（电机／EPS CPU）（初始诊断） ①使用HDS清除DTC。 ②关闭点火开关。 ③打开点火开关至ON（II）。 EPS指示灯是否点亮？ 是----进行第④步。 否----检查端子是否松动或连接不良。如果连接正常，则此时系统正常。 ④启动发动机。 ⑤等待10s或以上。 ⑥使用HDS检查DTC。 是否显示为DTC 35-03或35-05？ 是----检查EPS控制装置插头端子是否松动，如必要进行修理。如果未发现连接不良，则更换EPS控制装置。 否----排除显示的DTC故障。如果未显示DTC，则此时系统正常。\n\n13. DTC 51 -01：扭矩传感器电压低／高．（VT1与VT2 ）（常规诊断） ①关闭点火开关。 ②将HDS连接至数据传输插头（DLC）。 ③打开点火开关至ON（II）。 ④使用HDS在数据表（DATA LIST）中检查ADVT1。 电压是否为0. 90～3. 55V？ 是----进行第⑤步。 否----进行第⑥步。 ⑤使用HDS在数据表（DATA LIST）中检查ADVT2。 电压是否为1. 02～3. 73V？ 是----检查端子是否松动或连接不良。如果连接正常，则此时系统正常。 否----进行第⑥步。 ⑥关闭点火开关。 ⑦断开EPS控制装置插头D（28芯）。 ⑧测量EPS控制装置插头D（28芯）9号端子与10号端子之间的电阻。\n\n电阻是否为12-～15Ω？ 是----进行第⑨步。 否----进行第13步。 ⑨测量EPS控制装置插头D（28芯）8号端子与9号端子之间的电阻。 电阻是否为12-～15Ω？ 是----进行第⑩步。 否----进行第15步。 ⑩检查EPS控制装置插头D（28芯）9号端子与车身地线之间的导通性。 是否导通？ 是----进行第11步。 否----检查EPS控制装置插头端子是否松动，如必要进行修理。如果未发现连接不良则更换EPS控制装置。 11从转向机上断开扭矩传感器3芯插头。 12检查EPS控制装置插头D（28芯）9号端子与车身地线之间的导通性。 是否导通？ 是----排除扭矩传感器与EPS控制装置导线之间的接地短路故障。 否----扭矩传感器故障（传感器内部电路短路），更换转向机。 13从转向机上断开扭矩传感器3芯插头。 14在传感器侧，测量扭矩传感器1号端子与2号端子之间的电阻。'] | 5.0V | 使用万用表测量发现该传感器C端子的5.0V参考电压实测仅有2.3V，而正常情况下该端子电压应为4.8～5.2V。 | 0.5 | 0 | 0 | 0.38679 | 0.12944
2017年产别克GL8商务车搭载6T45型自动变速器，冷车启动后前进挡无动力输出的根本原因是什么？ | ['别克GL8冷车启动后换入前进挡无任何动力\n\n一辆行驶里程约5万km、搭载2.0T发动机和6T45型自动变速器的2017年产别克GL8商务车。用户反映：该车冷车启动后换入前进挡感觉不到任何动力，只有踩下加速踏板车辆才能行走，而倒挡却完全正常。待发动机达到正常工作温度后，前进挡会自行恢复正常。\n\n检查分析：维修人员检测变速器控制单元，没有发现故障码。换入前进挡后观察数据流，变速器主管路内的计算油压为275 kPa，与实际测量到的油压一致（图1），说明变速器内部与前进挡有关的油路没有泄漏的地方。换入倒挡后测量油压，也正常（图2）.\n\n让车辆充分冷却后再试车，故障现象出现了。但此时测量油压，数据仍然是正常的。分析认为在油压正常的情况下，变速器不能实现传动功能，问题应该与执行元件有关。\n\n解体变速器检查，发现低倒挡制动器的挡圈卡槽断裂了（图3）。解体该制动器检查，发现有一个钢片也出现了断裂（图4）。仔细观察，这个钢片是最厚的一个。从两处损伤的关系看，应该是挡圈卡槽先发生了断裂，当油缸的活塞对传动片施加压力时，因受力不均，传动片会出现变形。由于厚度较大的钢片在结构上没有足够的柔韧性，所以在变形出现时便产生了断裂。\n\n有一个问题需要明确，既然车辆起步时，前进挡和倒挡用的是同一个制动器，为什么只有前进挡有问题呢？分析认为冷车时发动机的输出扭矩偏高，为了减轻入挡冲击，变速器控制单元降低了该制动器的工作油压，传动片出现打滑，因此变速器没有动力输出。而倒挡的油压是前进挡的2倍以上，传动片不会出现打滑，所以用户感觉不到故障现象。\n\n根据观察，卡槽断裂的原因应该是挡圈的开口被错误地放到了变速器壳体的薄弱部位。而相邻的卡槽有加强筋的存在，具有更强的耐受力，挡圈的开口应该放在这里。\n\n故障排除：更换变速器壳体和制动器钢片，试车确认故障排除。', '别克GL8发动机动力不足故障检修\n\n一辆搭载2.4L发动机的2012年上汽通用别克GL8多用途车。用户反映：该车发动机故障警告灯点亮，且加速无力、油耗高，倒车时若遇到小上坡即使踩下加速踏板，车辆依旧无法倒退。\n\n检查分析：维修人员接车后，连接诊断仪，读取到“混合气过浓”的故障码存储。进一步读取发动机数据，发现多个异常数据：发动机怠速运转时的负荷为35%；空气流量计（MAF）的数据为4.6 g/s；进气歧管绝对压力传感器（MAP）数据为49 kPa；长期燃油调整值为－15.0%；氧传感器输出电压低，混合气过浓。\n\n查看数据流后，初步分析可能的故障点有：节气门后的进气管路气密性差；配气相位错误；燃油泵压力错误；气门密封性差；活塞环与缸套间隙过大。\n\n根据先易后难的检修原则，更换了原车火花塞，发动机氧传感器数据依旧过浓。接下来检查燃油压力，测量值为510 kPa，而这款车的燃油压力正常值为380 kPa，测量值显然过高，因此更换了燃油泵。之后试车，燃油压力测量值恢复正常（图1），长期燃油调整值恢复为－0.8%。\n\n外出路试，回来后用诊断仪检测，未读取到故障记录。但发动机负荷、进图，更换燃油\n\n泵之后，燃油压力恢复正常气量等异常数据未见恢复，且车辆行驶过程中始终存在动力不足的现象。\n\n检查进气管路气密性，未见泄漏。检查可变正时系统（VVT），所有部件也正常。最后测量缸压，压力表显示为500 kPa，明显低于正常值（900kPa以上）。推测是正时系统错误，或气门密封不严，于是更换了整套正时系统部件和全部气门。可后续的路试表明，故障并未排除，缸压依旧低于标准值。\n\n更换了正时系统和气门并确认安装无误，仍然出现缸压低的问题，故障的原因就锁定到了连杆、活塞以及曲轴上。无奈再次拆解发动机，更换新的活塞、活塞环和连杆。\n\n在用摇柄将活塞移动至上止点时，发现活塞顶部与缸体顶部的距离，与正常的别克2.4 L发动机有明显不同。在不确定出现这种情况具体原因的前提下，维修人员向用户询问这辆车的维修历史。用户表示，这辆车2年前曾在其他维修厂接受过发动机大修。车辆动力差也就是在那次大修后开始出现的，2年来始终都没修好。全新的原厂活塞顶部与原厂缸体顶部不在同一平面，且车辆是在上次大修之后出现的缸压低、动力差。因此，重点怀疑是曲轴存在问题。在从供应商处拿到了全新的曲轴之后，与原车曲轴进行对比，发现原车的部件其实是别克 2.0 L发动机的曲轴（图2）。\n\n故障排除：安装好正确的曲轴，缸压恢复到约1 000 kPa。启动发动机，读取数据流，MAF和MAP的数值恢复正常，长期燃油修正－1.0％左右。车辆动力输出恢复正常，故障排除。\n\n回顾总结：维修较少见的疑难故障时，或在维修过程中遇到一些不符合常规的现象时，应多与用户交流，了解车辆此前的维修历史，寻找可能的故障点。此外，在维修如GL8这类保有量较大且发动机型号比较多的车型时必须严谨，认真核对所更换零部件的准确性，避免出现此类问题。', '大众迈腾发动机冷车启动后怠速不稳\n\n一辆搭载EA888发动机的2009年大众迈腾2.0TSI轿车。车主反映：该车冷车启动后怠速不稳，发动机警告灯报警，发动机冷却液达到正常温度后怠速正常。\n\n故障诊断：用V.A.S 6150B检测，发动机控制单元故障码的内容是1、2、3、4缸均有熄火，故障码可以清除。第二天冷启动后故障重现，读取数据流，空气流量为2.5g/s，数值偏小，测量正常车为2.8g/s。检查进气道及各个真空管路，未发现破损及漏气现象。怠速测量燃油高压压力为40bar（1 bar=105Pa），加速时上升到150bar，属于正常。\n\n继续试车，发现发动机与变速器壳连接处有漏机油现象，而且油滴连续滴落，说明后油封已经损坏，导致曲轴箱密封不良，外部空气与曲轴箱相通。空气从曲轴后油封处进入曲轴箱，再经油气分离器进入进气歧管。因这部分空气不被空气流量计计量，所以空气流量数值偏低，计算出的喷油量较少，导致混合汽偏稀，造成冷车怠速不稳，并且发动机故障灯报警。拆下发动机，看到曲轴后油封支座（图1），拆解后发现油封损坏已经脱离支座羹（图2）。更换曲轴后油封，试车故障排除。用V.A.S 6150B检测，车辆各项指标显示正常。'] | 冷车启动时，变速器控制单元为减轻换挡冲击，降低前进挡制动器油压，导致传动片打滑，无法传递动力；而倒挡油压更高，传动片不打滑，故无故障表现。根本原因是**前进挡制动器挡圈卡槽断裂+钢片断裂，导致油压不足时打滑失效**。 | 低倒挡制动器的挡圈卡槽断裂，且最厚的钢片因受力不均发生断裂。冷车时变速器控制单元为减轻冲击降低工作油压，导致传动片打滑；倒挡因油压是前进挡的2倍以上未出现打滑。 | 1 | 1 | 1 | 0.45846 | 0.95845
为何同一制动器控制的前进挡和倒挡在冷车状态下表现不同？ | ['别克GL8冷车启动后换入前进挡无任何动力\n\n一辆行驶里程约5万km、搭载2.0T发动机和6T45型自动变速器的2017年产别克GL8商务车。用户反映：该车冷车启动后换入前进挡感觉不到任何动力，只有踩下加速踏板车辆才能行走，而倒挡却完全正常。待发动机达到正常工作温度后，前进挡会自行恢复正常。\n\n检查分析：维修人员检测变速器控制单元，没有发现故障码。换入前进挡后观察数据流，变速器主管路内的计算油压为275 kPa，与实际测量到的油压一致（图1），说明变速器内部与前进挡有关的油路没有泄漏的地方。换入倒挡后测量油压，也正常（图2）.\n\n让车辆充分冷却后再试车，故障现象出现了。但此时测量油压，数据仍然是正常的。分析认为在油压正常的情况下，变速器不能实现传动功能，问题应该与执行元件有关。\n\n解体变速器检查，发现低倒挡制动器的挡圈卡槽断裂了（图3）。解体该制动器检查，发现有一个钢片也出现了断裂（图4）。仔细观察，这个钢片是最厚的一个。从两处损伤的关系看，应该是挡圈卡槽先发生了断裂，当油缸的活塞对传动片施加压力时，因受力不均，传动片会出现变形。由于厚度较大的钢片在结构上没有足够的柔韧性，所以在变形出现时便产生了断裂。\n\n有一个问题需要明确，既然车辆起步时，前进挡和倒挡用的是同一个制动器，为什么只有前进挡有问题呢？分析认为冷车时发动机的输出扭矩偏高，为了减轻入挡冲击，变速器控制单元降低了该制动器的工作油压，传动片出现打滑，因此变速器没有动力输出。而倒挡的油压是前进挡的2倍以上，传动片不会出现打滑，所以用户感觉不到故障现象。\n\n根据观察，卡槽断裂的原因应该是挡圈的开口被错误地放到了变速器壳体的薄弱部位。而相邻的卡槽有加强筋的存在，具有更强的耐受力，挡圈的开口应该放在这里。\n\n故障排除：更换变速器壳体和制动器钢片，试车确认故障排除。'] | 冷车时发动机扭矩高，为减缓冲击，控制单元降低前进挡制动器油压，导致传动片打滑、无动力；倒挡油压是前进挡2倍以上，传动片不打滑，故正常。 | 倒挡的工作油压是前进挡的2倍以上，因此即使冷车时油压被调低，倒挡仍能维持足够压力防止传动片打滑，而前进挡因油压不足导致动力中断。 | 1 | 1 | 1 | 0.60892 | 0.53152
导致该别克GL8发动机缸压长期低于标准值的根本原因是什么？具体涉及哪个部件的错误安装？ | ['别克GL8发动机动力不足故障检修\n\n一辆搭载2.4L发动机的2012年上汽通用别克GL8多用途车。用户反映：该车发动机故障警告灯点亮，且加速无力、油耗高，倒车时若遇到小上坡即使踩下加速踏板，车辆依旧无法倒退。\n\n检查分析：维修人员接车后，连接诊断仪，读取到“混合气过浓”的故障码存储。进一步读取发动机数据，发现多个异常数据：发动机怠速运转时的负荷为35%；空气流量计（MAF）的数据为4.6 g/s；进气歧管绝对压力传感器（MAP）数据为49 kPa；长期燃油调整值为－15.0%；氧传感器输出电压低，混合气过浓。\n\n查看数据流后，初步分析可能的故障点有：节气门后的进气管路气密性差；配气相位错误；燃油泵压力错误；气门密封性差；活塞环与缸套间隙过大。\n\n根据先易后难的检修原则，更换了原车火花塞，发动机氧传感器数据依旧过浓。接下来检查燃油压力，测量值为510 kPa，而这款车的燃油压力正常值为380 kPa，测量值显然过高，因此更换了燃油泵。之后试车，燃油压力测量值恢复正常（图1），长期燃油调整值恢复为－0.8%。\n\n外出路试，回来后用诊断仪检测，未读取到故障记录。但发动机负荷、进图，更换燃油\n\n泵之后，燃油压力恢复正常气量等异常数据未见恢复，且车辆行驶过程中始终存在动力不足的现象。\n\n检查进气管路气密性，未见泄漏。检查可变正时系统（VVT），所有部件也正常。最后测量缸压，压力表显示为500 kPa，明显低于正常值（900kPa以上）。推测是正时系统错误，或气门密封不严，于是更换了整套正时系统部件和全部气门。可后续的路试表明，故障并未排除，缸压依旧低于标准值。\n\n更换了正时系统和气门并确认安装无误，仍然出现缸压低的问题，故障的原因就锁定到了连杆、活塞以及曲轴上。无奈再次拆解发动机，更换新的活塞、活塞环和连杆。\n\n在用摇柄将活塞移动至上止点时，发现活塞顶部与缸体顶部的距离，与正常的别克2.4 L发动机有明显不同。在不确定出现这种情况具体原因的前提下，维修人员向用户询问这辆车的维修历史。用户表示，这辆车2年前曾在其他维修厂接受过发动机大修。车辆动力差也就是在那次大修后开始出现的，2年来始终都没修好。全新的原厂活塞顶部与原厂缸体顶部不在同一平面，且车辆是在上次大修之后出现的缸压低、动力差。因此，重点怀疑是曲轴存在问题。在从供应商处拿到了全新的曲轴之后，与原车曲轴进行对比，发现原车的部件其实是别克 2.0 L发动机的曲轴（图2）。\n\n故障排除：安装好正确的曲轴，缸压恢复到约1 000 kPa。启动发动机，读取数据流，MAF和MAP的数值恢复正常，长期燃油修正－1.0％左右。车辆动力输出恢复正常，故障排除。\n\n回顾总结：维修较少见的疑难故障时，或在维修过程中遇到一些不符合常规的现象时，应多与用户交流，了解车辆此前的维修历史，寻找可能的故障点。此外，在维修如GL8这类保有量较大且发动机型号比较多的车型时必须严谨，认真核对所更换零部件的准确性，避免出现此类问题。', '别克GL8为何机油灯闪烁报警检修\n\n一辆行驶里程约15万km、搭载型号为LZC的3.0L发动机的2006年别克GL8陆尊商务车。用户反映：该车行驶过程中发动机故障灯点亮，机油报警灯闪烁。\n\n检查分析：维修人员接车后使用诊断仪检测，读取到多个故障码：P0107----歧管绝对压力（MAP）传感器回路低电压；P0522----发动机机油压力传感器电路电压低；P0641-5.0V参考1电路回路；P0532----空调系统（A/C）制冷剂压力传感器电路低电压。点火开关处于ON挡时尝试清除故障码，发现故障码能够清除，但是起动发动机后故障灯就会再次点亮。查看数据流，发现“5.0V参考电路1状态”显示为故障（图1）。\n\n查阅相关维修资料得知，5.0V参考电路指的是发动机控制单元同时向进气歧管绝对压力传感器、燃油箱压力传感器、发动机机油压力传感器、凸轮轴位置传感器及空调制冷剂压力传感器提供的5.0V参考电压。接着使用万用表对进气歧管绝对压力传感器进行测量，发现该传感器C端子的5.0V参考电压实测仅有2.3V（图2），而正常情况下该端子电压应为4.8～5.2V。\n\n根据上述检测结果分析，该故障的可能原因包括：燃油箱压力传感器、发动机机油压力传感器、凸轮轴位置传感器及空调制冷剂压力传感器中，至少有1个存在故障（由于测量时进气歧管绝对压力传感器是断开的，因此可以暂时排除其故障的可能）；线路存在短路故障；发动机控制单元内部故障。\n\n维修人员依次断开燃油箱压力传感器（位于车底左下边梁内侧）、发动机机油压力传感器（位于机油滤清器底座处）、空调制冷剂压力传感器（位于空气滤清器壳体下方）的插接器，但是故障依旧。由于凸轮轴位置传感器位于发动机右侧缸体与缸盖连接处，其插接器恰\n\n好位于转向助力泵下方，插拔不太方便，于是将发动机上方的线束断开，从而切断与凸轮轴位置传感器的连接。此时，进气歧管压力传感器处的5.0V参考电压恢复正常，说明问题就出在凸轮轴位置传感器上。拆下助力泵进一步检查，发现凸轮轴位置传感器插接器处的线束与助力泵存在运动干涉的情况，造成线束外皮磨损，出现搭铁的情况（图3）。\n\n故障排除：修复破损的线束后起动发动机，再次读取数据流，系统显示正常，清除故障码后试车，故障灯不再点亮，故障排除。', '别克GL8冷车启动后换入前进挡无任何动力\n\n一辆行驶里程约5万km、搭载2.0T发动机和6T45型自动变速器的2017年产别克GL8商务车。用户反映：该车冷车启动后换入前进挡感觉不到任何动力，只有踩下加速踏板车辆才能行走，而倒挡却完全正常。待发动机达到正常工作温度后，前进挡会自行恢复正常。\n\n检查分析：维修人员检测变速器控制单元，没有发现故障码。换入前进挡后观察数据流，变速器主管路内的计算油压为275 kPa，与实际测量到的油压一致（图1），说明变速器内部与前进挡有关的油路没有泄漏的地方。换入倒挡后测量油压，也正常（图2）.\n\n让车辆充分冷却后再试车，故障现象出现了。但此时测量油压，数据仍然是正常的。分析认为在油压正常的情况下，变速器不能实现传动功能，问题应该与执行元件有关。\n\n解体变速器检查，发现低倒挡制动器的挡圈卡槽断裂了（图3）。解体该制动器检查，发现有一个钢片也出现了断裂（图4）。仔细观察，这个钢片是最厚的一个。从两处损伤的关系看，应该是挡圈卡槽先发生了断裂，当油缸的活塞对传动片施加压力时，因受力不均，传动片会出现变形。由于厚度较大的钢片在结构上没有足够的柔韧性，所以在变形出现时便产生了断裂。\n\n有一个问题需要明确，既然车辆起步时，前进挡和倒挡用的是同一个制动器，为什么只有前进挡有问题呢？分析认为冷车时发动机的输出扭矩偏高，为了减轻入挡冲击，变速器控制单元降低了该制动器的工作油压，传动片出现打滑，因此变速器没有动力输出。而倒挡的油压是前进挡的2倍以上，传动片不会出现打滑，所以用户感觉不到故障现象。\n\n根据观察，卡槽断裂的原因应该是挡圈的开口被错误地放到了变速器壳体的薄弱部位。而相邻的卡槽有加强筋的存在，具有更强的耐受力，挡圈的开口应该放在这里。\n\n故障排除：更换变速器壳体和制动器钢片，试车确认故障排除。'] | 根本原因是**误装了2.0L发动机的曲轴**，导致缸压长期低于标准值。 | 根本原因是原车安装了别克2.0L发动机的曲轴而非2.4L发动机的曲轴。通过对比全新曲轴发现，原车曲轴型号与车辆不匹配，导致活塞行程异常，最终造成缸压持续偏低。 | 1 | 1 | 1 | 0.42792 | 0.41054
2018款别克GL8右侧转向灯异常快闪的根本原因是什么？ | ['别克GL8右侧转向灯闪烁异常检修\n\n一辆行驶里程约5000km、搭载2.0L发动机和6AT变速器的2018款上汽通用别克GL8（豪华版）车。车主反映:该车打右转向灯时右侧转向灯闪烁过快，但打开双闪警示灯时，闪烁速度正常。\n\n故障诊断：接车后，首先检查全车转向灯光，发现：向右打转向开关时右侧转向灯正常闪烁3次之后闪烁速度明显变快，但向左打转向开关时左侧转向灯闪烁正常，打开双闪警示灯时左右侧转向灯均闪烁正常。检测两侧转向灯时发现，全部转向灯都可以点亮，排除转向灯缺失导致此故障的可能。\n\n连接专用诊断仪，未发现任何故障码（图1）。\n\n查阅此车维修历史发现，此车做完首保后就没有进过我站，但在行驶里程为5000km左右时有在其他店因水淹而进行过维修的记录（图2）。询问车主得知，当时该车车身内部没有进过水，只是发动机进过水。同时，车主明确表示修完发动机后没有出现此故障，而只有在5个月前才出现该故障。根据维修记录推测，此车故障是在发动机维修完毕后大约3～4个月才出现。另外，车主还表示该车曾在当地维修站进行过检查，确定是车身控制模块BCM内部故障，希望我站更换车身控制模块BCM。\n\n根据故障现象分析可能的故障原因有：灯泡缺失（通过检查已经排除此种可能性）、接触不良、灯泡功率不一致。据此，笔者分别尝试检查并处理了右前大灯插头针脚、右侧外反光镜插头针脚、右后尾灯的插头针脚和车身控制模块BCM插头针脚，未见明显异常，装车后\n\n故障依旧。通过上述检查，可基本排除插头针脚虚接导致此故障的可能。\n\n为了快速找见故障部位，笔者又分别尝试将原车左右前大灯总成、反光镜总成和后尾灯总成（图3）进行互换，结果故障依旧，也排除了灯泡功率不一致导致故障的可能。\n\n难道是线路故障？为何转向灯均能点亮？带着疑问笔者开始查阅该车转向灯系统电路图。查阅前方和侧面的转向灯电路图（图4）发现，BCM的X6-9＃针脚控制左前转向灯和左侧转向灯，BCM的X5-1，＃针脚控制右前转向灯和右侧转向灯。\n\n查阅后方转向灯电路图（图5）发现，BCM的X5-6＃针脚控制左后转向灯，BCM的X6-3＃针脚控制右后转向灯。\n\n为了判断此故障是否为控制线路故障，笔者决定使用互换针脚的方法来判断，且从前方转向灯控制线路入手。根据电路图，笔者尝试将BCM的X6-9＃针脚和X5-11＃针脚互换（图6）后装车并试车，此时，无论是打开左转向灯还是右转向灯，对应的转向灯都在正常闪烁3次后开始快闪，但打开双闪时，两侧转向灯均闪烁正常。\n\n如果右前方转向灯控制线路存在故障，互换针脚后故障应该转移，但现在却是两侧均出现故障，把互换的针脚恢复原状后，故障又回到原来。带着疑问笔者又互换了BCM两个后转向灯控制线路后试车，此时的故障现象与互倒前转向灯控制线的故障现象一样，两侧的转向灯均出现异常，又将互倒的针脚恢复原样。至此可排除控制线路存在故障的可能。\n\n转向灯、控制线路存在故障的可能均已被排除，疑点转向车身控制模块BCM。在检修过程中笔者发现，点火开关处于“ON”位时，拔下BCM模块插头后，仪表上显示的点火模式未发生变化，也就是BCM可以互倒。于是，笔者尝试将故障车与试驾车上的BCM进行互换，但故障车上的故障现象依旧，而试驾车上的转向系统正常。至此，对该车的故障诊断工作陷入困境，笔者开始怀疑会不会是由于地毯进水后线路腐蚀引起的奇怪现象，但通过检查发现地毯下面并没有进水痕迹。继而，笔者又怀疑是在其他店维修发动机而导致的，于是笔者开始逐一排查拆装发动机所涉及的所有线路部件，终于发现发动机舱熔丝盒有一个针脚出现了弯曲（图7），对该处针脚进行处理并装复后试车，该车转向灯异常的故障消失了。\n\n查阅维修手册（图8）发现，熔丝盒受损的是X5-L1针脚，其含义为右侧大灯反馈信号。\n\n为了搞清楚大灯反馈信号线为什么会影响转向灯而未影响大灯，在右侧大灯插头上找到此线路，用万用表背插测试开大灯时此处电压没有变化，但开右转向灯时，此处电压在0.5～13.5V之间来回跳变。\n\n同样用万用表背插的方法借助发光二极管测试大灯的反馈信号线（图9），发现开右转向灯时二极管的闪烁频率与外部转向灯的闪烁频率一致，确定此处为转向灯信号反馈线，而维修手册上标注的针脚合义有误。\n\n维修小结：本案例中，故障车在外面拆装发动机时，因安装不当导致右前转向灯反馈针脚弯曲，右转向灯开启时右前转向灯反馈信号没有传回至BCM。打开右转向时BCM控制右侧转向灯正常点亮，当没有接收到右前转向灯反馈信号后BCM误认为右侧转向灯有故障所以闪烁的比较快。该车前转向灯反馈线和后转向灯反馈线电路图已经有标注，但惯性思维没有注意到此线路。\n\n通过维修得出此车转向灯控制原理是：收到转向开关信号后，BCM通过相应的电源电压电路向前后转向灯提供脉冲电压以点亮转向灯，同时转向灯（反光镜除州也通过相应的电路向BCM提供脉冲搭铁反馈信号。将BCM转向灯控制针脚互换后，BCM没有接收到与转向开关一致的转向反馈信号，所以两侧都会出现转向灯闪烁加快的现象。', '别克GL8为何机油灯闪烁报警检修\n\n一辆行驶里程约15万km、搭载型号为LZC的3.0L发动机的2006年别克GL8陆尊商务车。用户反映：该车行驶过程中发动机故障灯点亮，机油报警灯闪烁。\n\n检查分析：维修人员接车后使用诊断仪检测，读取到多个故障码：P0107----歧管绝对压力（MAP）传感器回路低电压；P0522----发动机机油压力传感器电路电压低；P0641-5.0V参考1电路回路；P0532----空调系统（A/C）制冷剂压力传感器电路低电压。点火开关处于ON挡时尝试清除故障码，发现故障码能够清除，但是起动发动机后故障灯就会再次点亮。查看数据流，发现“5.0V参考电路1状态”显示为故障（图1）。\n\n查阅相关维修资料得知，5.0V参考电路指的是发动机控制单元同时向进气歧管绝对压力传感器、燃油箱压力传感器、发动机机油压力传感器、凸轮轴位置传感器及空调制冷剂压力传感器提供的5.0V参考电压。接着使用万用表对进气歧管绝对压力传感器进行测量，发现该传感器C端子的5.0V参考电压实测仅有2.3V（图2），而正常情况下该端子电压应为4.8～5.2V。\n\n根据上述检测结果分析，该故障的可能原因包括：燃油箱压力传感器、发动机机油压力传感器、凸轮轴位置传感器及空调制冷剂压力传感器中，至少有1个存在故障（由于测量时进气歧管绝对压力传感器是断开的，因此可以暂时排除其故障的可能）；线路存在短路故障；发动机控制单元内部故障。\n\n维修人员依次断开燃油箱压力传感器（位于车底左下边梁内侧）、发动机机油压力传感器（位于机油滤清器底座处）、空调制冷剂压力传感器（位于空气滤清器壳体下方）的插接器，但是故障依旧。由于凸轮轴位置传感器位于发动机右侧缸体与缸盖连接处，其插接器恰\n\n好位于转向助力泵下方，插拔不太方便，于是将发动机上方的线束断开，从而切断与凸轮轴位置传感器的连接。此时，进气歧管压力传感器处的5.0V参考电压恢复正常，说明问题就出在凸轮轴位置传感器上。拆下助力泵进一步检查，发现凸轮轴位置传感器插接器处的线束与助力泵存在运动干涉的情况，造成线束外皮磨损，出现搭铁的情况（图3）。\n\n故障排除：修复破损的线束后起动发动机，再次读取数据流，系统显示正常，清除故障码后试车，故障灯不再点亮，故障排除。', '别克GL8发动机动力不足故障检修\n\n一辆搭载2.4L发动机的2012年上汽通用别克GL8多用途车。用户反映：该车发动机故障警告灯点亮，且加速无力、油耗高，倒车时若遇到小上坡即使踩下加速踏板，车辆依旧无法倒退。\n\n检查分析：维修人员接车后，连接诊断仪，读取到“混合气过浓”的故障码存储。进一步读取发动机数据，发现多个异常数据：发动机怠速运转时的负荷为35%；空气流量计（MAF）的数据为4.6 g/s；进气歧管绝对压力传感器（MAP）数据为49 kPa；长期燃油调整值为－15.0%；氧传感器输出电压低，混合气过浓。\n\n查看数据流后，初步分析可能的故障点有：节气门后的进气管路气密性差；配气相位错误；燃油泵压力错误；气门密封性差；活塞环与缸套间隙过大。\n\n根据先易后难的检修原则，更换了原车火花塞，发动机氧传感器数据依旧过浓。接下来检查燃油压力，测量值为510 kPa，而这款车的燃油压力正常值为380 kPa，测量值显然过高，因此更换了燃油泵。之后试车，燃油压力测量值恢复正常（图1），长期燃油调整值恢复为－0.8%。\n\n外出路试，回来后用诊断仪检测，未读取到故障记录。但发动机负荷、进图，更换燃油\n\n泵之后，燃油压力恢复正常气量等异常数据未见恢复，且车辆行驶过程中始终存在动力不足的现象。\n\n检查进气管路气密性，未见泄漏。检查可变正时系统（VVT），所有部件也正常。最后测量缸压，压力表显示为500 kPa，明显低于正常值（900kPa以上）。推测是正时系统错误，或气门密封不严，于是更换了整套正时系统部件和全部气门。可后续的路试表明，故障并未排除，缸压依旧低于标准值。\n\n更换了正时系统和气门并确认安装无误，仍然出现缸压低的问题，故障的原因就锁定到了连杆、活塞以及曲轴上。无奈再次拆解发动机，更换新的活塞、活塞环和连杆。\n\n在用摇柄将活塞移动至上止点时，发现活塞顶部与缸体顶部的距离，与正常的别克2.4 L发动机有明显不同。在不确定出现这种情况具体原因的前提下，维修人员向用户询问这辆车的维修历史。用户表示，这辆车2年前曾在其他维修厂接受过发动机大修。车辆动力差也就是在那次大修后开始出现的，2年来始终都没修好。全新的原厂活塞顶部与原厂缸体顶部不在同一平面，且车辆是在上次大修之后出现的缸压低、动力差。因此，重点怀疑是曲轴存在问题。在从供应商处拿到了全新的曲轴之后，与原车曲轴进行对比，发现原车的部件其实是别克 2.0 L发动机的曲轴（图2）。\n\n故障排除：安装好正确的曲轴，缸压恢复到约1 000 kPa。启动发动机，读取数据流，MAF和MAP的数值恢复正常，长期燃油修正－1.0％左右。车辆动力输出恢复正常，故障排除。\n\n回顾总结：维修较少见的疑难故障时，或在维修过程中遇到一些不符合常规的现象时，应多与用户交流，了解车辆此前的维修历史，寻找可能的故障点。此外，在维修如GL8这类保有量较大且发动机型号比较多的车型时必须严谨，认真核对所更换零部件的准确性，避免出现此类问题。'] | 右前转向灯反馈信号线针脚弯曲，导致BCM未收到反馈信号，误判右侧转向灯故障而加速闪烁。 | 发动机舱熔丝盒的X5-L1针脚（右侧大灯反馈信号）因安装不当发生弯曲，导致右前转向灯反馈信号无法传回BCM。BCM误判故障，从而引发快闪。 | 1 | 1 | 1 | 0.53142 | 0.57562
维修手册中关于X5-L1针脚的标注存在什么错误？ | [] | 标注错误：X5-L1应为X5-L2（或针脚编号/功能描述错误）。 | 维修手册将X5-L1针脚标注为'右侧大灯反馈信号'，但实际测试表明该线路是右前转向灯的信号反馈线。开右转向灯时，此处电压在0.5～13.5V间跳变，且二极管闪烁频率与转向灯一致，证实其真实功能为转向灯反馈而非大灯反馈。 | 0 | 0 | 0 | 0 | 0.45587
在检测别克凯越轿车休眠电流时，技师使用了哪种测量工具？ | ['别克凯越轿车漏电故障检修\n\n一辆行驶里程约6.6万km、配置1.5L发动机的2013年别克凯越轿车。车主反映：该车最近连续几次早上都无法启动，需要给蓄电池泵电才能发动。\n\n故障诊断：车辆来店后经初步检查，认定是蓄电池亏电。但技师发现该车蓄电池刚换不久，不存在老化问题。检查车辆发电情况良好，剩下的只能怀疑有漏电了，因此必须要排除这个隐患。\n\n由于条件限制，没有使用感应电流钳，技师直接断开蓄电池负极，将万用表调整至电流挡并串联进入电路，查看车辆的静态休眠电流。\n\n关闭车门后经过5分多钟的等待，显示休眠电流为1.22A（如图1所示），大大超出正常范围0.01～0.05A，因此判断存在漏电故障导致亏电。\n\n查阅电路图如图2所示。\n\n从电路图看，蓄电池除了给车身、发动机、控制单元等各用电元件供电外，还直接给启动机、发电机单独供电。\n\n再仔细查看蓄电池正极电缆线的走向，共分成了两路，一路进入保险丝盒总成里，另一路直接进入启动机常火端及发电机常火端。在万用表持续监测电流过程中，技师先拆除主保险丝盒电源螺丝，断开电源（如图3所示），观察电流表数据，数据未下降（如图4所示），确认漏电部分未进入保险丝盒对应的区域；断开了启动机常火线，发现电流无变化，确认漏电故障也未进入启动机部分。\n\n最后断开发电机的常火端接线，发现电流下降至0.01A，至此确认漏电故障是在发电机部分。\n\n更换发电机，然后再次确认休眠电流为正常，故障排除。\n\n故障总结：车辆因放置时间长引起的蓄电池亏电是常见的，而车辆发生电器或线路漏电的现象同样也存在。特别在一些加装过非原厂电器或发生过事故维修的，或者使用年限比较长的车辆中，漏电故障更是常见。需要维修技师充分考虑到这样的因素，不可盲目更换蓄电池，避免带来不必要的损失。\n\n此车因主电源比较清晰地分两条线路走，所以技师比较容易采取将区域电源断开的方法进行电流测试并缩小故障范围。当然，假如故障范围在保险丝盒内，还可以使用逐个拔保险丝方式，参考电压降继续进行判断。'] | 万用表 | 技师将万用表调整至电流挡并串联进入电路，通过关闭车门等待5分钟后，测得静态休眠电流为1.22A。 | 1 | 1 | 1 | 0.4291 | 0.32477
该别克凯越轿车漏电故障最终是由哪个部件引起的？ | ['别克凯越轿车漏电故障检修\n\n一辆行驶里程约6.6万km、配置1.5L发动机的2013年别克凯越轿车。车主反映：该车最近连续几次早上都无法启动，需要给蓄电池泵电才能发动。\n\n故障诊断：车辆来店后经初步检查，认定是蓄电池亏电。但技师发现该车蓄电池刚换不久，不存在老化问题。检查车辆发电情况良好，剩下的只能怀疑有漏电了，因此必须要排除这个隐患。\n\n由于条件限制，没有使用感应电流钳，技师直接断开蓄电池负极，将万用表调整至电流挡并串联进入电路，查看车辆的静态休眠电流。\n\n关闭车门后经过5分多钟的等待，显示休眠电流为1.22A（如图1所示），大大超出正常范围0.01～0.05A，因此判断存在漏电故障导致亏电。\n\n查阅电路图如图2所示。\n\n从电路图看，蓄电池除了给车身、发动机、控制单元等各用电元件供电外，还直接给启动机、发电机单独供电。\n\n再仔细查看蓄电池正极电缆线的走向，共分成了两路，一路进入保险丝盒总成里，另一路直接进入启动机常火端及发电机常火端。在万用表持续监测电流过程中，技师先拆除主保险丝盒电源螺丝，断开电源（如图3所示），观察电流表数据，数据未下降（如图4所示），确认漏电部分未进入保险丝盒对应的区域；断开了启动机常火线，发现电流无变化，确认漏电故障也未进入启动机部分。\n\n最后断开发电机的常火端接线，发现电流下降至0.01A，至此确认漏电故障是在发电机部分。\n\n更换发电机，然后再次确认休眠电流为正常，故障排除。\n\n故障总结：车辆因放置时间长引起的蓄电池亏电是常见的，而车辆发生电器或线路漏电的现象同样也存在。特别在一些加装过非原厂电器或发生过事故维修的，或者使用年限比较长的车辆中，漏电故障更是常见。需要维修技师充分考虑到这样的因素，不可盲目更换蓄电池，避免带来不必要的损失。\n\n此车因主电源比较清晰地分两条线路走，所以技师比较容易采取将区域电源断开的方法进行电流测试并缩小故障范围。当然，假如故障范围在保险丝盒内，还可以使用逐个拔保险丝方式，参考电压降继续进行判断。', '别克君越混合动力轿车空调间歇性不工作\n\n一辆行驶里程约10.8万km的2009款别克君越混合动力轿车（SGM18）。车主反映：该车空调最近出现了一种非常奇怪的现象，就是打开空调后，空调工作大约2 min，空调压缩机会停止工作4 min左右，然后空调还会再自动工作2 min，如此反复。该车曾经在维修站维修多次，均没有排除故障。 故障诊断：接车后，首先确认故障现象，故障确如车主所述。维修站的维修技术人员用TECH 2对车辆进行检测，无任何故障代码存储；维修技术人员先后检查了空调控制模块、空调压力传感器、空调压缩机继电器及其相关线路，没有发现异常；维修技术人员又和同类型车互换了空调控制模块、车身控制模块（BCM ）、发动机控制模块（ECM）等，故障没有得到解决，后来维修站维修技术人员在整车厂的电话指导下又互换了室内空调出风口温度传感器、仪表控制模块（TPC）和网关模块（GETWAY ），但是故障依然没有得到解决。 笔者接手该车后，读取该车ECM的动态数据流和HVAC（空调控制模块）的动态数据流，对比空调工作正常时和异常时的动态数据流发现，空调工作不正常时，动态数据流中的“请求A/C信号”为“否”，但是HVAC内的“A/C请求”信号却始终为“是”。那么这两个数据为何不一致呢？是否为HVAC和ECM之间的信号传输有问题呢？查看该车空调控制模块的电路，发现HVAC的A（灰色）线和B（紫色）线，分别到ECM的端子J3/56和端子J3/36。但是，查看HVAC控制模块（控制面板）的导线。\n\n连接器，上面却没有这2根线，查看维修手册上的HVAC导线连接器示意图，上面也没有这2个端子，而查看ECM相关电路，电路图上显示HVAC的A、B线则分别是连接到自动变速器油温度传感器上。这让笔者一头雾水。在实际维修时，笔者判断这2根线可能是到BCM或网关模块的，但是在BCM和网关模块上也没有找到这2根线。\n\n为了尽快地找到这2根线的去向，笔者人为断开了其中的1根线，然后用TECH 2检测，发现在发动机控制模块中存储有故障代码P0538，其含义是空调蒸发器温度传感器电路电压高。根据故障代码进行维修，在驾驶室加速踏板附近找到紫色和灰色这2根线和相应的导线连接器。断开导线连接器，用万用表测量空调蒸发器温度传感器的电阻为52.45 kΩ，此时基本上可以判断为空调蒸发器温度传感器有故障，为了进一步确认故障，笔者又测量了一辆同类型车的空调蒸发器温度传感器的电阻，为9.61 kΩ。 故障排除：更换空调蒸发器温度传感器（图6）后试车，故障排除。', '别克英朗XT行驶时冷却水管破裂\n\n一辆行驶里程约6万km、搭载1.6L发动机的2012年别克英朗XT轿车。用户反映：该车在高速路行驶时，冷却系统管路破裂，将车拖到修理厂，更换了冷却散热器、节温器及防冻液，并排净了空气。但在开回家的路上，另一处冷却系统的水管再次破裂。无奈将车辆拖到笔者所在的修理厂中。\n\n检查分析：维修人员接车后，连接诊断仪检测，读取到故障码“P0300多个气缸检测到失火，随机”。读取故障冻结帧，发现出现失火时冷却液温度高达105℃。\n\n根据用户的描述，在上一家维修厂中更换了冷却水箱和节温器总成，检查水泵，确认水泵叶轮没有问题。再结合读取到失火的故障码，初步怀疑是缸体水套因气缸垫故障，导致失去密封性。\n\n为了确定故障点，用诊断仪执行电子扇动作测试，发现电子扇高低速运转均正常，基本确定水温高并非散热不良造成。随后，慢慢打开冷却液储液罐盖，发现气泡很多，进一步怀疑是气缸垫密封不好，使油气混合气混入冷却液。但拆下火花塞检查，发现4个火花塞均无明显水迹。\n\n维修至此，只能拆除气缸盖检查气缸垫。最终发现，气缸垫确实存在故障（图1），失去密封性，使冷却系统与燃烧室连通，造成冷却液的温度急剧上升。冷却液受热膨胀，最终造成水管无法负担内部压力，出现破裂。\n\n故障排除：更换气缸垫，补充防冻液并排净空气。让发动机运转使水温升高，观察散热风扇的运转情况和水温数据，均正常。外出进行长距离试车，未见异常。将车辆交还用户，一周后打电话回访，用户表示故障未再出现，故障彻底排除。'] | 发电机常火端线路漏电。 | 通过依次断开主保险丝盒电源、启动机常火线和发电机常火端接线，发现断开发电机常火端后电流下降至0.01A，确认漏电故障由发电机引起，更换发电机后故障排除。 | 1 | 1 | 1 | 0.46801 | 0.47396
在维修该别克君越变速器故障时，油底壳内发现的大量铁屑来源于哪些部件的异常磨损？ | ['别克君越提速缓慢、并且挂挡有冲击\n\n一辆搭载2.0T发动机和日本爱信公司生产的TF-80SN型6挡自动变速器的2011款上海通用别克君越轿车。该车起初是由于发动机水箱损坏而导致变速器进水，从而将其大修。在维修过程中，更换了大修包（含所有摩擦片、钢片、密封件等）、阀体、滤清器、发动机水箱等部件，同时切割修理了液力变矩器。但是用户仅使用」周，即发现变速器故障灯点亮，同时出现发动机转速高但车辆提速缓慢，并且挂挡有冲击。\n\n检测分析：经维修技师初检，发现系统内存储故障码“P074100间歇式、变矩器离合器电磁阀电路性能或卡在关闭位置”。由此说明变矩器锁上离合器9控制（TCC）闭锁油路极有可能处于关闭状态，导致发动机和变速器之间依然是液压形式连接。根据控制策略可得知，车辆在行驶过程中，当变矩器TCC满足闭锁条件时，变速器控制模块（TCM）便向TCC闭锁电磁阀发出闭锁指令。同时TCM监控发动机转速和输入轴转速的差值，即锁止滑差转速。如果该值过大，TCM则认为TCC电磁阀控制故障，包括电磁阀的电路性能，所以立即存储上述故障码。分析至此，将变速器侧油底壳和阀体拆下，检查TCC电磁阀和TCC闭锁阀。然而在拆下油底壳后，发现其内部存有大量铁屑。此时测试TCC电磁阀并没有发现问题，将阀体进行分解检查时，发现TCC闭锁阀被变速器回油管路中的铁屑卡住。当TCM向TCC闭锁电磁阀发出闭锁指令时，电磁阀确实有动作，但其所控制的TCC闭锁阀并无任何反应，仍然处于解锁状态，导致TCM存储故障码P0741。\n\n此时应查找油底壳内的金属颗粒究竟源于何处，否则即使将阀体清洗干净依然会形成二次污染，导致返工。于是将变速器进行分解检查。拆解后，发现变矩器轴径前端平面和油泵根部发生磨损（图1），而正常两者之间应存在几毫米间隙。将变矩器切开后，又发现涡轮前端的定位导向垫片断了（图2），以及泵轮、涡轮和导轮之间存在运动干涉并且已有磨损痕迹（图3、图4）。\n\n结合此故障现象，维修技师先后怀疑过变矩器同心度偏移导致偏摆量过大、变矩器内的特弗隆导向定位垫片损坏、曲轴止推轴承磨损等故障原因。于是将所怀疑部位依次以装车试验、排除的方式进行处理。一共更换过两个全新变矩器、一个旧变矩器和一个油泵，但是每一次装车试验后，上述部位的磨损和垫片折断等问题均再次出现。\n\n在反复处理无果之际，将一全新变矩器和刚从车上拆下的变矩器多次进行测量，发现后者比前者的尺寸大（图5），即装车后变矩器发生形变。而此形变将导致其与油泵形成接触磨损，内部元件也必将发生运动干涉。由此产生的金属颗粒会随着油液循环流进阀体内部，导致TCC锁止阀发生卡滞，最终存储故障码并使变速器进入故障运行模式。\n\n在无任何外力介入的情况下，能使变矩器发生形变的最直接原因即为油压过高。于是装车后加注自动变速器油，连接智能等量交换设备，进行冷却系统油压测试。此时发动机在怠速工况下达到了700kPa以上（图6），而标准油压应为300kPa左右。变矩器工作油压为何如此之高？\n\n故障排除：几经查找，终于发现问题根源，即在第一次大修时更换的阀体有误，其与原车阀体外观相同，但内部油路走向不同。重新更换同样的阀体后故障彻底排除。至此，维修近一个月的变矩器故障终于得到解决。\n\n经验总结：本案例纯属一起严重的人为故障案例。在维修过程中，维修技师不仅浪费了大量的时间、人力、物力，还损坏了诸多主要配件。所以要以此为鉴，在更换部件时一定要确定部件的匹配关系。认真、严谨、规范、服务好每一位用户是我们的职责。'] | 铁屑来源于变矩器轴径前端平面与油泵根部的异常磨损、涡轮前端定位导向垫片断裂，以及泵轮、涡轮与导轮之间的运动干涉磨损。 | 铁屑来源于变矩器轴径前端平面与油泵根部的接触磨损，以及涡轮前端定位导向垫片断裂导致的泵轮、涡轮、导轮之间的运动干涉磨损。 | 1 | 1 | 0.66667 | 0.49207 | 0.84253
别克威朗发动机怠速运转不稳时，进气歧管绝对压力传感器的数据波动范围是多少？ | ['别克威朗发动机怠速运转不稳、并发出异常噪声\n\n一辆行驶里程约7万km、搭载L3G发动机和手动变速器的2016年别克威朗轿车。用户反映：该车辆发动机怠速运转不稳，并发出异常噪声。\n\n检查分析：维修人员接车后首先查看了发动机的外观，未见异常。机油、防冻液和蓄电池电压也都正常，仪表板未见任何故障警告灯。发动机启动后怠速不稳且抖动，偶尔还会“放炮”，踩下加速踏板，转速可以正常升高，转速升高后抖动和“放炮”均缓解。仔细检查发动机，未见油迹、水迹，晃动进气管路及各处线束插接器，均未发现松动、损坏等异常情况。连接诊断仪进行检测，未读取到与动力系统有关的故障码。\n\n分析故障现象和此前检查的结果，初步怀疑是进、排气系统存在故障。接下来，读取发动机数据流，在检查进气系统的各项数据时发现，进气歧管绝对压力传感器的数据波动超出正常范围（26～52 kPa ），达到83 kPa，燃油导轨的压力也比怠速正常值明显偏高（图1）。\n\n当转速增加3 000 r/min时，歧管压力和燃油导轨压力能随之降低，说明发动机电控没有问题。结合异响的特点再次检查进气系统各部件是否存在塌陷变形、堵塞、卡箍松弛、开裂等，拆检空气滤清器，也未见异常。\n\n由于别克威朗车型的发动机舱空间较狭小，于是使用听诊器对较隐蔽的部件进行噪声定位。当检查到炭罐电磁阀附近时，听到吸气的声音尤为明显，怀疑炭罐电磁阀及其管路泄露。拆卸相关部件后发现，与电磁阀连接的一条管路出现裂纹（图2）。\n\n故障排除：更换新的管路后启动发动机，故障现象消除，读取发动机数据流也恢复了正常。\n\n回顾总结：炭罐电磁阀用于将燃油蒸气从蒸发排放（EVAP）炭罐吹洗至进气歧管，直接形成可燃混合气，进入气缸进行燃烧，使燃油蒸汽得到充分利用。当与之有关的管路出现开裂时，会因为漏气导致混合气过稀，发动机气缸内的作用力变化从而影响了怠速稳定性，并因此产生了类似“放炮”的噪声。\n\n上述案例属于典型的机械系统故障，此类问题的故障点可能会比较隐蔽，且有时会查不到故障码。面对此类故障，需要仔细观察和分析故障现象，并借助诊断仪读取数据流等信息进行排查和确定故障范围。', '别克威朗轿车发动机偶尔出现怠速不稳\n\n一辆行驶里程约2.6万km、搭载L3G发动机和自动变速器日2016年别克威朗轿车。用户反映：该车发动机偶尔出现怠速不稳的现象，曾在维修店检查过，但由于检修时故障现象未出现，且通过诊断仪未读取到故障代码，因此未能彻底排除故障。\n\n检查分析：维修人员接车后，首先观察了车辆发动机外观，未见油迹、水迹；机油、防冻液液位正常；蓄电池电压也正常。启动发动机试车，启动过程顺利，利用故障诊断仪检查发动机控制系统，没有故障码；仪表板上没有故障警告灯，但怠速时转速表指针不稳定，发动机偶尔抖动。踩下加速踏板，发动机转速平稳上升，且在高转速时运转正常，发动机工作噪声也正常。松开加速踏板后，发动机转速可以平稳回落，但是回到怠速状态时，转速依旧不稳定。\n\n保持发动机运转，读取相关数据，未检查到失火的记录，推测点火系统正常。发动机数据显示，短期燃油修正值在－26.56％～6.25％之间变化，长期燃油修正值在－15.63％～0.78％之间变化。正常情况下，发动机怠速运转时燃油修正值应在±10％的范围内稳定变化。此外，故障车辆在怠速不稳状态下的喷油器脉宽最低为0.9 ms，正常情况下发动机在怠速运转时喷油脉宽为2.0 ms左右。这说明发动机控制单元误认为当前混合气过浓，因此发指令减少了喷油量。但当前发动机怠速运转不正常，因此推断很可能是由于混合气过稀。\n\n发动机出现混合气过稀的故障原因较多，进气系统和燃油供给系统故障比较常见，本着先易后难的原则，先检查进气系统。空气滤清器及管路均正常，无变形、老化、开裂、堵塞、松旷或其他异常现象；空气流量计、进气歧管绝对压力传感器和节气门总成的外观、线束均正常；曲轴箱通风管路和各真空管路也都正常。再次读取空气流量计和进气歧管绝对压力传感器数据，参数均正常，且能随着发动机转速的变化而变化，说明这2个传感器及相关线束无故障。\n\n踩下加速踏板，节气门的动作和测量数据也未见异常，至此判断进气系统无故障。\n\n接下来检查燃油系统，读取燃油系统压力，分别在发动机怠速和转速为3 000 r/min时，燃油泵输出压力均在420 kPa左右，确定燃油泵工作正常。发动机怠速运转时燃油导轨的压力为17.6 MPa，然后将发动机转速提高至3 000 r/min，数据提升到20.5 MPa，短期燃油修正为－10.16%，这表明发动机在高转速时混合气同样过稀。下一步是确认造成喷油减少的原因：用万用表测量喷油器各缸供电电压，正常；启动发动机，检查怠速时喷油器供电电压波形，正常（图1），表明喷油器本身和用电线路均正常。\n\n与用户沟通得知，车辆故障是偶尔出现；日常加油都是在正规加油站，油品有保障；而且不久前更换了燃油滤清器，因此排除了供油系统堵塞的可能。再对点火系统进行检查，火花塞电极间隙正常、个别积炭较多、外观正常，用火花塞检测仪对每一缸进行跳火试验，试验结果均正常。清洗火花塞后装回，试车发现怠速不稳的现象有所缓解，但未消除。\n\n仔细考虑导致发动机怠速不稳的原因，想到间接的原因有“传感器故障、线路受到干扰，或控制单元故障导致喷油控制不正确，造成混合气浓度错误”。燃油供给系统各执行器的信号均已检查，接下来就需要检查闭环控制系统中的反馈信号了。\n\n如图2所示，该车怠速不稳时氧传感器的各参数中氧传感器1的数据变化较快，且数据有时会超出正常范围（0.0～1.2V）。怀疑是氧传感器1的输出信号异常，导致了发动机控制单元接收到了不准确的尾气氧含量参数，从而在闭环控制过程中错误地减小了喷油量，使得发动机因混合气过稀而无法保持怠速稳定。\n\n按照维修手册方法及电路图检测氧传感器1，首先断开相应的B52A加热型氧传感器的线束插接器，将点火开关置于“ON”，测量高电平信号电路4号端子和搭铁之间的电压，万用表显示数据为1.8V，正常。接着，查看故障诊断仪上的加热型氧传感器电压数据，显示为1.9V（标准数据为1.7～2.1V之间），正常。然后，在高速信号电路的4号端子和低速信号电路3号端子之间跨接一根串联有3A熔丝的导线，诊断仪上的加热型氧传感器电压参数显示为0，\n\n表明线路和控制单元均正常。检测到此，可能性最大的故障点是氧传感器1。\n\n对氧传感器1进行波形测量，发现氧传感器1的波形一直保持1V左右变化（图3）。这显然是一个错误的信号，会让发动机控制单元认为当前的混合气浓度过高，进而发出指令缩减喷油脉宽，降低混合气浓度。\n\n故障排除：拆下氧传感器1，并更换新的传感器之后试车，发动机怠速不稳的故障已消失，用诊断仪读取发动机各参数，均恢复正常。\n\n回顾总结：怠速不稳是汽车维修从业者在工作中经常会遇到的问题，而由氧传感器故障导致的怠速不稳问题可能会让维修人员感到无从下手。因为氧传感器即便存在故障，也可能由于并没有完全失效而只是信号输出不准，所以不会读取到故障码。\n\n遇到发动机怠速不稳的故障，须排查完所有直接原因，确保没有机械故障之后，再重点检查数据，对控制系统故障进行分析诊断，最终得出结论和制定维修方案。'] | 正常范围：26～52 kPa；故障时波动至83 kPa。 | 进气歧管绝对压力传感器的数据波动超出正常范围（26～52 kPa ），达到83 kPa。 | 1 | 1 | 1 | 0.48105 | 0.46896
如何排除别克威朗因炭罐电磁阀管路泄露导致的怠速不稳及异常噪声？ | ['别克威朗发动机怠速运转不稳、并发出异常噪声\n\n一辆行驶里程约7万km、搭载L3G发动机和手动变速器的2016年别克威朗轿车。用户反映：该车辆发动机怠速运转不稳，并发出异常噪声。\n\n检查分析：维修人员接车后首先查看了发动机的外观，未见异常。机油、防冻液和蓄电池电压也都正常，仪表板未见任何故障警告灯。发动机启动后怠速不稳且抖动，偶尔还会“放炮”，踩下加速踏板，转速可以正常升高，转速升高后抖动和“放炮”均缓解。仔细检查发动机，未见油迹、水迹，晃动进气管路及各处线束插接器，均未发现松动、损坏等异常情况。连接诊断仪进行检测，未读取到与动力系统有关的故障码。\n\n分析故障现象和此前检查的结果，初步怀疑是进、排气系统存在故障。接下来，读取发动机数据流，在检查进气系统的各项数据时发现，进气歧管绝对压力传感器的数据波动超出正常范围（26～52 kPa ），达到83 kPa，燃油导轨的压力也比怠速正常值明显偏高（图1）。\n\n当转速增加3 000 r/min时，歧管压力和燃油导轨压力能随之降低，说明发动机电控没有问题。结合异响的特点再次检查进气系统各部件是否存在塌陷变形、堵塞、卡箍松弛、开裂等，拆检空气滤清器，也未见异常。\n\n由于别克威朗车型的发动机舱空间较狭小，于是使用听诊器对较隐蔽的部件进行噪声定位。当检查到炭罐电磁阀附近时，听到吸气的声音尤为明显，怀疑炭罐电磁阀及其管路泄露。拆卸相关部件后发现，与电磁阀连接的一条管路出现裂纹（图2）。\n\n故障排除：更换新的管路后启动发动机，故障现象消除，读取发动机数据流也恢复了正常。\n\n回顾总结：炭罐电磁阀用于将燃油蒸气从蒸发排放（EVAP）炭罐吹洗至进气歧管，直接形成可燃混合气，进入气缸进行燃烧，使燃油蒸汽得到充分利用。当与之有关的管路出现开裂时，会因为漏气导致混合气过稀，发动机气缸内的作用力变化从而影响了怠速稳定性，并因此产生了类似“放炮”的噪声。\n\n上述案例属于典型的机械系统故障，此类问题的故障点可能会比较隐蔽，且有时会查不到故障码。面对此类故障，需要仔细观察和分析故障现象，并借助诊断仪读取数据流等信息进行排查和确定故障范围。', '别克威朗轿车发动机偶尔出现怠速不稳\n\n一辆行驶里程约2.6万km、搭载L3G发动机和自动变速器日2016年别克威朗轿车。用户反映：该车发动机偶尔出现怠速不稳的现象，曾在维修店检查过，但由于检修时故障现象未出现，且通过诊断仪未读取到故障代码，因此未能彻底排除故障。\n\n检查分析：维修人员接车后，首先观察了车辆发动机外观，未见油迹、水迹；机油、防冻液液位正常；蓄电池电压也正常。启动发动机试车，启动过程顺利，利用故障诊断仪检查发动机控制系统，没有故障码；仪表板上没有故障警告灯，但怠速时转速表指针不稳定，发动机偶尔抖动。踩下加速踏板，发动机转速平稳上升，且在高转速时运转正常，发动机工作噪声也正常。松开加速踏板后，发动机转速可以平稳回落，但是回到怠速状态时，转速依旧不稳定。\n\n保持发动机运转，读取相关数据，未检查到失火的记录，推测点火系统正常。发动机数据显示，短期燃油修正值在－26.56％～6.25％之间变化，长期燃油修正值在－15.63％～0.78％之间变化。正常情况下，发动机怠速运转时燃油修正值应在±10％的范围内稳定变化。此外，故障车辆在怠速不稳状态下的喷油器脉宽最低为0.9 ms，正常情况下发动机在怠速运转时喷油脉宽为2.0 ms左右。这说明发动机控制单元误认为当前混合气过浓，因此发指令减少了喷油量。但当前发动机怠速运转不正常，因此推断很可能是由于混合气过稀。\n\n发动机出现混合气过稀的故障原因较多，进气系统和燃油供给系统故障比较常见，本着先易后难的原则，先检查进气系统。空气滤清器及管路均正常，无变形、老化、开裂、堵塞、松旷或其他异常现象；空气流量计、进气歧管绝对压力传感器和节气门总成的外观、线束均正常；曲轴箱通风管路和各真空管路也都正常。再次读取空气流量计和进气歧管绝对压力传感器数据，参数均正常，且能随着发动机转速的变化而变化，说明这2个传感器及相关线束无故障。\n\n踩下加速踏板，节气门的动作和测量数据也未见异常，至此判断进气系统无故障。\n\n接下来检查燃油系统，读取燃油系统压力，分别在发动机怠速和转速为3 000 r/min时，燃油泵输出压力均在420 kPa左右，确定燃油泵工作正常。发动机怠速运转时燃油导轨的压力为17.6 MPa，然后将发动机转速提高至3 000 r/min，数据提升到20.5 MPa，短期燃油修正为－10.16%，这表明发动机在高转速时混合气同样过稀。下一步是确认造成喷油减少的原因：用万用表测量喷油器各缸供电电压，正常；启动发动机，检查怠速时喷油器供电电压波形，正常（图1），表明喷油器本身和用电线路均正常。\n\n与用户沟通得知，车辆故障是偶尔出现；日常加油都是在正规加油站，油品有保障；而且不久前更换了燃油滤清器，因此排除了供油系统堵塞的可能。再对点火系统进行检查，火花塞电极间隙正常、个别积炭较多、外观正常，用火花塞检测仪对每一缸进行跳火试验，试验结果均正常。清洗火花塞后装回，试车发现怠速不稳的现象有所缓解，但未消除。\n\n仔细考虑导致发动机怠速不稳的原因，想到间接的原因有“传感器故障、线路受到干扰，或控制单元故障导致喷油控制不正确，造成混合气浓度错误”。燃油供给系统各执行器的信号均已检查，接下来就需要检查闭环控制系统中的反馈信号了。\n\n如图2所示，该车怠速不稳时氧传感器的各参数中氧传感器1的数据变化较快，且数据有时会超出正常范围（0.0～1.2V）。怀疑是氧传感器1的输出信号异常，导致了发动机控制单元接收到了不准确的尾气氧含量参数，从而在闭环控制过程中错误地减小了喷油量，使得发动机因混合气过稀而无法保持怠速稳定。\n\n按照维修手册方法及电路图检测氧传感器1，首先断开相应的B52A加热型氧传感器的线束插接器，将点火开关置于“ON”，测量高电平信号电路4号端子和搭铁之间的电压，万用表显示数据为1.8V，正常。接着，查看故障诊断仪上的加热型氧传感器电压数据，显示为1.9V（标准数据为1.7～2.1V之间），正常。然后，在高速信号电路的4号端子和低速信号电路3号端子之间跨接一根串联有3A熔丝的导线，诊断仪上的加热型氧传感器电压参数显示为0，\n\n表明线路和控制单元均正常。检测到此，可能性最大的故障点是氧传感器1。\n\n对氧传感器1进行波形测量，发现氧传感器1的波形一直保持1V左右变化（图3）。这显然是一个错误的信号，会让发动机控制单元认为当前的混合气浓度过高，进而发出指令缩减喷油脉宽，降低混合气浓度。\n\n故障排除：拆下氧传感器1，并更换新的传感器之后试车，发动机怠速不稳的故障已消失，用诊断仪读取发动机各参数，均恢复正常。\n\n回顾总结：怠速不稳是汽车维修从业者在工作中经常会遇到的问题，而由氧传感器故障导致的怠速不稳问题可能会让维修人员感到无从下手。因为氧传感器即便存在故障，也可能由于并没有完全失效而只是信号输出不准，所以不会读取到故障码。\n\n遇到发动机怠速不稳的故障，须排查完所有直接原因，确保没有机械故障之后，再重点检查数据，对控制系统故障进行分析诊断，最终得出结论和制定维修方案。', '别克英朗XT行驶时冷却水管破裂\n\n一辆行驶里程约6万km、搭载1.6L发动机的2012年别克英朗XT轿车。用户反映：该车在高速路行驶时，冷却系统管路破裂，将车拖到修理厂，更换了冷却散热器、节温器及防冻液，并排净了空气。但在开回家的路上，另一处冷却系统的水管再次破裂。无奈将车辆拖到笔者所在的修理厂中。\n\n检查分析：维修人员接车后，连接诊断仪检测，读取到故障码“P0300多个气缸检测到失火，随机”。读取故障冻结帧，发现出现失火时冷却液温度高达105℃。\n\n根据用户的描述，在上一家维修厂中更换了冷却水箱和节温器总成，检查水泵，确认水泵叶轮没有问题。再结合读取到失火的故障码，初步怀疑是缸体水套因气缸垫故障，导致失去密封性。\n\n为了确定故障点，用诊断仪执行电子扇动作测试，发现电子扇高低速运转均正常，基本确定水温高并非散热不良造成。随后，慢慢打开冷却液储液罐盖，发现气泡很多，进一步怀疑是气缸垫密封不好，使油气混合气混入冷却液。但拆下火花塞检查，发现4个火花塞均无明显水迹。\n\n维修至此，只能拆除气缸盖检查气缸垫。最终发现，气缸垫确实存在故障（图1），失去密封性，使冷却系统与燃烧室连通，造成冷却液的温度急剧上升。冷却液受热膨胀，最终造成水管无法负担内部压力，出现破裂。\n\n故障排除：更换气缸垫，补充防冻液并排净空气。让发动机运转使水温升高，观察散热风扇的运转情况和水温数据，均正常。外出进行长距离试车，未见异常。将车辆交还用户，一周后打电话回访，用户表示故障未再出现，故障彻底排除。'] | 1. 用听诊器定位异响，发现炭罐电磁阀附近有吸气声； 2. 拆检发现连接管路开裂； 3. 更换新管路； 4. 启动发动机，怠速稳定、噪声消失，数据流恢复正常。 | 拆卸相关部件后发现与电磁阀连接的管路出现裂纹，更换新的管路后启动发动机，故障现象消除，读取发动机数据流也恢复正常。 | 1 | 1 | 1 | 0.40477 | 0.5642
在2016年别克威朗轿车发动机怠速不稳的故障排查中，维修人员通过波形测量发现哪个传感器的信号始终保持约1V的错误输出？ | ['别克威朗轿车发动机偶尔出现怠速不稳\n\n一辆行驶里程约2.6万km、搭载L3G发动机和自动变速器日2016年别克威朗轿车。用户反映：该车发动机偶尔出现怠速不稳的现象，曾在维修店检查过，但由于检修时故障现象未出现，且通过诊断仪未读取到故障代码，因此未能彻底排除故障。\n\n检查分析：维修人员接车后，首先观察了车辆发动机外观，未见油迹、水迹；机油、防冻液液位正常；蓄电池电压也正常。启动发动机试车，启动过程顺利，利用故障诊断仪检查发动机控制系统，没有故障码；仪表板上没有故障警告灯，但怠速时转速表指针不稳定，发动机偶尔抖动。踩下加速踏板，发动机转速平稳上升，且在高转速时运转正常，发动机工作噪声也正常。松开加速踏板后，发动机转速可以平稳回落，但是回到怠速状态时，转速依旧不稳定。\n\n保持发动机运转，读取相关数据，未检查到失火的记录，推测点火系统正常。发动机数据显示，短期燃油修正值在－26.56％～6.25％之间变化，长期燃油修正值在－15.63％～0.78％之间变化。正常情况下，发动机怠速运转时燃油修正值应在±10％的范围内稳定变化。此外，故障车辆在怠速不稳状态下的喷油器脉宽最低为0.9 ms，正常情况下发动机在怠速运转时喷油脉宽为2.0 ms左右。这说明发动机控制单元误认为当前混合气过浓，因此发指令减少了喷油量。但当前发动机怠速运转不正常，因此推断很可能是由于混合气过稀。\n\n发动机出现混合气过稀的故障原因较多，进气系统和燃油供给系统故障比较常见，本着先易后难的原则，先检查进气系统。空气滤清器及管路均正常，无变形、老化、开裂、堵塞、松旷或其他异常现象；空气流量计、进气歧管绝对压力传感器和节气门总成的外观、线束均正常；曲轴箱通风管路和各真空管路也都正常。再次读取空气流量计和进气歧管绝对压力传感器数据，参数均正常，且能随着发动机转速的变化而变化，说明这2个传感器及相关线束无故障。\n\n踩下加速踏板，节气门的动作和测量数据也未见异常，至此判断进气系统无故障。\n\n接下来检查燃油系统，读取燃油系统压力，分别在发动机怠速和转速为3 000 r/min时，燃油泵输出压力均在420 kPa左右，确定燃油泵工作正常。发动机怠速运转时燃油导轨的压力为17.6 MPa，然后将发动机转速提高至3 000 r/min，数据提升到20.5 MPa，短期燃油修正为－10.16%，这表明发动机在高转速时混合气同样过稀。下一步是确认造成喷油减少的原因：用万用表测量喷油器各缸供电电压，正常；启动发动机，检查怠速时喷油器供电电压波形，正常（图1），表明喷油器本身和用电线路均正常。\n\n与用户沟通得知，车辆故障是偶尔出现；日常加油都是在正规加油站，油品有保障；而且不久前更换了燃油滤清器，因此排除了供油系统堵塞的可能。再对点火系统进行检查，火花塞电极间隙正常、个别积炭较多、外观正常，用火花塞检测仪对每一缸进行跳火试验，试验结果均正常。清洗火花塞后装回，试车发现怠速不稳的现象有所缓解，但未消除。\n\n仔细考虑导致发动机怠速不稳的原因，想到间接的原因有“传感器故障、线路受到干扰，或控制单元故障导致喷油控制不正确，造成混合气浓度错误”。燃油供给系统各执行器的信号均已检查，接下来就需要检查闭环控制系统中的反馈信号了。\n\n如图2所示，该车怠速不稳时氧传感器的各参数中氧传感器1的数据变化较快，且数据有时会超出正常范围（0.0～1.2V）。怀疑是氧传感器1的输出信号异常，导致了发动机控制单元接收到了不准确的尾气氧含量参数，从而在闭环控制过程中错误地减小了喷油量，使得发动机因混合气过稀而无法保持怠速稳定。\n\n按照维修手册方法及电路图检测氧传感器1，首先断开相应的B52A加热型氧传感器的线束插接器，将点火开关置于“ON”，测量高电平信号电路4号端子和搭铁之间的电压，万用表显示数据为1.8V，正常。接着，查看故障诊断仪上的加热型氧传感器电压数据，显示为1.9V（标准数据为1.7～2.1V之间），正常。然后，在高速信号电路的4号端子和低速信号电路3号端子之间跨接一根串联有3A熔丝的导线，诊断仪上的加热型氧传感器电压参数显示为0，\n\n表明线路和控制单元均正常。检测到此，可能性最大的故障点是氧传感器1。\n\n对氧传感器1进行波形测量，发现氧传感器1的波形一直保持1V左右变化（图3）。这显然是一个错误的信号，会让发动机控制单元认为当前的混合气浓度过高，进而发出指令缩减喷油脉宽，降低混合气浓度。\n\n故障排除：拆下氧传感器1，并更换新的传感器之后试车，发动机怠速不稳的故障已消失，用诊断仪读取发动机各参数，均恢复正常。\n\n回顾总结：怠速不稳是汽车维修从业者在工作中经常会遇到的问题，而由氧传感器故障导致的怠速不稳问题可能会让维修人员感到无从下手。因为氧传感器即便存在故障，也可能由于并没有完全失效而只是信号输出不准，所以不会读取到故障码。\n\n遇到发动机怠速不稳的故障，须排查完所有直接原因，确保没有机械故障之后，再重点检查数据，对控制系统故障进行分析诊断，最终得出结论和制定维修方案。', '别克威朗发动机怠速运转不稳、并发出异常噪声\n\n一辆行驶里程约7万km、搭载L3G发动机和手动变速器的2016年别克威朗轿车。用户反映：该车辆发动机怠速运转不稳，并发出异常噪声。\n\n检查分析：维修人员接车后首先查看了发动机的外观，未见异常。机油、防冻液和蓄电池电压也都正常，仪表板未见任何故障警告灯。发动机启动后怠速不稳且抖动，偶尔还会“放炮”，踩下加速踏板，转速可以正常升高，转速升高后抖动和“放炮”均缓解。仔细检查发动机，未见油迹、水迹，晃动进气管路及各处线束插接器，均未发现松动、损坏等异常情况。连接诊断仪进行检测，未读取到与动力系统有关的故障码。\n\n分析故障现象和此前检查的结果，初步怀疑是进、排气系统存在故障。接下来，读取发动机数据流，在检查进气系统的各项数据时发现，进气歧管绝对压力传感器的数据波动超出正常范围（26～52 kPa ），达到83 kPa，燃油导轨的压力也比怠速正常值明显偏高（图1）。\n\n当转速增加3 000 r/min时，歧管压力和燃油导轨压力能随之降低，说明发动机电控没有问题。结合异响的特点再次检查进气系统各部件是否存在塌陷变形、堵塞、卡箍松弛、开裂等，拆检空气滤清器，也未见异常。\n\n由于别克威朗车型的发动机舱空间较狭小，于是使用听诊器对较隐蔽的部件进行噪声定位。当检查到炭罐电磁阀附近时，听到吸气的声音尤为明显，怀疑炭罐电磁阀及其管路泄露。拆卸相关部件后发现，与电磁阀连接的一条管路出现裂纹（图2）。\n\n故障排除：更换新的管路后启动发动机，故障现象消除，读取发动机数据流也恢复了正常。\n\n回顾总结：炭罐电磁阀用于将燃油蒸气从蒸发排放（EVAP）炭罐吹洗至进气歧管，直接形成可燃混合气，进入气缸进行燃烧，使燃油蒸汽得到充分利用。当与之有关的管路出现开裂时，会因为漏气导致混合气过稀，发动机气缸内的作用力变化从而影响了怠速稳定性，并因此产生了类似“放炮”的噪声。\n\n上述案例属于典型的机械系统故障，此类问题的故障点可能会比较隐蔽，且有时会查不到故障码。面对此类故障，需要仔细观察和分析故障现象，并借助诊断仪读取数据流等信息进行排查和确定故障范围。', '大众波罗劲情行驶中制动时偶尔有闯动感\n\n一辆行驶里程约4.8万km、搭载CDE发动机与09G自动变速器的2010年大众波罗劲情1.6轿车。用户反映：该车行驶中制动时车辆偶尔有闯动感，此现象每天都会出现一两次。\n\n检查分析：维修人员接车后检查，挡位显示屏正常，最初的路试也没有感觉到用户反映的现象。行驶20多km后，用户描述的现象终于出现了，当时车速约30 km/h、踩下制动，感觉到了一次冲击。停车重新挂入D挡，入挡冲击感很大，起步后行驶恢复正常。连接诊断仪，查询自动变速器控制单元J217的故障信息。故障码为“00300----010变速器油温度传感器一G93断路／对正极短路，间歇式”。读取测量值6组1区的ATF油温数据，当前为83 0C，没有异常。带上诊断仪再次路试，按照故障码的提示，重点监控G93的数据，路试过程中，6组1区在某一瞬间突然出现了－40℃的测量值，但很快又恢复了正常数据。考虑到G93是负温度系数的电阻型传感器，屏幕瞬间显示－40℃意味着G93或连接线路存在间歇性断路（图1）。\n\n检查变速器外部传感器所在的插接器发现了问题，插接器上有一条紫色线束已接近于断开，对照波罗劲情变速器电路图，认定正是G93的连接线束。\n\n故障排除：用VAS1978线束修理箱更换断开的导线，故障排除。\n\n回顾总结：G93信号失灵的影响主要是换挡时无压力调校，通常会导致换挡较硬，本案\n\n例故障出现时的感觉，实质上就是制动减速后自动变速器降挡时产生了冲击。'] | 氧传感器1 | 氧传感器1 | 1 | 1 | 1 | 0.3237 | 1
维修人员在检查该车燃油系统压力时，测得发动机怠速状态下燃油导轨的压力值是多少，并说明其与高转速时的压力差异？ | ['别克威朗轿车发动机偶尔出现怠速不稳\n\n一辆行驶里程约2.6万km、搭载L3G发动机和自动变速器日2016年别克威朗轿车。用户反映：该车发动机偶尔出现怠速不稳的现象，曾在维修店检查过，但由于检修时故障现象未出现，且通过诊断仪未读取到故障代码，因此未能彻底排除故障。\n\n检查分析：维修人员接车后，首先观察了车辆发动机外观，未见油迹、水迹；机油、防冻液液位正常；蓄电池电压也正常。启动发动机试车，启动过程顺利，利用故障诊断仪检查发动机控制系统，没有故障码；仪表板上没有故障警告灯，但怠速时转速表指针不稳定，发动机偶尔抖动。踩下加速踏板，发动机转速平稳上升，且在高转速时运转正常，发动机工作噪声也正常。松开加速踏板后，发动机转速可以平稳回落，但是回到怠速状态时，转速依旧不稳定。\n\n保持发动机运转，读取相关数据，未检查到失火的记录，推测点火系统正常。发动机数据显示，短期燃油修正值在－26.56％～6.25％之间变化，长期燃油修正值在－15.63％～0.78％之间变化。正常情况下，发动机怠速运转时燃油修正值应在±10％的范围内稳定变化。此外，故障车辆在怠速不稳状态下的喷油器脉宽最低为0.9 ms，正常情况下发动机在怠速运转时喷油脉宽为2.0 ms左右。这说明发动机控制单元误认为当前混合气过浓，因此发指令减少了喷油量。但当前发动机怠速运转不正常，因此推断很可能是由于混合气过稀。\n\n发动机出现混合气过稀的故障原因较多，进气系统和燃油供给系统故障比较常见，本着先易后难的原则，先检查进气系统。空气滤清器及管路均正常，无变形、老化、开裂、堵塞、松旷或其他异常现象；空气流量计、进气歧管绝对压力传感器和节气门总成的外观、线束均正常；曲轴箱通风管路和各真空管路也都正常。再次读取空气流量计和进气歧管绝对压力传感器数据，参数均正常，且能随着发动机转速的变化而变化，说明这2个传感器及相关线束无故障。\n\n踩下加速踏板，节气门的动作和测量数据也未见异常，至此判断进气系统无故障。\n\n接下来检查燃油系统，读取燃油系统压力，分别在发动机怠速和转速为3 000 r/min时，燃油泵输出压力均在420 kPa左右，确定燃油泵工作正常。发动机怠速运转时燃油导轨的压力为17.6 MPa，然后将发动机转速提高至3 000 r/min，数据提升到20.5 MPa，短期燃油修正为－10.16%，这表明发动机在高转速时混合气同样过稀。下一步是确认造成喷油减少的原因：用万用表测量喷油器各缸供电电压，正常；启动发动机，检查怠速时喷油器供电电压波形，正常（图1），表明喷油器本身和用电线路均正常。\n\n与用户沟通得知，车辆故障是偶尔出现；日常加油都是在正规加油站，油品有保障；而且不久前更换了燃油滤清器，因此排除了供油系统堵塞的可能。再对点火系统进行检查，火花塞电极间隙正常、个别积炭较多、外观正常，用火花塞检测仪对每一缸进行跳火试验，试验结果均正常。清洗火花塞后装回，试车发现怠速不稳的现象有所缓解，但未消除。\n\n仔细考虑导致发动机怠速不稳的原因，想到间接的原因有“传感器故障、线路受到干扰，或控制单元故障导致喷油控制不正确，造成混合气浓度错误”。燃油供给系统各执行器的信号均已检查，接下来就需要检查闭环控制系统中的反馈信号了。\n\n如图2所示，该车怠速不稳时氧传感器的各参数中氧传感器1的数据变化较快，且数据有时会超出正常范围（0.0～1.2V）。怀疑是氧传感器1的输出信号异常，导致了发动机控制单元接收到了不准确的尾气氧含量参数，从而在闭环控制过程中错误地减小了喷油量，使得发动机因混合气过稀而无法保持怠速稳定。\n\n按照维修手册方法及电路图检测氧传感器1，首先断开相应的B52A加热型氧传感器的线束插接器，将点火开关置于“ON”，测量高电平信号电路4号端子和搭铁之间的电压，万用表显示数据为1.8V，正常。接着，查看故障诊断仪上的加热型氧传感器电压数据，显示为1.9V（标准数据为1.7～2.1V之间），正常。然后，在高速信号电路的4号端子和低速信号电路3号端子之间跨接一根串联有3A熔丝的导线，诊断仪上的加热型氧传感器电压参数显示为0，\n\n表明线路和控制单元均正常。检测到此，可能性最大的故障点是氧传感器1。\n\n对氧传感器1进行波形测量，发现氧传感器1的波形一直保持1V左右变化（图3）。这显然是一个错误的信号，会让发动机控制单元认为当前的混合气浓度过高，进而发出指令缩减喷油脉宽，降低混合气浓度。\n\n故障排除：拆下氧传感器1，并更换新的传感器之后试车，发动机怠速不稳的故障已消失，用诊断仪读取发动机各参数，均恢复正常。\n\n回顾总结：怠速不稳是汽车维修从业者在工作中经常会遇到的问题，而由氧传感器故障导致的怠速不稳问题可能会让维修人员感到无从下手。因为氧传感器即便存在故障，也可能由于并没有完全失效而只是信号输出不准，所以不会读取到故障码。\n\n遇到发动机怠速不稳的故障，须排查完所有直接原因，确保没有机械故障之后，再重点检查数据，对控制系统故障进行分析诊断，最终得出结论和制定维修方案。', '别克威朗发动机怠速运转不稳、并发出异常噪声\n\n一辆行驶里程约7万km、搭载L3G发动机和手动变速器的2016年别克威朗轿车。用户反映：该车辆发动机怠速运转不稳，并发出异常噪声。\n\n检查分析：维修人员接车后首先查看了发动机的外观，未见异常。机油、防冻液和蓄电池电压也都正常，仪表板未见任何故障警告灯。发动机启动后怠速不稳且抖动，偶尔还会“放炮”，踩下加速踏板，转速可以正常升高，转速升高后抖动和“放炮”均缓解。仔细检查发动机，未见油迹、水迹，晃动进气管路及各处线束插接器，均未发现松动、损坏等异常情况。连接诊断仪进行检测，未读取到与动力系统有关的故障码。\n\n分析故障现象和此前检查的结果，初步怀疑是进、排气系统存在故障。接下来，读取发动机数据流，在检查进气系统的各项数据时发现，进气歧管绝对压力传感器的数据波动超出正常范围（26～52 kPa ），达到83 kPa，燃油导轨的压力也比怠速正常值明显偏高（图1）。\n\n当转速增加3 000 r/min时，歧管压力和燃油导轨压力能随之降低，说明发动机电控没有问题。结合异响的特点再次检查进气系统各部件是否存在塌陷变形、堵塞、卡箍松弛、开裂等，拆检空气滤清器，也未见异常。\n\n由于别克威朗车型的发动机舱空间较狭小，于是使用听诊器对较隐蔽的部件进行噪声定位。当检查到炭罐电磁阀附近时，听到吸气的声音尤为明显，怀疑炭罐电磁阀及其管路泄露。拆卸相关部件后发现，与电磁阀连接的一条管路出现裂纹（图2）。\n\n故障排除：更换新的管路后启动发动机，故障现象消除，读取发动机数据流也恢复了正常。\n\n回顾总结：炭罐电磁阀用于将燃油蒸气从蒸发排放（EVAP）炭罐吹洗至进气歧管，直接形成可燃混合气，进入气缸进行燃烧，使燃油蒸汽得到充分利用。当与之有关的管路出现开裂时，会因为漏气导致混合气过稀，发动机气缸内的作用力变化从而影响了怠速稳定性，并因此产生了类似“放炮”的噪声。\n\n上述案例属于典型的机械系统故障，此类问题的故障点可能会比较隐蔽，且有时会查不到故障码。面对此类故障，需要仔细观察和分析故障现象，并借助诊断仪读取数据流等信息进行排查和确定故障范围。', '中通混合动力客车发动机机油严重缺失\n\n一辆行驶里程超20万km、后置潍柴P7发动机的2015年中通新能源混合动力客车。该车因仪表盘上机油灯报警，且发动机严重缺机油进厂维修。 故障诊断：接车后维修人员首先检查了该车的发动机机油，机油尺刻度线至最末端未见有机油痕迹，说明发动机已经严重缺机油。 维修人员检查发动机外观并没发现有机油泄漏的痕迹，发动机排气管尾口干净无油烟污渍，排除了机油通过发动机内部渗漏的可能。为慎重起见，维修人员将车开到地沟上对可能造成机油损失的打气泵及管路、机油滤清器周围、涡轮增压器及管路、中冷器及管路进行仔细检查，未发现有机油渗漏的痕迹。 维修人员根据经验判断，该车发动机外部无泄漏，也不存在发动机内漏问题，机油缺少是因该车的行驶里程较多，发动机长时间运行自然损耗所致。仪表上机油灯亮是因为机油缺失后点亮报警的。于是给该车发动机添加了6L机油至正常的刻度线上限，启动发动机观察排气管并不冒蓝烟后，将车交给客户并盼咐客户在行车中注意观察仪表盘上的机油显示，有问题再来厂里检查。 第2天下午，客户开着车又回到厂里，仪表上的机油灯常亮，维修人员拔出机油标尺检查，刻度线内未见到机油痕迹。行驶里程仅为200 km，加的6L机油就消耗光了。 通常发动机机油缺少，不是窜入气缸内烧了就是发动机外部有泄漏。该车机油消耗严重，若是机油窜入发动机气缸，排气管口会有蓝烟冒出，可该车并未见排气管口有蓝烟冒出；若是发动机机体渗漏机油，也没有看到发动机机体上有渗漏的机油痕迹。 重新整理思路后，维修人员对发动机及附件进行了全面仔细检查，当拔出机油标尺检查时，看到机油标尺导管口处缠有黑胶带并沾有少许机油。驾驶人说，这是他之前看到机油标尺导管口有破损，特地用胶带缠裹上的。而维修人员则认为是检查机油液面时，拔出机油标尺时带出的机油糊了在导管口上，所以没有注意。 当维修人员检查到发动机舱后掀背门时，注意到后掀背门散热格栅上有少许残留的飞溅机油。因为该车发动机内的机油缺失蹊跷，后掀背门散热格栅上飞溅的机油引起了维修人员的注意，经过观察，有飞溅机油的散热格栅部位正好对着机油标尺导管口。 难道发动机内缺失的机油是从机油标尺导管口窜出喷溅到大气中了？让维修人员疑惑的是，发动机内缺失的机油如果通过机油标尺导管口喷溅到后掀背门散热格栅上，散热格栅上应该有大面积飞溅的机油才对。虽然维修人员对此有猜疑，但在发动机上又实在找不到其他有泄漏机油的部位，维修人员只得给该车发动机添加了适量的机油，启动发动机。 发动机热机后，维修人员发现，从机油标尺导管口往外有油烟喷出，特别是发动机高转速时尤为明显，并伴有油珠随着油烟窜出。这说明发动机内缺失的机油是通过机油标尺导管口窜出飞溅到大气中的。故障现象虽然已经很明显，但从机油标尺导管口喷出有压力的油烟分析，应该是曲轴箱内气压过高造成的。 在进一步检查过程中，维修人员发现，曲轴箱呼吸器内滤网被油污几乎堵死，清理后装复启动发动机，机油标尺导管口处不再有油烟喷出。由此可见，该车故障是因曲轴箱呼吸器内滤网被油污堵死，造成曲轴箱内气压过高，废气带着机油从机油标尺导管口喷出，导致发动机机油异常缺失。 故障排除：清理发动机曲轴箱呼吸器内滤网油污，曲轴箱内压力恢复，故障排除。 故障总结：该车发动机机油异常缺失是一起并不常见的故障，通常维修人员检查发动机故障时，一般会将发动机仓后掀背门拉起后作业，加上该车发动机舱散热格栅上飞溅的机油也并不明显，导致维修人员在检查该车发动机时忽略了后掀背门上飞溅的机油而走入了诊断盲区。'] | 怠速时燃油导轨压力为17.6 MPa，高转速（3000 r/min）时升至20.5 MPa，表明压力随转速升高而增加，属正常现象。 | 怠速运转时燃油导轨压力为17.6 MPa，当转速提升至3000 r/min时压力升至20.5 MPa，表明燃油系统压力随转速变化正常。 | 1 | 1 | 0.75 | 0.52957 | 0.97268
在2016年别克昂科威发动机故障灯报警的案例中，最终确定的故障点是什么？ | ['别克昂科威发动机故障灯报警、稳定灯报警\n\n一辆行驶里程约1.6万km、配置1.5T发动机的2016年昂科威。该车启动仪表发动机故障灯报警、稳定灯报警：请速检修车辆，如图1所示。\n\n故障诊断：试出客户反映的故障现象，GDS检查存在大量当前故障码，如图2所示。\n\n综合故障码分析，可能故障点如下：\n\n（1）蓄电池隐压器故障；\n\n（2）电源线路故障；\n\n（3）底盘网络通信故障；\n\n（4）燃油泵线路故障及控制线路故障。\n\n维修步骤：（1）维修技师已经更换电源稳压器，故障依旧。\n\n（2）互换过气囊模块，故障依旧。\n\n（3）查看故障码，这应该不是同一个原因造成，故障点应该有几个位置。\n\n（4）从当前故障码分析，可能底盘通信有问题，查看DBDT波形（如图3所示），验证了判断。\n\n底盘网络状态显示为断开（如图4所示），测量12与13端子电阻为121Ω（正常60Ω）。\n\n找到2016年昂科威底盘通信网络电路图（如图5所示），分段测量。\n\n逐步测量，故障点为雨刮电机处网络通信线及其他控制线断了，如图6所示。\n\n由于客户加装氛气大灯动过线束，可以排除质量问题。\n\n故障排除：修理线束，故障解决。\n\n（1）所有故障码可以清除。\n\n（2）故障灯没有报警现象。\n\n故障总结：（1）车辆存在大量当前故障码时，需要分析最主要的点切入，找到突破点，\n\n如果按照当前故障码诊断，可能会弄不清楚方向。\n\n（2）需要结合日常维修经验，分清楚不同的故障码大概会导致什么样的故障现象，从中区分是一个故障点还是多个故障子点。', '别克GL8为何机油灯闪烁报警检修\n\n一辆行驶里程约15万km、搭载型号为LZC的3.0L发动机的2006年别克GL8陆尊商务车。用户反映：该车行驶过程中发动机故障灯点亮，机油报警灯闪烁。\n\n检查分析：维修人员接车后使用诊断仪检测，读取到多个故障码：P0107----歧管绝对压力（MAP）传感器回路低电压；P0522----发动机机油压力传感器电路电压低；P0641-5.0V参考1电路回路；P0532----空调系统（A/C）制冷剂压力传感器电路低电压。点火开关处于ON挡时尝试清除故障码，发现故障码能够清除，但是起动发动机后故障灯就会再次点亮。查看数据流，发现“5.0V参考电路1状态”显示为故障（图1）。\n\n查阅相关维修资料得知，5.0V参考电路指的是发动机控制单元同时向进气歧管绝对压力传感器、燃油箱压力传感器、发动机机油压力传感器、凸轮轴位置传感器及空调制冷剂压力传感器提供的5.0V参考电压。接着使用万用表对进气歧管绝对压力传感器进行测量，发现该传感器C端子的5.0V参考电压实测仅有2.3V（图2），而正常情况下该端子电压应为4.8～5.2V。\n\n根据上述检测结果分析，该故障的可能原因包括：燃油箱压力传感器、发动机机油压力传感器、凸轮轴位置传感器及空调制冷剂压力传感器中，至少有1个存在故障（由于测量时进气歧管绝对压力传感器是断开的，因此可以暂时排除其故障的可能）；线路存在短路故障；发动机控制单元内部故障。\n\n维修人员依次断开燃油箱压力传感器（位于车底左下边梁内侧）、发动机机油压力传感器（位于机油滤清器底座处）、空调制冷剂压力传感器（位于空气滤清器壳体下方）的插接器，但是故障依旧。由于凸轮轴位置传感器位于发动机右侧缸体与缸盖连接处，其插接器恰\n\n好位于转向助力泵下方，插拔不太方便，于是将发动机上方的线束断开，从而切断与凸轮轴位置传感器的连接。此时，进气歧管压力传感器处的5.0V参考电压恢复正常，说明问题就出在凸轮轴位置传感器上。拆下助力泵进一步检查，发现凸轮轴位置传感器插接器处的线束与助力泵存在运动干涉的情况，造成线束外皮磨损，出现搭铁的情况（图3）。\n\n故障排除：修复破损的线束后起动发动机，再次读取数据流，系统显示正常，清除故障码后试车，故障灯不再点亮，故障排除。'] | 雨刮电机处底盘网络通信线及控制线断裂。 | 网络通信线及其他控制线在雨刮电机处断开了。 | 1 | 1 | 1 | 0.34518 | 0.95146
维修技师在排查2016年别克昂科威底盘网络通信故障时，测量12与13端子的电阻值是多少？ | ['别克昂科威发动机故障灯报警、稳定灯报警\n\n一辆行驶里程约1.6万km、配置1.5T发动机的2016年昂科威。该车启动仪表发动机故障灯报警、稳定灯报警：请速检修车辆，如图1所示。\n\n故障诊断：试出客户反映的故障现象，GDS检查存在大量当前故障码，如图2所示。\n\n综合故障码分析，可能故障点如下：\n\n（1）蓄电池隐压器故障；\n\n（2）电源线路故障；\n\n（3）底盘网络通信故障；\n\n（4）燃油泵线路故障及控制线路故障。\n\n维修步骤：（1）维修技师已经更换电源稳压器，故障依旧。\n\n（2）互换过气囊模块，故障依旧。\n\n（3）查看故障码，这应该不是同一个原因造成，故障点应该有几个位置。\n\n（4）从当前故障码分析，可能底盘通信有问题，查看DBDT波形（如图3所示），验证了判断。\n\n底盘网络状态显示为断开（如图4所示），测量12与13端子电阻为121Ω（正常60Ω）。\n\n找到2016年昂科威底盘通信网络电路图（如图5所示），分段测量。\n\n逐步测量，故障点为雨刮电机处网络通信线及其他控制线断了，如图6所示。\n\n由于客户加装氛气大灯动过线束，可以排除质量问题。\n\n故障排除：修理线束，故障解决。\n\n（1）所有故障码可以清除。\n\n（2）故障灯没有报警现象。\n\n故障总结：（1）车辆存在大量当前故障码时，需要分析最主要的点切入，找到突破点，\n\n如果按照当前故障码诊断，可能会弄不清楚方向。\n\n（2）需要结合日常维修经验，分清楚不同的故障码大概会导致什么样的故障现象，从中区分是一个故障点还是多个故障子点。', '电阻是否为12～15Ω？扭矩传感器3芯插头 是----排除扭矩传感器中扭矩传感器与EPS控制装置粉红色与蓝色／红色导线之间的断路或短路故障。 否----扭矩传感器故障（传感器内部电路短路），更换转向机。 15从转向机上断开扭矩传感器3芯插头。 16在传感器侧，测量扭矩传感器2号端子与3号端子之间的电阻。 电阻是否为12～15Ω？ 是----排除扭矩传感器中扭矩传感器与EPS控制装置白色／绿色与蓝色／红色导线之间的断路或短路故障。 否----扭矩传感器故障（传感器内部电路短路），更换转向机。\n\n14. DTC 51 -02：扭矩传感器（VT3差速器放大功能）（初始诊断） DTC 51 -03：扭矩传感器（VT1、 VT2速度变化）（常规诊断） DTC 51 -06：扭矩传感器（VT1、VT2平均）（常规诊断） DTC 51-07：扭矩传感器（VT1、VT2初始检查）（初始诊断） ①使用HDS清除DTC。 ②关闭点火开关。 ③打开点火开关至ON（II）。 EPS指示灯是否点亮？ 是----进行第④步。 否----检查端子是否松动或连接不良。如果连接正常，则此时系统正常。 ④使用HDS检查DTC。 是否显示为DTC 51-02、51-03、51-06或51-07？ 是----进行第⑤步。 否----排除显示的DTC故障。如果未显示DTC，则此时系统正常。 ⑤关闭点火开关。 ⑥断开EPS控制装置插头D（28芯）。 ⑦测量EPS控制装置插头D（28芯）9号端子与10号端子之间的电阻。\n\n电阻是否为12～15Ω？ 是----进行第⑧步。 否----进行第12步。 ⑧测量EPS控制装置插头D（28芯）8号端子与9号端子之间的电阻。 电阻是否为12～15Ω？ 是----进行第⑨步。 否----进行第14步。 ⑨检查EPS控制装置插头D（28芯）9号端子与车身地线之间的导通性。\n\n是否导通？ 是----进行第⑩步。 否----检查EPS控制装置插头端子是否松动，如必要进行修理。如果未发现连接不良，则更换EPS控制装置。 ⑩从转向机上断开扭矩传感器3芯插头。 11检查EPS控制装置插头D（28芯）9号端子与车身地线之间的导通性。 是否导通？ 是----排除扭矩传感器与EPS控制装置导线之间的接地短路故障。 否----扭矩传感器故障（传感器内部电路短路），更换转向机。 12从转向机上断开扭矩传感器3芯插头。 13在传感器侧，测量扭矩传感器1号端子与2号端子之间的电阻。\n\n电阻是否为12～15Ω？ 是----排除扭矩传感器中扭矩传感器与EPS控制装置粉红色与蓝色／红色导线之间的断路或短路故障。 否----扭矩传感器故障（传感器内部电路短路），更换转向机。 14从转向机上断开扭矩传感器3芯插头。 15在传感器侧，测量扭矩传感器2号端子与3号端子之间的电阻。 电阻是否为12～15Ω？ 是----排除扭矩传感器中扭矩传感器与EPS控制装置蓝色／红色与白色／绿色导线之间的断路或短路故障。 否----扭矩传感器故障（传感器内部电路短路），更换转向机。\n\n15. DTC 61 -04：电机线束断路腹路（转向诊断） ①使用HDS清除DTC。 ②关闭点火开关。 ③启动发动机。 ④向左或向右转动方向盘，并等待10s或以上。 EPS指示灯是否点亮？ 是----进行第⑤步。 否----检查端子是否松动或连接不良。如果连接良好，此时系统正常。 ⑤使用HDS检查DTC。 是否显示为DTC 61-04？ 是----进行第⑥步。 否----排除DTC故障。如果未显示DTC，则此时系统正常。 ⑥关闭点火开关。 ⑦断开EPS控制装置插头B（2芯）与插头C（2芯）。 ⑧检查EPS控制装置插头B（2芯）与插头C（2芯）之间的导通性。\n\n是否导通？ 是----进行第⑨步。 否----进行第12步。 ⑨分别检查车身地线与EPS控制装置插头B（2芯）1号端子、插头C（2芯）1号端子与插头C（2芯）2号端子之间的导通性。\n\n是否导通？ 是----进行第⑩步。 否----检查EPS控制装置插头端子是否松动，如必要进行修理。如果未发现连接不良，则更换EPS控制装置。 ⑩断开电机1芯插头与电机2芯插头。 11分别检查车身地线与EPS控制装置插头B（2芯）1号端子、插头C（2芯）1号端子与插头C（2芯）2号端子之间的导通性。 是否导通？ 是----排除EPS控制装置与电机之间的接地短路故障。 否----电机导线接电源短路故障，或电机内部电路故障，更换电机。 12断开电机1芯插头与电机2芯插头。 13在电机侧，分别检查电机1芯插头与2芯插头下列端子之间的导通性。\n\n是否导通？ 是----排除之间EPS控制装置与电机导线之间的断路故障。 否----电机导线断路故障、或电机内部电路故障，更换电机。'] | 121Ω | 测量12与13端子电阻为121Ω（正常应为60Ω）。 | 1 | 1 | 1 | 0.27702 | 0.73383
2012年别克英朗XT轿车冷却水管反复破裂的根本原因是什么？ | ['别克英朗XT行驶时冷却水管破裂\n\n一辆行驶里程约6万km、搭载1.6L发动机的2012年别克英朗XT轿车。用户反映：该车在高速路行驶时，冷却系统管路破裂，将车拖到修理厂，更换了冷却散热器、节温器及防冻液，并排净了空气。但在开回家的路上，另一处冷却系统的水管再次破裂。无奈将车辆拖到笔者所在的修理厂中。\n\n检查分析：维修人员接车后，连接诊断仪检测，读取到故障码“P0300多个气缸检测到失火，随机”。读取故障冻结帧，发现出现失火时冷却液温度高达105℃。\n\n根据用户的描述，在上一家维修厂中更换了冷却水箱和节温器总成，检查水泵，确认水泵叶轮没有问题。再结合读取到失火的故障码，初步怀疑是缸体水套因气缸垫故障，导致失去密封性。\n\n为了确定故障点，用诊断仪执行电子扇动作测试，发现电子扇高低速运转均正常，基本确定水温高并非散热不良造成。随后，慢慢打开冷却液储液罐盖，发现气泡很多，进一步怀疑是气缸垫密封不好，使油气混合气混入冷却液。但拆下火花塞检查，发现4个火花塞均无明显水迹。\n\n维修至此，只能拆除气缸盖检查气缸垫。最终发现，气缸垫确实存在故障（图1），失去密封性，使冷却系统与燃烧室连通，造成冷却液的温度急剧上升。冷却液受热膨胀，最终造成水管无法负担内部压力，出现破裂。\n\n故障排除：更换气缸垫，补充防冻液并排净空气。让发动机运转使水温升高，观察散热风扇的运转情况和水温数据，均正常。外出进行长距离试车，未见异常。将车辆交还用户，一周后打电话回访，用户表示故障未再出现，故障彻底排除。'] | 气缸垫密封失效，导致冷却液与燃烧室连通，冷却液温度急剧升高，压力增大，最终造成水管破裂。 | 气缸垫失去密封性，使冷却系统与燃烧室连通，造成冷却液温度急剧上升。冷却液受热膨胀导致水管无法负担内部压力而破裂。 | 1 | 1 | 1 | 0.32122 | 0.98762
北京现代朗动轿车中控台温度显示闪烁且无数值的故障与哪个传感器的信号传输路径有关？ | ['北京现代朗动中控台温度显示闪烁且无数值\n\n一辆行驶里程约13万km、搭载1.6L伽马发动机和6挡自动变速器的北京现代朗动轿车。用户反映：该车因事故维修后中控台温度显示闪烁且无数值，已经进行过多次维修，故障仍未解决。\n\n检查分析：维修人员接车后启动车辆，观察中控台上的外界温度显示，故障跟用户描述的一致（图1）。打开空调开关，检查空调系统制冷正常。用诊断仪检测空调系统无故障码，读取室外温度传感器的数据流，也能正常读取。\n\n朗动轿车外界温度信号的来源与其他车辆不同，该车型有2个室外温度传感器（图2），都安装在空调冷凝器前方且可以互换。左侧室外温度传感器是为自动空调提供外界温度信号的；右侧室外温度传感器是为中控台温度显示提供温度信号的。询问用户得知，2个室外温度传感器都已经更换，线路和中控台显示屏存在问题的可能性较大。由于修理厂更换的传感器从外观上无法判断好坏，于是将右侧温度传感器与左侧温度传感器互换，结果空调数据流外界温度也可正常显示，排除外界温度传感器自身故障的原因。\n\n关闭点火开关，拔下右侧外界温度传感器插接器，再打开点火开关，用万用表测量插接器2个端子间的电压为3.98V，正常为5.00V。仪表板中控台显示屏维修人员也已经做过替换试验，故障未能解决。现在重点检查线路，当排查到EE11插接器（位于左侧纵梁处）时，插接器无松动且内部端子正常，但是插接器连接的线束有压过的痕迹（图3），稍微用力拉一下，线束却断了。由以上过程，判断故障是此处的线束内部接触不良引起的。\n\n故障排除：修复右侧室外温度传感器EE11插接器处的线束，故障排除。\n\n回顾总结：因事故导致室外温度传感器的线束受到挤压，引起线路内部接触不良，从而引发故障。维修此故障的重点在于，熟知该车中控台显示屏外界温度显示的原理和2个室外温度传感器信号的传输路径。', '大众朗逸轿车仪表挡位显示屏出现红屏\n\n一辆行驶里程约6.6万km、搭载2.0L发动机与09G手自一体变速器的2009年大众朗逸轿车。该车因仪表挡位显示屏出现红屏进店维修。\n\n检查分析：接车后维修人员将点火开关拧到ON挡并启动发动机，当前挡位显示屏正常。连接诊断仪查询自动变速器控制单元（J217），检测到“17104P0720-012输出转速传感器电路故障，间歇式”的事件条目，表明用户注意到的红屏现象原因是变速器输出转速传感器G195存在间歇性问题。连接诊断仪进行路试，读取测量值1组3区，G195有输出信号（图1）。行驶不到10 km，在一个红绿灯前停车后，起步时，挡位显示区变为红屏，同时故障灯点亮。再次查询故障存储器，原来的故障码状态变为静态。\n\n回站检查变速器传感器所在的T8u插接器，目测线束中一根白色导线接近断开。查阅电路图，这根白线正是G195的连接导线（图2）。\n\n故障排除：用VAS1978A线束修理箱更换断开的导线，故障排除。\n\n回顾总结：朗逸车型变速器传感器线束长度不足，线束在停车入挡时发动机摆动过程中，受到一定的拉扯力，久而久之导致故障的发生。', '雪佛兰迈锐宝XL环境温度显示异常\n\n一辆行驶里程约2600km、搭载1.5LFV型发动机的2017款雪佛兰全新迈锐宝XL轿车。车主反映：该车收音机显示屏上的环境温度显示与实际不符，经常显示－16℃、－26℃、－40℃，而且自动启停功能丧失，发动机故障灯常亮。\n\n故障诊断：该车的环境温度传感器安装于进气格栅中央下部（图1），该传感器给发动机ECM提供温度信号，除了用于空调系统，还用于发动机自动启停系统的控制。\n\n针对该车故障，先后进行了三次维修。\n\n第一次维修时，用电脑检测发现ECM内有历史故障码“DTC P0071一环境空气温度传感器性能”和“DTC P0072一环境空气温度传感器电路电压过低”，维修技师更换了位于进气格栅中央下部的环境温度传感器后交车。\n\n再次来站时，ECM系统内存储有故障码“DTCP0072一环境空气温度传感器电路电压过低”，而且收音机显示屏上显示的环境温度比实际温度要低，但ECM数据中的环境温度与实际基本一致。由于第一次维修时已经更换过环境温度传感器，因此环境温度传感器存在故障的概率很小。专用诊断软件GDS2在ECM内有“环境温度传感器重置”功能，利用该功能对环境温度传感器进行重置后，温度显示不变。故障车在举升机上“行驶”大约15km后，车内环境温度数据更新到当前实际温度。交车并叮嘱车主在使用中继续观察。\n\n没过多久，据车主反映，该车环境温度显示再次出现异常，车上显示的温度比实际温度要低很多，而且变化范围很大，经常显示为－16℃、－26℃或－40℃，同时发动机故障灯点亮，自动启停功能消失。为此，第三次进站检修。\n\n在了解了上述维修历史以及车主对故障现象的描述后，笔者结合温度传感器工作原理以及ECM电路图（图2）进行综合分析：当温度传感器线路出现电阻过大或者开路时，模块会认为温度降低或使用极限温度“－40℃”来替代，此时温度显示就会立刻刷新至这个“异常变低的温度”。也就是说当出现“异常变低的温度”时，虽然显示的是“－40℃”，实际的环境温度并不一定是“－40℃”，而且一般是电路中存在间隙性的开路和电阻过大，即电路中存在“接触不良”的情况。\n\n考虑到线路接触不良最易发生在插头上，所以翻阅相关电路图（图2和图3），查找与温度传感器相关的各个插头，并逐一检查其状态。\n\n图2所示的ECM电路图显示环境温度传感器将信号给ECM，但是这个电路不够完整，但通过图3所示的仪表电路图可以看出，环境温度传感器是将信号传递给仪表系统。这与笔者之前的认知存在差异。按照笔者的认知，环境温度传感器是将信号传递给ECM的，因为只有在ECM内才可以看到环境温度数据。\n\n在该车的故障诊断过程中，笔者先放下之前的认知，暂时以厂家提供的图2和图3所示的两个电路图作为主要依据。在电路图中查找相关的线路插头，得到的信息有：X115一发动机线束至车身线束，位于发动机舱内，安装在散热器固定框后部上方、左侧；X119一车\n\n身线束至下格栅线束，位于发动机舱内，靠近散热器支架左侧下方，靠近挡风玻璃洗涤器泵。\n\n故障车来站时，车上显示的环境温度是“10℃”，与当前实际的环境温度接近，属于正常状态。如果X115和X119这两个插头存在接触不良，晃动插头就会出现电阻过大或开路，ECM得到的温度数据就会降低，环境温度显示会立刻刷新。\n\nX119是前车身线束至主动格栅线束的插头（图4），若要查看此插头，需要拆下前保险杠。在拆卸前保险杠的过程中，车内显示的环境温度就变成了－26℃，说明这个插头很有可能存在接触不良。拆下前保险杠拆，晃动X110插头时，GDS2上显示的环境温度数据出现了跳变。拔下该插头，看到温度传感器导线上的一个母端子开孔明显异常（图1）。对该插头进行处理后，该车故障被彻底排除。\n\n维修小结：通过本案例，笔者有以下几点需要补充说明：\n\n1．装备发动机自动启停系统的车辆，环境温度传感器数据是给ECM的，用作启停控制的重要数据，如果环境温度传感器出现故障或数据异常，发动机自动启停功能将失效。\n\n2．在GDS2的ECM诊断功能中，有“环境温度传感器的校准”选项，在更换环境温度传感器后需要通过此选项对新的传感器进行校准。\n\n3．环境温度传感器显示的刷新是有条件的。当环境温度升高时，车辆需静止足够长的时间（熄火停驶状态）或者在车速足够的情况下行驶足够长的时间，温度显示才会刷新。如果环境温度降低，则温度显示会立刻刷新至当前温度。\n\n4.温度度传感器采用的是负温度系数电阻与电路串联分压原理，常见的电路故障是开路（电阻过大）和短路，但开路的故障概率远大于短路。一般，间隙性开路就是俗称的“虚接”，电阻过大就是俗称的“接触不良”，当然也有可能发生间隙性“接触不良”。在本案例中，因为插头处存在接触不良造成ECM内的温度 “异常降低”，而且温度显示立刻刷新。\n\n5．通过温度显示的原理以及数据，比较容易锁定线路“虚接”的故障点。'] | 与**右侧室外温度传感器**的信号传输路径有关。该传感器专为中控台温度显示提供信号，其线路接触不良导致显示异常。 | 和右侧室外温度传感器有关。该车型有2个室外温度传感器，其中右侧传感器专门为中控台温度显示提供信号，其线束在EE11插接器处因挤压导致内部接触不良。 | 0.83333 | 1 | 1 | 0.43767 | 0.95042
在该车故障排查过程中，维修人员通过什么操作确认了外界温度传感器自身无故障？ | ['雪佛兰迈锐宝XL环境温度显示异常\n\n一辆行驶里程约2600km、搭载1.5LFV型发动机的2017款雪佛兰全新迈锐宝XL轿车。车主反映：该车收音机显示屏上的环境温度显示与实际不符，经常显示－16℃、－26℃、－40℃，而且自动启停功能丧失，发动机故障灯常亮。\n\n故障诊断：该车的环境温度传感器安装于进气格栅中央下部（图1），该传感器给发动机ECM提供温度信号，除了用于空调系统，还用于发动机自动启停系统的控制。\n\n针对该车故障，先后进行了三次维修。\n\n第一次维修时，用电脑检测发现ECM内有历史故障码“DTC P0071一环境空气温度传感器性能”和“DTC P0072一环境空气温度传感器电路电压过低”，维修技师更换了位于进气格栅中央下部的环境温度传感器后交车。\n\n再次来站时，ECM系统内存储有故障码“DTCP0072一环境空气温度传感器电路电压过低”，而且收音机显示屏上显示的环境温度比实际温度要低，但ECM数据中的环境温度与实际基本一致。由于第一次维修时已经更换过环境温度传感器，因此环境温度传感器存在故障的概率很小。专用诊断软件GDS2在ECM内有“环境温度传感器重置”功能，利用该功能对环境温度传感器进行重置后，温度显示不变。故障车在举升机上“行驶”大约15km后，车内环境温度数据更新到当前实际温度。交车并叮嘱车主在使用中继续观察。\n\n没过多久，据车主反映，该车环境温度显示再次出现异常，车上显示的温度比实际温度要低很多，而且变化范围很大，经常显示为－16℃、－26℃或－40℃，同时发动机故障灯点亮，自动启停功能消失。为此，第三次进站检修。\n\n在了解了上述维修历史以及车主对故障现象的描述后，笔者结合温度传感器工作原理以及ECM电路图（图2）进行综合分析：当温度传感器线路出现电阻过大或者开路时，模块会认为温度降低或使用极限温度“－40℃”来替代，此时温度显示就会立刻刷新至这个“异常变低的温度”。也就是说当出现“异常变低的温度”时，虽然显示的是“－40℃”，实际的环境温度并不一定是“－40℃”，而且一般是电路中存在间隙性的开路和电阻过大，即电路中存在“接触不良”的情况。\n\n考虑到线路接触不良最易发生在插头上，所以翻阅相关电路图（图2和图3），查找与温度传感器相关的各个插头，并逐一检查其状态。\n\n图2所示的ECM电路图显示环境温度传感器将信号给ECM，但是这个电路不够完整，但通过图3所示的仪表电路图可以看出，环境温度传感器是将信号传递给仪表系统。这与笔者之前的认知存在差异。按照笔者的认知，环境温度传感器是将信号传递给ECM的，因为只有在ECM内才可以看到环境温度数据。\n\n在该车的故障诊断过程中，笔者先放下之前的认知，暂时以厂家提供的图2和图3所示的两个电路图作为主要依据。在电路图中查找相关的线路插头，得到的信息有：X115一发动机线束至车身线束，位于发动机舱内，安装在散热器固定框后部上方、左侧；X119一车\n\n身线束至下格栅线束，位于发动机舱内，靠近散热器支架左侧下方，靠近挡风玻璃洗涤器泵。\n\n故障车来站时，车上显示的环境温度是“10℃”，与当前实际的环境温度接近，属于正常状态。如果X115和X119这两个插头存在接触不良，晃动插头就会出现电阻过大或开路，ECM得到的温度数据就会降低，环境温度显示会立刻刷新。\n\nX119是前车身线束至主动格栅线束的插头（图4），若要查看此插头，需要拆下前保险杠。在拆卸前保险杠的过程中，车内显示的环境温度就变成了－26℃，说明这个插头很有可能存在接触不良。拆下前保险杠拆，晃动X110插头时，GDS2上显示的环境温度数据出现了跳变。拔下该插头，看到温度传感器导线上的一个母端子开孔明显异常（图1）。对该插头进行处理后，该车故障被彻底排除。\n\n维修小结：通过本案例，笔者有以下几点需要补充说明：\n\n1．装备发动机自动启停系统的车辆，环境温度传感器数据是给ECM的，用作启停控制的重要数据，如果环境温度传感器出现故障或数据异常，发动机自动启停功能将失效。\n\n2．在GDS2的ECM诊断功能中，有“环境温度传感器的校准”选项，在更换环境温度传感器后需要通过此选项对新的传感器进行校准。\n\n3．环境温度传感器显示的刷新是有条件的。当环境温度升高时，车辆需静止足够长的时间（熄火停驶状态）或者在车速足够的情况下行驶足够长的时间，温度显示才会刷新。如果环境温度降低，则温度显示会立刻刷新至当前温度。\n\n4.温度度传感器采用的是负温度系数电阻与电路串联分压原理，常见的电路故障是开路（电阻过大）和短路，但开路的故障概率远大于短路。一般，间隙性开路就是俗称的“虚接”，电阻过大就是俗称的“接触不良”，当然也有可能发生间隙性“接触不良”。在本案例中，因为插头处存在接触不良造成ECM内的温度 “异常降低”，而且温度显示立刻刷新。\n\n5．通过温度显示的原理以及数据，比较容易锁定线路“虚接”的故障点。', '北京现代朗动中控台温度显示闪烁且无数值\n\n一辆行驶里程约13万km、搭载1.6L伽马发动机和6挡自动变速器的北京现代朗动轿车。用户反映：该车因事故维修后中控台温度显示闪烁且无数值，已经进行过多次维修，故障仍未解决。\n\n检查分析：维修人员接车后启动车辆，观察中控台上的外界温度显示，故障跟用户描述的一致（图1）。打开空调开关，检查空调系统制冷正常。用诊断仪检测空调系统无故障码，读取室外温度传感器的数据流，也能正常读取。\n\n朗动轿车外界温度信号的来源与其他车辆不同，该车型有2个室外温度传感器（图2），都安装在空调冷凝器前方且可以互换。左侧室外温度传感器是为自动空调提供外界温度信号的；右侧室外温度传感器是为中控台温度显示提供温度信号的。询问用户得知，2个室外温度传感器都已经更换，线路和中控台显示屏存在问题的可能性较大。由于修理厂更换的传感器从外观上无法判断好坏，于是将右侧温度传感器与左侧温度传感器互换，结果空调数据流外界温度也可正常显示，排除外界温度传感器自身故障的原因。\n\n关闭点火开关，拔下右侧外界温度传感器插接器，再打开点火开关，用万用表测量插接器2个端子间的电压为3.98V，正常为5.00V。仪表板中控台显示屏维修人员也已经做过替换试验，故障未能解决。现在重点检查线路，当排查到EE11插接器（位于左侧纵梁处）时，插接器无松动且内部端子正常，但是插接器连接的线束有压过的痕迹（图3），稍微用力拉一下，线束却断了。由以上过程，判断故障是此处的线束内部接触不良引起的。\n\n故障排除：修复右侧室外温度传感器EE11插接器处的线束，故障排除。\n\n回顾总结：因事故导致室外温度传感器的线束受到挤压，引起线路内部接触不良，从而引发故障。维修此故障的重点在于，熟知该车中控台显示屏外界温度显示的原理和2个室外温度传感器信号的传输路径。', '7. DTC 32 -08：电流传感器（常规诊断） DTC 32 -09：电流传感器（初始诊断） ①使用HDS清除DTC。 ②关闭点火开关。 ③启动发动机。 ④向左或向右转动方向盘，并等待10s或以上。 EPS指示灯是否点亮？ 是----进行第⑤步。 否----检查端子是否松动或连接不良。如果连接良好，此时系统正常。 ⑤使用HDS检查DTC。 是否显示为DTC 32-08或DTC 32-09？ 是----进行第⑥步。 否----排除显示的DTC故障。如果未显示DTC，则此时系统正常。 ⑥关闭点火开关。 ⑦断开EPS控制装置插头B（2芯）与插头C（2芯）。 ⑧检查EPS控制装置插头B（2芯）与插头C（2芯）端子之间的导通性。\n\n是否导通？ 是----检查EPS控制装置插头端子是否松动，如必要进行修理。如果未发现连接不良，则更换EPS控制装置。 否----进行第⑨步。 ⑨断开电机1芯插头与电机2芯插头。 ⑩在发动机侧，检查电机1芯插头与电机2芯插头端子之间的导通性。\n\n是否导通？ 是----排除EPS控制装置与电机之间导线的断路故障。 否----电机导线断路故障，或电机内部电路故障，更换电机。\n\n8. DTC 33 -01：下部FET卡滞在接通位置（初始诊断） DTC 33 -06：下部FET卡滞在接通位置（常规诊断） ①使用HDS清除DTC。 ②关闭点火开关。 ③启动发动机。 EPS指示灯是否点亮？ 是----进行第④步。 否----检查端子是否松动或连接不良。如果连接正常，则此时系统正常。 ④使用HDS检查DTC。 是否显示为DTC 33-01或33-06？ 是----进行第⑤步。 否----排除显示的DTC故障。如果未显示DTC，则此时系统正常。 ⑤关闭点火开关。 ⑥断开EPS控制装置插头B（2芯）与插头C（2芯）。 ⑦分别检查车身地线与EPS控制装置插头B（2芯）1号端子、插头C（2芯）1号端子与插头C（2芯）2号端子之间的导通性。 是否导通？ 是----进行第⑧步。 否----检查EPS控制装置插头端子是否松动，如必要进行修理。如果未发现连接不良，则更换EPS控制装置。 ⑧断开电机1芯插头与电机2芯插头。 ⑨分别检查车身地线与EPS控制装置插头B（2芯）1号端子、插头C（2芯）1号端子与插头C（2芯）2号端子之间的导通性。 是否导通？ 是----排除EPS控制装置与电机之间的接地短路故障。 否----电机导线接电源短路故障，或电机内部电路故障，更换电机。\n\n9. DTC 32 -02：上部FET卡滞在接通位置（初始诊断） DTC 33 -07：上部FET卡滞在接通位置（常规诊断） ①使用HDS清除DTC。 ②关闭点火开关。 ③启动发动机。 EPS指示灯是否点亮？ 是----进行第④步。 否----检查端子是否松动或连接不良。如果连接正常，则此时系统正常。 ④使用HDS检查DTC。 是否显示为DTC 33-02或33-07？ 是----进行第⑤步。 否----排除显示的DTC故障。如果未显示DTC，则此时系统正常。 ⑤关闭点火开关。 ⑥断开EPS控制装置插头B（2芯）与插头C（2芯）。 ⑦打开点火开关至ON（II）。 ⑧分别测量车身地线与EPS控制装置插头B（2芯）1号端子、插头C（2芯）1号端子与插头C（2芯）2号端子之间的电压。\n\n是否为蓄电池电压？ 是----进行第⑨步。 否----检查EPS控制装置插头端子是否松动，如必要进行修理。如果未发现连接不良，则更换EPS控制装置。 ⑨关闭点火开关。 ⑩断开电机1芯插头与电机2芯插头。 11打开点火开关至ON（II）。 12分别测量车身地线与EPS控制装置插头B（2芯）1号端子、插头C（2芯）1号端子与插头C（2芯）2号端子之间的电压。 是否为蓄电池电压？ 是----排除EPS控制装置与电机之间的电源接地短路故障。 否----电机导线接电源短路故障，或电机内部电路故障，更换电机。 10. DTC 34 -01：电源继电器卡滞在接通位置（点火开关关闭） ①使用HDS清除DTC。 ②关闭点火开关。 ③启动发动机。 EPS指示灯是否点亮？ 是----进行第④步。 否----检查端子是否松动或连接不良。如果连接正常，则此时系统正常。 ④使用HDS检查DTC。 是否显示DTC 34-01？ 是----检查EPS控制装置插头端子是否松动，如必要进行修理。如果未发现连接不良，则更换EPS控制装置。 否----排除显示的DTC故障。如果未显示DTC，则此时系统正常。\n\n11. DTC 34 -02：电源继电器卡滞在接通位置（初始诊断） ①使用HDS清除DTC。 ②关闭点火开关。 ③启动发动机。 EPS指示灯是否点亮？ 是----进行第④步。 否----检查端子是否松动或连接不良。如果连接正常。则此时系统正常。 ④使用HDS检查DTC。 是否显示DTC 34-02？ 是----进行第⑤步。 否----排除显示的DTC故障。如果未显示DTC。则此时系统正常。 ⑤关闭点火开关。 ⑥断开EPS控制装置插头B（2芯）和插头C（2芯）。 ⑦打开点火开关至ON（II）。 ⑧分别测量车身地线与EPS控制装置插头B（2芯）的1号端子、插头C（2芯）的1号端子及插头C（2芯）的2号端子之间的电压。\n\n是否为蓄电池电压？ 是----排除EPS控制装置与电机之间导线接电源的短路故障。 否----更换EPS控制装置。\n\n12. DTC 35 -03: EPS控制装置内部电路（EPS CPU）（初始诊断） DTC 35 -05: EPS控制装置内部电路（电机／EPS CPU）（初始诊断） ①使用HDS清除DTC。 ②关闭点火开关。 ③打开点火开关至ON（II）。 EPS指示灯是否点亮？ 是----进行第④步。 否----检查端子是否松动或连接不良。如果连接正常，则此时系统正常。 ④启动发动机。 ⑤等待10s或以上。 ⑥使用HDS检查DTC。 是否显示为DTC 35-03或35-05？ 是----检查EPS控制装置插头端子是否松动，如必要进行修理。如果未发现连接不良，则更换EPS控制装置。 否----排除显示的DTC故障。如果未显示DTC，则此时系统正常。\n\n13. DTC 51 -01：扭矩传感器电压低／高．（VT1与VT2 ）（常规诊断） ①关闭点火开关。 ②将HDS连接至数据传输插头（DLC）。 ③打开点火开关至ON（II）。 ④使用HDS在数据表（DATA LIST）中检查ADVT1。 电压是否为0. 90～3. 55V？ 是----进行第⑤步。 否----进行第⑥步。 ⑤使用HDS在数据表（DATA LIST）中检查ADVT2。 电压是否为1. 02～3. 73V？ 是----检查端子是否松动或连接不良。如果连接正常，则此时系统正常。 否----进行第⑥步。 ⑥关闭点火开关。 ⑦断开EPS控制装置插头D（28芯）。 ⑧测量EPS控制装置插头D（28芯）9号端子与10号端子之间的电阻。\n\n电阻是否为12-～15Ω？ 是----进行第⑨步。 否----进行第13步。 ⑨测量EPS控制装置插头D（28芯）8号端子与9号端子之间的电阻。 电阻是否为12-～15Ω？ 是----进行第⑩步。 否----进行第15步。 ⑩检查EPS控制装置插头D（28芯）9号端子与车身地线之间的导通性。 是否导通？ 是----进行第11步。 否----检查EPS控制装置插头端子是否松动，如必要进行修理。如果未发现连接不良则更换EPS控制装置。 11从转向机上断开扭矩传感器3芯插头。 12检查EPS控制装置插头D（28芯）9号端子与车身地线之间的导通性。 是否导通？ 是----排除扭矩传感器与EPS控制装置导线之间的接地短路故障。 否----扭矩传感器故障（传感器内部电路短路），更换转向机。 13从转向机上断开扭矩传感器3芯插头。 14在传感器侧，测量扭矩传感器1号端子与2号端子之间的电阻。'] | 维修人员将右侧外界温度传感器与左侧互换，空调数据流温度正常显示，从而排除传感器自身故障。 | 维修人员将右侧温度传感器与左侧温度传感器互换。互换后空调数据流外界温度可正常显示，证明传感器本身功能正常，排除传感器故障可能性。 | 1 | 1 | 1 | 0.6179 | 0.98878
2013年北京现代瑞纳轿车熄火后无法启动，经排查发现哪个部件存在物理损伤？ | ['北京现代瑞纳轿车熄火后无法再次启动\n\n一辆行驶里程3.6万km、搭载1.4L伽马发动机和5挡手动变速器的2013年北京现代瑞纳轿车。车主反映：该车辆熄火后无法再次启动，在多个维修店维修，故障没有解决。\n\n检查分析：维修人员接车后，用遥控器解锁车辆，应急警示灯闪烁2次，车辆解锁。进入车内，踩下离合器，拧动钥匙到START位置，发现启动机不转。观察仪表显示正常，防盗灯正常工作后熄灭，导航和空调也能正常熄灭，于是怀疑启动系统存在故障。维修人员启动车辆时，用手触摸启动继电器外壳，发现其没有动作；尝试短接启动继电器，车辆能够顺利启动；更换新的启动继电器故障依旧。由以上过程分析可知，故障原因应出在启动系统的控制部分。\n\n分析造成车辆无法启动的原因有：离合器开关接触不良；点火开关自身或线路故障；发动机控制单元故障。按照故障排除过程从简单到复杂的顺序，首先进入车内检查离合器开关，发现该车加装了脚垫且比较厚，是不是脚垫影响了离合器开关的工作呢？移出脚垫，试车故障依旧。检查离合器开关，用万用表测量其导通性，正常。踩下离合器，拧动点火开关，测量启动机控制线路熔丝没有电压输出，查阅启动电路图，发现该熔丝上游线路是连接点火开关的。想到用户反映故障是该车在完成事故维修后不久出现的，于是检查熔丝盒，外观没有磕碰；接着拆卸方向盘护罩，发现点火开关上有明显的裂痕（图1），由此判断此故障是点火开关损坏引起的。\n\n故障排除：更换点火开关，故障排除。\n\n回顾总结：故障是因为维修事故时的维修人员遗漏了点火开关的检查，点火开关在事故后虽然暂时还能用，但是内部已经接近损坏。交车后车辆在使用过程中点火开关损坏导致车辆无法启动，而后来的维修人员在排除故障时没有考虑到点火开关。', '大众途安L发动机偶发熄火故障检修\n\n一辆行驶里程约1.8万km、搭载1.4T发动机和7挡双离合变速器的2017年上汽大众途安L运动型多功能车。用户反映：该车发动机无法启动。\n\n检查分析：维修人员接车后首先与用户进行沟通，得知该车最近一段时间，经常出现发动机熄火的情况，熄火后关闭点火开关，等待一段时间发动机可能会启动。了解情况后，维修人员尝试启动发动机，发动机可以顺利启动。\n\n接下来使用故障诊断仪6150B检查控制单元，发现发动机电控系统、制动电子装置、仪表板、动力转向系统和泊车辅助系统均存在故障码。\n\n（1）发动机电控系统的故障码为“04306—数据总线接收到故障值”。\n\n（2）制动电子装置共存在7个故障码：0230C—数据总线丢失信息；0203E—数据总线丢失信息；02063—数据总线丢失到故障值；02039—数据总线不可靠信号；02042—数据总线丢失信息；08062—数据总线接收到故障值；08068—数据总线接收到故障值。仪表板控制单元的故障码为“FFFF1 C数据总线丢失信息”。\n\n（3）动力转向控制单元存在2个故障码：05B02—数据总线不可靠信号；05704—数据总线接收到故障值。\n\n（4）泊车辅助系统控制单元的故障码为“D01732—数据总线接收到故障值”。\n\n对故障码进行分析发现，故障码都是关于数据总线的。车辆的故障现象是发动机偶发自动熄火，发动机控制单元在运转中如果没有接收到数据总线的信息，也不会自动熄火。为了验证丢失信息是否会导致发动机自动熄火，让发动机处于怠速运转状态，拔掉网关插接器，仪表板上的发动机转速失效，故障灯点亮，但是发动机没有熄火，表明故障不是由于数据总线丢失信息造成的。所以最好的检查方法，就是在发动机熄火后立即进行检查。\n\n经过反复试车，故障终于出现了。发动机自动熄火后，尝试再次启动发动机，但是没有成功，仪表板上出现“故障：电子稳定程序（ESC）”（图1）、“制动助力系统失效”（图2）以及“故障：坡道起步辅助”的提示（图3）。发动机舱内听到节气门发出“哒哒”的响声。将车辆拖到店中，检查发动机控制单元的故障码，发现发动机控制单元不能与诊断仪进行通讯。根据多年的维修经验判断，发动机控制单元不能与诊断仪进行通讯，且发动机自动熄火的原因可能是：发动机控制单元供电或搭铁存在虚接；发动机控制单元自身存在故障。\n\n经过查看电路图得知，发动机控制单元的供电有主继电器、15号供电端子及30号供电端子提供。主继电器提供的供电线路是由：发动机舱熔丝盒内的645号主继电器（J271）—发动机舱熔丝盒内的熔丝SB3—发动机控制单元94号插接器的5号和6号端子。15号供电端子是由车身控制单元（BCM）的73a插接器的14号端子供电的。30号供电端子是由蓄电池正极—发动机舱熔丝盒内的熔丝SB17—发动机控制单元94号插接器的92号端子。搭铁点在左前纵梁处，搭铁端子94号插接器的1号和2号端子。\n\n检查熔丝SB3时发现，该熔丝的端子有些松动，且熔丝并不是原车的（图4）。拔掉SB3熔丝后打开点火开关，发动机不能启动，此时检查控制单元存储的故障码，与出现故障时的故障码完全一样，这应该就是导致故障出现的原因。\n\n故障排除：更换原车的熔丝SB3后试车，故障排除。', '丰田凯美瑞混合动力轿车行驶中会突然失去动力\n\n一辆行驶里程约15万km、车型为GTM7251，搭载4AR发动机的2013年广汽丰田凯美瑞混合动力轿车。用户反映：该车有时在行驶中会突然失去动力，重新启动后又能够正常行驶。 检查分析：维修人员试车，暂时未发现异常。用GTS检测混合动力系统控制单元，发现故障码P0A0F-204----发动机启动失败。查看冻结帧数据，发现故障只出现过一次，而且在故障发生时，2个电机的运转都是正常的。由此可见，问题应该是出在发动机上。推测认为用户所反映的现象是在动力电池电量不足时，本应启动发动机但却启动失败，因此没有了动力输出。\n\n清除故障码后试车，发现发动机怠速运转一段时间后自行熄火。这说明故障原因与某些自适应值被清零有关。再次启动发动机观察数据流，发现熄火是在喷油量大幅增加后出现的，这表明问题与供油不足有关。进一步观察发现，发动机在怠速运转时，空气流量仅为0.41 g/s，异常。拆卸空气流量计检查，发现在敏感元件的表面有棉絮状物（图3），清除后观察车辆数据恢复正常。\n\n故障排除：更换空气滤清器，故障排除。'] | 点火开关存在明显裂痕。 | 拆卸方向盘护罩后，发现点火开关上有明显的裂痕，由此判断此故障是点火开关损坏引起的。 | 1 | 1 | 1 | 0.32693 | 0.67105
在排除北京现代瑞纳启动故障时，维修人员通过什么操作验证了启动系统控制部分存在问题？ | ['北京现代瑞纳轿车熄火后无法再次启动\n\n一辆行驶里程3.6万km、搭载1.4L伽马发动机和5挡手动变速器的2013年北京现代瑞纳轿车。车主反映：该车辆熄火后无法再次启动，在多个维修店维修，故障没有解决。\n\n检查分析：维修人员接车后，用遥控器解锁车辆，应急警示灯闪烁2次，车辆解锁。进入车内，踩下离合器，拧动钥匙到START位置，发现启动机不转。观察仪表显示正常，防盗灯正常工作后熄灭，导航和空调也能正常熄灭，于是怀疑启动系统存在故障。维修人员启动车辆时，用手触摸启动继电器外壳，发现其没有动作；尝试短接启动继电器，车辆能够顺利启动；更换新的启动继电器故障依旧。由以上过程分析可知，故障原因应出在启动系统的控制部分。\n\n分析造成车辆无法启动的原因有：离合器开关接触不良；点火开关自身或线路故障；发动机控制单元故障。按照故障排除过程从简单到复杂的顺序，首先进入车内检查离合器开关，发现该车加装了脚垫且比较厚，是不是脚垫影响了离合器开关的工作呢？移出脚垫，试车故障依旧。检查离合器开关，用万用表测量其导通性，正常。踩下离合器，拧动点火开关，测量启动机控制线路熔丝没有电压输出，查阅启动电路图，发现该熔丝上游线路是连接点火开关的。想到用户反映故障是该车在完成事故维修后不久出现的，于是检查熔丝盒，外观没有磕碰；接着拆卸方向盘护罩，发现点火开关上有明显的裂痕（图1），由此判断此故障是点火开关损坏引起的。\n\n故障排除：更换点火开关，故障排除。\n\n回顾总结：故障是因为维修事故时的维修人员遗漏了点火开关的检查，点火开关在事故后虽然暂时还能用，但是内部已经接近损坏。交车后车辆在使用过程中点火开关损坏导致车辆无法启动，而后来的维修人员在排除故障时没有考虑到点火开关。', '思域1. 3L混合动力轿车常见故障排除及维修\n\n1. IMA系统维修前的注意事项 1） IMA系统（一体式电动机辅助系统）采用高压电路。在维修IMA系统之前，确保断开电路并隔离IMA系统及其相关部件。 2）如果12V蓄电池已进行充电，或其导线已经断开，或已经重新设置MCM（电动机控制模块），则起动发动机时，IMA蓄电池电量表（BAT）将不显示充电状态。起动发动机并在驻车档或空档的情况下保持3500～4000r/min的转速，直至电量表（BAT）显示三格电量。 3）关闭蓄电池模块开关之后，等待5s，然后从12V蓄电池上断开负极导线（PDU电容器发电大约需要5 min）。 4）断开高压导线端子之前，使用电压表测量时，确保端子之间的电压低于30V。 5）当未使用绝缘护套进行部件维修时，一定要使用绝缘工具，以防止短路。 2．使用HDS检测DTC 1）起动发动机并检查IMA系统指示灯。 2）如果IMA系统指示灯持续亮起，则关闭点火开关，然后将HDS连接在位于驾驶人侧仪表板下方的数据传输插头（DLC）上。 3）打开点火开关至ON（II）位置，确保HDS与车辆、BCM模块与MCM通信。如果未通信，则处理DLC电路故障。 4）在HDS上选择IMA系统。 5）检查并记录故障码（DTC）。同时，还要检查冻结故障数据。然后查看DTC故障，并实施相应的故障处理程序。 3. DTC的清除 1）打开点火开关至ON（II）位置，不要起动发动机。 2）使用HDS清除DTC。 4. IMA系统指示灯电路故障处理 1）打开点火开关至ON（II）位置，等待2s，并观察IMA系统指示灯。 IMA系统指示灯是否亮起或持续点亮？ 是→转至第2）步。 否→IMA系统指示灯电路正常。 2）使用HDS检查临时DTC或DTC。 是否显示临时DTC或DTC？ 是→转至显示的DTC故障处理。 否→转至第3）步。 3）进行仪表自诊断功能。 IMA系统指示灯是否闪烁？ 是。转至第4）步。 否弓使用运行良好的仪表控制模块替换并重新检查。如果IMA系统指示灯电路正常， 则更换原来的仪表控制模块。 4）检查12V蓄电池端子连接。 连接是否正常？ 是→转至第5）步。 否→排除连接故障或更换12V蓄电池。 5）关闭点火开关。 6）关闭蓄电池模块开关。 7）拆下IPU盖。 8）断开BCM模块插头A（40芯）。 9）打开点火开关至ON（II）位置。 10）测量车身搭铁与BCM模块插头端子A29之间的电压。\n\n是否为12V蓄电池电压？ 是→转至第11）步。 否→排除仪表板下熔断器／继电器盒内10号仪表（METER）熔丝（7.5A）与BCM模块（A29）之间导线的断路或短路故障或更换10号仪表（METER）熔丝（7.5A）。 11）关闭点火开关。 12）重新连接BCM模块插头A（40芯）。 13）打开点火开关至ON（II）位置。 14）测量车身搭铁与BCM模块插头端子A2和A3之间的电压。\n\n是否为12V蓄电池电压？ 是→转至第15）步。 否→转至第17）步。 15）断开BCM模块插头A（40芯）。 16）分别检查车身搭铁与BCM模块插头端子A8、A9、A22以及A23之间的导通性。\n\n是否导通？ 是→如果BCM模块不是最新版的软件，则升级BCM模块，或使用运行良好的BCM模块替换，然后重新检查。如果使用运行良好的BCM模块后症状／显示消失，则更换原来的BCM模块。 否→排除G902与BCM模块（A8、A9）之间或G102与BCM模块（A22、A23）之间导线的断路故障。 17）关闭点火开关。 18）拆下MCM继电器1。 19）检查MCM继电器1。 继电器是否正常？ 是→转至第20）步。 否→更换MCM继电器1。 20）分别测量车身搭铁与MCM继电器1的4芯插头2号和4号端子之间的电压。\n\n是否为蓄电池电压？ 是→转至第21）步。 否→排除＋B IMA（7. 5A）与MCM继电器1之间导线的搭铁断路、搭铁短路故障，同时更换＋B IMA熔丝（（7.5A）或排除MCM继电器1、MCM 继电器2与BCM模块（A2、A3、A11）之间的导线搭铁短路故障。 21）重新安装MCM继电器1。 22）断开BCM模块插头A（40芯）。 23）打开点火开关至ON（II）位置。 24）测量车身搭铁与BCM模块插头端子A11之间的电压。\n\n是否为蓄电池电压？ 是→转至第25）步。 否→排除MCM继电器1与BCM模块（All）之间的导线断路故障。 25）关闭点火开关。 26）检查BCM模块插头端子A2、A3与MCM继电器1的4芯插头1号端子之间的导通性。\n\n是否导通？ 是→如果BCM模块不是最新版的软件，则升级BCM模块，或使用运行良好的BCM模块替换，然后重新检查。如果使用运行良好的BCM模块后症状／显示消失，则更换原来的BCM模块。 否→排除MCM继电器1与BCM模块（A2）之间的导线断路故障。\n\n5．充电系统指示灯电路故障 1）打开点火开关至ON（II）位置。 2）使用HDS检查临时DTC或DTC。 是否显示临时DTC或DTC？ 是→进行显示的DTC故障处理。 否→转至第3）步。 3）使用HDS检查DC-DC转换器停止历史记录（HISTORY OF DC-DC CONVERTER STOP）与IPU模块风扇停止历史记录（HISTORY OF IPU MODULE FAN STOP）。 屏幕是否显示关闭（OFF）？ 是→转至第4）步。 否→间歇性故障，此时系统正常。 4）关闭点火开关。 5）检查12V蓄电池。 12V蓄电池是否正常？ 是→转至第6）步。 否→充电或更换12V蓄电池。 6）打开点火开关至ON（II）位置。 充电系统指示灯是否亮起？ 是。转至第7）步。 否。进行仪表自诊断功能。 7）起动发动机。 充电系统指示灯是否熄灭？ 是→充电系统指示灯电路正常。 否→转至第8）步。 8）进行仪表自诊断功能。 充电系统指示灯是否闪烁？ 是→转至第9）步。 否→使用运行良好的仪表控制模块（转速表），然后重新检查。如果充电系统指示灯电路正常，则更换原来的仪表控制模块（转速表）。 9）怠速运行发动机2min。 10）使用HDS检查临时DTC或DTC。 是否显示临时DTC或DTC？ 是→进行显示的DTC故障处理。 否→转至第11）步。 11）观察充电系统指示灯。 充电系统指示灯是否熄灭？ 是→根据温度极限值，IMA蓄电池处于临时关闭模式。 否→转至第12）步。 12）使用HDS在数据表（DATA LIST）中检查MPI电压（MPI VOLTAGE）。 是否显示大约为99一210V？ 是→检查DC-DC转换器的连接。 否→更换DC-C转换器。 6．制动系统指示灯未熄灭，未存储DTC 1）释放驻车制动。 2）打开点火开关至ON（II）位置。 3）打开点火开关至ON（II）位置时，检查制动系统指示灯几秒。 指示灯是否亮起，然后熄灭？ 是→间歇性故障，此时系统正常。检查仪表控制模块（转速表）36芯插头与ABS调制器控制装置25芯插头端子之间是否连接松动。 否→转至第4）步。 4）使用HDS检查数据表（DATA LIST）中的制动指示灯（BRAKE INDICATOR）。 制动指示灯是否显示关闭？ 是→转至第5）步。 否→检查ABS调制器控制装置25芯插头处端子是否松动。如有必要，使用运行良好的ABS调制器控制装置替换并重新测试。 5）关闭点火开关。 6）检查制动缸储液箱内的制动液液位。 制动液液位是否正常？ 是→转至第7）步。 否→检查制动片，并添加制动液，然后进行第1）步并重新检查。 7）断开制动液液位开关2芯插头。 8）打开点火开关至ON（II）位置。 制动系统指示灯是否熄灭？ 是→更换制动液储液箱管接头（包括制动液液位开关）。 否→转至第9）步。 9）关闭点火开关。 10）断开仪表控制模块（转速表）36芯插头。 11）检查制动液液位开关2芯插头2号端子与车身搭铁之间的导通性。'] | 维修人员短接启动继电器，车辆能顺利启动，从而验证控制部分存在故障。 | 维修人员尝试短接启动继电器，车辆能够顺利启动；但更换新的启动继电器故障依旧，由此分析故障应出在启动系统的控制部分。 | 1 | 1 | 0.66667 | 0.41082 | 0.42307
华晨宝马525Li在启停状态下发动机启动时自动挂入P挡的根本原因是什么？ | ['华晨宝马525Li启停状态下变速器自动挂P挡\n\n一辆搭载B48（4缸2.0L）发动机的2019款华晨宝马5系（G38）轿车。车主反映：该车在启停状态下，发动机启动时挡位会自动挂入P挡。另外，根据该车维修记录，该车曾因涉水发动机熄火，不久前曾在我店拆装过发动机。\n\n故障诊断：接车后首先进行试车，车主反映的情况属实。连接ISTA诊断仪，读取故障信息。系统内存有两条故障信息：CDBB94-信息（传动系数据，0x 1 AF）缺失，接收器DME，发射器EGS；E11460一信息（传动系显示数据，Ox3FD）缺失，接收器KOMBI，发射器EGS。清除故障码后试车，故障依旧存在，再次读取故障码，如图1所示。\n\n进入EGS，读取供电电压数据，发现在启停状态下，发动机启动过程中该电压数据出现了骤然下降的情况。通过进一步检查发现变速器接地桩头处已经出现因接触不良而导致的烧蚀痕迹（图2）、而且接地螺栓上的螺母出现了松动。\n\n对变速器接地点进行处理并拧紧螺母后，该车故障被彻底手非除。\n\n维修小结：本案例中，故障车内存储了“信息缺失”的故障信息。一般来说，引起“信息缺失”的可能原因有三种。\n\n一是由某个元件故障所导致。如环境温度传感器故障，系统可能会存储相应“信息缺失”的故障信息。发射器为环境温度传感器连接的控制单元，接收器为需要通过CAN总线获取该传感器信息的控制单元。\n\n二是由某个控制单元故障所导致，如EGS供电接地故障导致控制单元偶发通信异常；此时系统也会存储“信息缺失”的故障信息。发射器为EGS，接收器为在故障时刻需要通过CAN从EGS获取相关信息的控制单元。\n\n三是由CAN总线相关故障所导致，如CAN断路、短路等导致通信异常，故障位置可以在线路上也可以在某个模块内部。\n\n需要注意的是：如果当前存在某控制单元无通信故障，一般来讲，其余的“信息缺失”基本上就是附加故障。此时，我们应重点解决无通信的问题。如果只存储某个或某几个“信息缺失”的故障信息（如本案例中的故障），那么可能是发射控制单元的某个元件存在故障所导致的，也可能是该控制单元的供电接地不良所导致的。此时，需要特别注意，如果只是偶发的接地不良，系统可能不会存储控制单元无通信的故障信息。\n\n在本案例中，故障车变速器接地不良导致EGS偶发性无通信，在不同的环境条件下，系统存储的故障信息可能会不同。该车每次在启停启动时，由于电流需求较大而导致EGS供电不足，那么在该时刻下DME需要EGS什么信息就会存储相应的“信息缺失”的故障信息，如果在不同的工况下出现EGS供电不足，可能就会存储不同“信息缺失”的故障信息。\n\n从理论上讲，在图3所示的网络系统中，假设A发送信息a、如果B、C、D、E都未收到信息a，则故障点在总线或A上，如果只有D未收到信息a，则故障点在D上。但实际案例中，某个信息并不是网络中所有模块都需要，而不需要这个信息的模块是不会存储故障信息的。这意味着，假如只有D存储有“a信息缺失”的故障信息，那么B、C、E是收到了信息还是因为不需要a信息而未存储故障信息，则要需要在实际维修中加以区分判别。', '故障总结：此案例诊断整整花了1天半时间，但没有用任何外部换件法去诊断。关于一键启动无反应，遥控无反应，关钥匙时候，仪表显示 “请挂P挡”（实际上已经挂了P挡）这个CS75车型典型的故障现象，在网上有些网友反馈此CS75车经常一键启动无反应，甚至4S店早期都无法诊断具体间题所在：（1）挂挡杆确实已经在P挡上，但是仪表却一直提示请挂P挡，与无钥匙控制模块无法确认挡位是否在P挡上从而不提供启动电源，也无法锁车。自动变速器与挂挡杆机构那里挡位开关都正常，线路正常，通常怀疑是无钥匙控制模块（确实是无钥匙控制模块问题，但是是外部因素引起，下面提及）问题，而遥控无反应，包括连行李箱门都无法遥控开启则加重了该系统嫌疑可能，或者是怀疑挂挡机构损坏了导致。（2）网关的数据流可能会误导了诊断方向，数个系统有的模块，网关里面竟然显示未配置，而最具迷惑性的是网关唤醒状态：睡眠—会误导我们以为是网关问题，但是所有模块都能够正常通信又与网关的故障不相吻合，这也可能是第三方诊断仪数据流不准确导致，不多追究。\n\n（3）后来遥控正常后，而故障码从B121362（无钥匙启动系统故障）变为P016712（发动机系统故障）更是让好多人摸不着头脑。本人是这么看这个故障码转移的：由于发动机ECU的启动接地控制线带2.54V电压，通过继电器85/86脚（电阻70Ω左右）反串到了无钥匙启动控制模块，导致无钥匙启动控制模块功能失效：门锁包括行李箱门遥控不能用、通过挂挡杆机构传递的P挡信息不能正常被接收或者信息不能被正确解析，导致其不知道车辆是否挂在P挡上，接收到启动请求后不提供启动电源。而偶然间，通过拆装左前门天线插头或者某种自身原因（包括系统电压本身降低了），该反馈电压变小了，小到无法完全影响无钥匙系统，遥控系统又恢复了正常的功能，从而诊断出了正常的故障源。（4）通过断开发动机ECU继电器控制线，另外直接搭地只供启动用，是否有影响，我们一定要用实际试车来确定没有对动力、油耗等各方面影响方能算完成维修。（5）确定是发动机ECU损坏导致无钥匙控制模块功能异常后，我们已经找到了最简单的解决办法，但车辆行驶仍不正常，变速器TCU又有故障，但这个故障到底是由于发动机ECU故障导致（ECU有故障，我们找到了解决启动无反应、遥控无反应的办法，但是没有更换ECU），还是只是TCU本身故障，这又得花时间去诊断。最后发现是人为故障，是上一家同行无故更换了TCU导致。（6）一个电控系统的故障，不仅仅是其本身问题（供电、搭铁、内部故障）导致，少数情况下，外部对于其传感器、执行器的反馈电压、电流或者电波干扰也会导致其功能失效。', '五洲龙混合电动大客车无法启动检修\n\n一辆深圳市五洲龙汽车公司研制的混合电动大客车出现一种奇特的故障：驾驶员正常挂挡起步时车辆不能行驶，驾驶员只得将挡位推回到空挡，重复试了几次车辆仍无法起步，尝试踩油门踏板车辆依然不能起步，但在空挡时踩油门踏板发动机能随之变化，车辆只得拖回车间修理。\n\n故障诊断： 1．车载显示屏出现故障码“1”的过电流故障 这款混合电动大客车最初使用铅酸蓄电池加超级电容作动力电源，现使用九组磷酸亚铁锂电池，直流工作电压为335V，采用大连生产的55kw三相变频调速驱动电机，其核心部件车载主变频器，是由该公司自行研发的。我们从资料和使用常识知道，该车在起步或低速行驶时采用的是纯电动模式，即由动力电池向主驱动电机供电，输出机械动力推动车辆起步与行驶。 该车辆出现不能起步故障应是在电机驱动系统，此时电控离合器处于分离状态，与发动机是否有动力输出是没有关系的。排除此故障应集中考虑与主驱动电机相关连的电路系统，如动力电池蓄电能力下降电压不足、主驱动电机本体漏电短路或缺相、主变频器出现硬故障等原因，可能涉及的电路包括有高压及低压等较复杂的电路。 （1）故障码“1”提示应查找过电流故障 重新启动发动机，空挡时加油发动机提速顺畅，将变速杆分别挂入R，N，D挡，车载显示屏显示挡位切换正常，显示屏也没有出现任何故障码，显示车辆的高压电源为330V，虽比电池的标称350V电压稍低，仍属正常范围。检查低压蓄电池电压亦属正常，但当换挡手柄挂入R、D挡时，车辆确实不能起步，略等数秒钟后，车载显示屏上出现故障码“1”的提示，这时动力电池实际的输出电流只为0。分析上述情况，初步说明该车的动力电源系统正常，造成本车辆不能起步和行驶的故障，应属于其电控系统不正常而引起的。\n\n（2）过电流保护与主变频器的基本电路分析 故障码“1”说明高压电源供给系统，出现了 “过电流”故障。在该车的电路系统中，主要是指高压电池输出了过大的电流，或是主变频器输出过大的电流，两者均起保护作用。前者是指直流电流，用以保护价值昂贵的动力电池不致输出过大的电流而损坏，而后者是指交流电流，则是避免主变频器向三相交流主驱动电机输出过大的电流，用以保护主变频器不会过载损坏。 混合动力车辆除了配置常规柴油发动机的动力装置外，还增加一套高压电源电机驱动系统。车辆起步和低速时由动力电池提供电能，经主变频器将电池的直流电，转换为三相交流电供给主驱动电机，以产生动能驱动车辆行驶；当车速到达20km/h以上时，电控离合器结合，发动机的动力参与驱动，与电机组合共同传递动力输出。其基本结构包括有柴油机、驱动电机、动力电池、主变频器等等。其中核心部件由主变频器控制，所以此处将主变频器整体结构原理作简要介绍。\n\n变频器主要包括三部分电路：高低压控制电路、程控电路、信号部分电路。高低压控制电路主要由动力电池、储能电容、直流接触器、IGBT三相桥等部件组成；程控部分主要由驱动板、程控板、CPU226核心模块、EM235模块等组成；信号电路部分主要由电流传感器、PLC板和排线等， IS1/IS2/IS3/IS4是霍尔式电流互感器，其中IS1是直流电流互感器，用于检测高压动力电池输出的直流负载电流，IS2/IS3/IS4则是检测主变频器输出到主驱动电机U、V、W三相的相电流的交流电流互感器。图3有5根粗排线线束，分别用于电流互感器与程控板和PLC板的连接共4根线束，以及一根用于CPU226电脑模块与EM235模块间的数据传输。\n\n（3）程控板的电路分析 程控板里写有程序，其是驱动板的“指挥员”，而驱动板作为IGBT三相桥的前级电路，控制IGBT适时适度地工作，为IGBT模块提供驱动信号。 ①程控板FWD端电压信号分析：在PLC板的MCN1L/5端与PCN10/5端之间实为一个反相器，两端子电压呈相反的关系，当发动机着车但没有挂挡不加油时，CPU226的 Q0.7端即MCN1 L/5端子为0，程控板的FWD端子则为20V;当踩下油门踏板加油时，Q0.7端子转换为高电位，程控板的FWD端子则为0，这时程控板处于准备运行状态。 ②程控板动力信号电路分析：当发动机着车挂挡但不加速时，由电子油门踏板位置传感信号，使得EM235模块的V0与M0不输出信号电压，加油时才输出信号电压，前进挡时输出正信号，倒挡输出负信号。信号电压在正负10V之间，随油门开度的加大而电压加大。\n\n2．高压控制系统“过电流”故障 所谓“过电流”就是混合动力车辆，动力电池输出或输入的直流电流过大，或是主变频器至主驱动电机间的交流电流，超过了其允许输出的最大电流，经电脑CPU226识别后，通过CAN线向车上显示屏发送报警信号，因此显示屏出现“过电流故障码1”，警示驾驶员应立即停车检查维修。如果驾驶员继续行驶，电脑这时车辆实施保护性措施，会发出终止输出动力信号，强行命令停车，即不允许车辆起步或行驶，避免动力电池或主变频器IGB下或主驱动电机的故障进一步扩大。但本车这种过电流故障究竟是属于前者造成的，还是后者造成的？仍有待进一步鉴别。 （1）动力电池蓄电性能下降，出现“过电流故障码1” 动力电池蓄电性能下降，也会造成直流电流过大，出现“过电流故障码1”。混合动力车辆在制动时，有能量再生功能，即在高速制动转为低速过程中，主驱动电机立即会由电动机运行转为发电机运行状态，经变频器的IGBT三相桥模组整流给动力电池充电。在车辆轻度制动时，瞬间充电电流可达150A左右，中度制动可达300A左右。如果这时动力电池性能下降，其端电压会迅速上升，造成瞬时过充电电流超过300A以上，高压单体电池组的电压可迅速上升超过3.6V时，从而会出现过电流的故障码“1”。 为判断动力电池性能是否下降，我们通过点击车载显示屏上的查询自诊系统，查看到动力电池的单体电压为3.25～3.36V之间，说明动力电池性能良好，确认过电流故障不是因动力电池组性能下降的故障造成的，再检测55KW主驱动电机三相绕组的直流电阻及漏电状况正常，也不存在电机断路缺相情况，拆下变频器室的检修盖板，检查变频器的UVW三相动力线接头等绝缘情况也是完好无损。\n\n（2）动力电池高压直流电流信号的分析 此车使用的均为霍尔式电流互感器，它与普通的每感器不同，需要输入一定的工作电压，才能反映出所检测的工作电流值。霍尔式电流互感器上共有4条线：＋15V、－15V、0搭铁线和传感信号线。PLC板为IS1提供±15V工作电压，当高压蓄电池正极电路上有电流输出时，IS1互感器信号电压输出至PLC板，横框中多了一条屏蔽隔离保护线。IS1输出的信号经PLC板将其转换成数字信号后，由MCN16插头的1～4四脚，输送至CPU226模块的11.0～11.3脚端，再传输到EM235模块后，经V0、 M0输出到程控板。即从V0、M0间的端电压，可检验高压直流电流信号的正确与否。还有两个作用，一是用于车载显示屏显示高压直流充放电的电流值；二是用作保护高压蓄电池，当母线电流超过最大值时，CPU226凭此信号来终止输出动力信号。如果这时挂挡加油，EM235模块的V0、M0端子不输出动力电压信号，CPU226模块的Q0.7端子不输出24V高电位工作信号，程控板将不会工作，从而起停车保护的作用，保护逆变元件IGBT管不致受到过电流的冲击而烧毁。'] | 变速器接地不良导致EGS供电不足，造成偶发性无通信，使DME误判挡位，从而在启停启动时自动挂入P挡。 | 变速器接地桩头处因接触不良出现烧蚀痕迹，且接地螺栓上的螺母松动，导致EGS偶发性无通信。处理接地点并拧紧螺母后故障排除。 | 1 | 1 | 1 | 0.42683 | 0.58734
故障码CDBB94（传动系数据缺失）在本案例中是由什么具体原因引起的？ | ['大众CC仪表上显示故障大灯随动AFS\n\n一辆行驶里程约1.6万km的一汽大众CC FB轿车。该车仪表上的故障信息指示灯点亮，仪表／中央显示屏显示“故障大灯随动AFS”（如图1所示）。\n\n故障诊断：维修技师首先确认故障现象，检查灯光均正常点亮。使用专用检测仪VAS6150B检查，发现在76泊车辅助系统／6D后行李箱盖电一子装置中有故障：U112300数据总线接收到的故障值；08空调／暖风电子装置和4B多功能模块中存储有故障码：U112100数据总线丢失信息；19数据总结诊断接口存储有故障码：U10E000驾驶员辅助系统前部传感器系统无通信（如图2所示）。\n\n从以上故障码来看，此车故障应该是一个典型的CAN数据总线信息传递类故障。思考CAN数据总线相关的故障含义，例如：数据总线丢失信息说明当某个控制单元由于故障无\n\n法接收其他控制单元的完整信息时，故障会存储在故障存储器（与事件存储器记录“控制单元无通信”相同）。数据总线接收到故障值一般可以认为是通过数据总线识别到其他相关控制单元总有相应的故障信息存储。\n\n通过以上CAN总线故障含义分析，可以将重要的故障信息锁定为“U10E000驾驶员辅助系统前部传感器系统无通信”。考虑至此维修技师接着对A5驾驶员辅助系统前部传感器系统进行电脑检测，发现诊断仪不能读取该系统的故障信息。\n\n根据以上检测得到的故障信息及原理分析，可以将故障范围锁定为以下几方面：\n\n（1）驾驶员辅助系统前部传感器系统R242本身故障；\n\n（2）驾驶员辅助系统前部传感器系统R242相关线路故障。\n\n按照由简到繁的检查方法，首先根据电路图（如图3所示）检查驾驶员辅助系统前部传感器系统供电／搭铁等相关线路，在检查的过程中发现驾驶员辅助系统前部传感器系统R242插接器有进水痕迹，拆下驾驶员辅助系统前部传感器系统控制单元R242后，用手来回甩动R242还有水滴流出。采用淋水试验检查漏水部位，发现是驾驶员辅助系统前部传感器系统R242上部的前风挡漏水。检查供电正常、搭铁良好，清洁处理插接器水迹，重新装复试验故障依旧。\n\n通过以上检查可以将故障点锁定为驾驶员辅助系统前部传感器系统R242本身故障。经\n\n过与用户沟通，了解到该车一个月前在某维修厂更换过前风挡玻璃。经用户同意后对驾驶员辅助系统前部传感器系统R242进行了更换。维修技师对其更换后，进行了在线编码，接着使用专用工具VAS6430进行了校准工作。校准完毕后，试车发现仪表上仍然提示“故障大灯随动AFS”。\n\n再次使用专用诊断仪检查发现在A5驾驶员辅助系统前部传感器系统中存储有故障码：B200500记录无效（如图4所示）；4B多功能模块中存储有故障码：U112300数据总线接收到的故障值；故障码可以清除，但每次关闭点火开关再次启动后，故障再次出现。维修技师使用专用诊断仪VAS6150B中的故障导航功能进行检查，执行了软件配置，并重新进行了校准，之后试验故障依然存在。\n\n此时故障的排查陷入了僵局，维修技师找到笔者寻求技术支持。笔者首先了解了车辆的相关故障现象，并与维修技师一起进行故障分析，仪表提示“故障大灯随动AFS"，是因为4B多功能模块（即弯道灯和大灯照明距离调节控制单动745）中存储有CAN数据总线接收到了故障信息；A5驾驶员辅助系统前部传感器系统中存储有故障码：B200500记录无效。驾驶员辅助系统前部传感器系统R242与弯道灯和人灯照明距离调节控制单元J745有什么相关的联系呢？通过观察此车型的网络拓扑结构图（如图5所示），发现弯道灯和大灯照明距离调节控制单河745与驾驶员辅助系统前部传感器（即驾驶员前部辅助系统摄像机R242）均是连接在拓展CAN总线上。\n\n弯道灯和大灯照明距离调节控制单元J745通过拓展CAN总线接收到R242中有故障的信息，弯道灯和大灯照明距离调节控制单元J745中产生故障现象存储，大灯随动被限制，在仪表上显示“故障大灯随动AFS”。\n\n笔者分析“记录无效”故障，一般多为以下几种原因：\n\n1．控制单元编码问题（已在线编码，可以排除此问题）；\n\n2．软件配置不正常（已在线执行了软件配置，也可以排除此问题））；\n\n3．相关控制单元中的功能没有开通。\n\n数据总线诊断接口J533作为所有控制单元信息传递、处理的控制协调部件，是不是数据总线诊断接口J533中针对新更换的驾驶员前部辅助系统摄像机R242有某些相关信息传递功能未进行开通导致的呢？思考至此，笔者使用专用诊断仪VAS6150B中的特殊功能列表下的“功能开通”菜单，“恢复功能”19数据总线诊断接口J533，如图6所示；完成操作后，再次清除故障码，试验故障排除。\n\n故障排除：前风挡拆装粘胶处理，更换驾驶员辅助系统前部传感器系统R242（如图7所示）、软件配置、校准、恢复功能。\n\n故障总结：更换CC FB车型的驾驶员辅助系统前部传感器系统R242后，需要使用专用诊断仪VAS6150B进行一系列的匹配操作，如首先进行软件配置，配置过程中包含在线编码，之后进行校准（校准时还需要用到专用设备VAS6430 ）；最后对数据总线诊断接口J533进行功能开通（恢复功能）。'] | 本案例中未涉及故障码 **CDBB94（传动系数据缺失）**，该故障码与文中描述的大灯随动AFS系统CAN总线通信故障无关。文中故障根源是驾驶员辅助系统前部传感器R242更换后未完成“功能开通”操作，导致数据总线通信异常，进而触发“大灯随动AFS”故障提示。CDBB94属于传动系统相关故障，与当前案例无直接关联。 | 故障码CDBB94由EGS控制单元的供电接地故障导致偶发通信异常。当变速器接地不良引发EGS供电不足时，DME无法接收EGS发送的信息，从而存储该故障码。 | 1 | 0 | 0.71429 | 0.55632 | 0.15956
吉利帝豪ABS和EBD故障灯常亮时，故障诊断仪读取到哪些与通信相关的故障码？ | ['吉利帝豪ABJ和EBD故障灯常亮故障检修\n\n一辆行驶里程约2万km、配置1.5L发动机的2019年吉利帝豪。客户反映：该车开车去外地出差后，第二天就发现仪表ABS和EBD故障灯亮。\n\n故障诊断：接车后技师先根据客户的描述进行常规检查。打开机盖，查制动总泵储液壶和AB S保险丝，正常，如图1所示。\n\n然后连接故障诊断仪进入系统，读取到故障码为：\n\nU2200，与ABS在CAN上的通信故障；\n\nU2250、U2253、U2257、U2255都是与LIN的通信故障，如表1所示。\n\nU0121 ECM与ABS控制模块通信丢失，如表2所示。\n\n从诊断仪的检测结果来看，储存的都是通信故障。一般情况下，故障原因不外乎是相关保险丝熔断、插头或针脚接触间题、线路短路等。于是技师查找该车的电路图资料（如图2所示），想看看CAN线和ABS之间的接点情况和相应的位置。\n\n技师认为故障码中与ABS有关的重点是U2200和U0121，根据电路图所示，万用表测量CAN总线的终端电阻是120Ω、ABS总线电阻为59Ω，正常，如图3所示。\n\n既然控制单元的测量结果正常，那么就可能是线路问题了。电路图表明ABS到CAN的通信线接插头是CA01, IP06，技师通过排查发现，该通信线的CA01在发动机舱内，如图4所示。\n\n取下插头仔细观察，确实有插头松旷的问题。联系到故障发生时此车正好在跑长途，道路颠簸特别容易造成接触不良的故障，完全符合该故障的特征。\n\n修复整理好接插件后重新装配，经试车故障排除。\n\n故障总结：短路、断路和接触不良也是造成ABS故障警告灯点亮的原因之一。在检查的时候要根据电路图和维修资料综合分析，逐步排查，不能马虎。\n\n因此，我们应该重视线束连接状态和插件的检查，把故障隐患消除在日常的检修和保养中，这同样是车辆维护的要点。', '吉利帝豪EV300无钥匙进入系统故障检修\n\n吉利帝豪EV300配置有无钥匙进入系统及启动系统PEPS。在正常情况下，使用智能钥匙、触摸门把手或按下锁门键钮可以实现整车上锁或解锁。但该车在按下锁门键钮无法使车辆实现整车上锁，使用汽车诊断仪对PEPS系统进行诊断，未发现故障码。\n\n故障分析：\n\n1 PEPS系统的组成\n\n吉利帝豪EV300电动汽车PEPS系统由PEPS控制单元、2个前门把手总成、电子转向柱锁、车身控制单元（BCM）、点火开关、3个室内天线、整车控制单元及智能钥匙等组成。\n\n1.1智能钥匙\n\n智能钥匙是无钥匙进入车辆的重要元件，其内部具有授权识别代码和密码的功能，才能实现车辆上锁和解锁，能够实现双向传输，即可接受也可发送。通过智能钥匙发出的高频信号激活PEPS控制单元，使PEPS控制单元接受来自智能钥匙传递的密码并进行验证。\n\n1.2 PEPS控制单元\n\nPEPS控制单元是无钥匙进入的主控单元，也是钥匙授权识别代码的解码器。PEPS控制单元的主要功能有：用于控制和监测无钥匙进入系统；使用外部天线和内部天线来与遥控器进行通信；PEPS控制单元用于检查遥控钥匙的标识，并传输信号给BCM控制单元控制车门上锁／解锁。\n\n1.3 BCM控制单元\n\nBCM控制车门解锁／上锁。在无钥匙进入系统中，BCM控制单元用于解锁／上锁车门，通过PEPS控制单元的CAN信号充当快速开启的功能。\n\n1.4前门把手总成\n\n前门把手总成通过LIN信号（电流信号）直接传输到PEPS控制单元上来实现车辆上锁。前门把手总成上由外部天线和锁门键组成。\n\n1.5天线\n\n无钥匙进入系统总共有5个天线，2个前门把手总成中有两个外部天线，室内有3个天线，天线的主要作用是激发智能钥匙，使智能钥匙发送密码给PEPS控制单元进行验证。\n\n1.6电子转向柱锁\n\n汽车启动时，PEPS控制单元识别合法钥匙，钥匙合法之后PEPS控制单元传输信号给转向柱锁，通过转向柱锁中的小型电机来实现转向柱的上锁／解锁功能。\n\n2控制方式\n\n2.1无钥匙解锁控制方式\n\n距离车门1.5 m范围内有一把授权的智能钥匙并激活车门把手时，信号发送给PEPS控制单元，PEPS控制单元激活车辆外部天线发送低频信号给智能钥匙，智能钥匙接受到低频信号，被激活后发送带密码的高频信号给PEPS控制单元，PEPS控制单元接受并与自身的密码进行确认，确认是合法钥匙后将信号传给BCM，BCM接受信号控制车门电机进行解锁功能。如果不是合法钥匙，PEPS控制单元将发送信号给 BCM，BCM将启动防盗指示灯和防盗喇叭。一旦某一车门被打开，该车门的接触开关闭合，并向BCM传递搭铁信号，BCM根据此信号通过CAN总线向仪表发送“门打开”信号（图1）。\n\n2.2无钥匙上锁控制方式\n\n距离车门1.5 m范围内有一把授权的智能钥匙并激活锁门键钮时，信号发送给PEPS控制单元，PEPS控制单元激活车辆外部天线发送低频信号给智能钥匙，智能钥匙接受到低频信号后被激活后发送带密码的高频信号给PEPS控制单元，PEPS控制单元接受并与自身的密码进行确认，确认是合法钥匙后将信号传给BCM，BCM接受信号控制车门电机进行上锁功能，车内有3根天线用来监测车内是否有智能钥匙，以此来实现启动车辆或者是上锁功能。\n\n2.3信号传输\n\n无钥匙进入系统输入输出信号主要有3种方式：直接输入的信号；通过LIN网络传输的信号；通过CAN网络传输的信号。\n\n直接输入的信号：左前门开锁传感器信号、右前门开锁传感器信号。\n\n通过LIN网络传输的信号：PEPS系统通过LIN网络传输信号至前门把手总成，PEPS控制单元通过LIN网络传输信号至ESCL。\n\n通过CAN网络传输的信号：PEPS系统通过CAN网络传输信号至BCM。\n\n故障检修与排除：\n\n1故障原因分析\n\n锁门键钮故障、PEPS到锁门键钮之间线路有开路。\n\n2诊断过程\n\n根据无钥匙进入系统的控制方式可知，信号传输是钥匙发送密码给PEPS控制单元进行验证。验证通过后，PEPS控制单元通过CAN网络传输到BCM，BCM控制车门上锁或解锁。如果钥匙不合法，PEPS控制单元将发送信号给BCM，BCM将启动防盗指示灯和防盗喇叭。\n\n使用解码器读取车辆信息流，读取故障码，发现无故障码。因此需要通过电路图对无钥匙进入系统确定故障范围，通过原理分析确定故障原因。根据汽车能够使用智能钥匙按钮使车门进行上锁或解锁，由此可以判断汽车中PEPS控制单元到BCM间线路没有故障且PEPS控制单元没有损坏，外部天线正常，钥匙为合法钥匙且钥匙电量足。车门能上锁说明BCM能够控制车门电机上锁解锁，使用门把手传感器能使车门解锁证明门把手传感器正常，所以证明故障点位于锁门键钮。\n\n将两侧车门内饰板拆除，副驾驶位手套箱拆除，使PEPS控制单元和前门把手总成裸露出来。根据汽车电路图（图2），锁门键钮直接传递信息至PEPS控制单元且锁门键钮只传递锁门信息，且前门把手总成由蓄电池直接供电。由于前门把手天线能正常使用，因此前门把手总成到蓄电池之间无开路。使用探针从插接口相应线束后方插入，另一端搭铁测量DR02插接件4号端子电压（图3），电压数值为10.90V，证明PEPS到锁门键钮之间无断路。在正常情况下，按压锁门键钮，电压会发生突变图4）。而此时按压锁门键钮电压没有变化，汽车能够使用钥匙按钮上锁。因此插接件之间连接无脱落，所以确定是锁门键钮发生故障。更换锁门键钮，重新试验无钥匙系统，系统恢复正常。\n\n故障小结：无钥匙进入系统信号传输比较复杂，既有直接传输，又有LIN网络和CAN网络传输。天线与PEPS控制单元之间的传输为LIN网络传输，PEPS控制单元与BCM间的传输为CAN网络传输，锁门键与PEPS控制单元之间的传输为之间传输。在无钥匙进入\n\n系统中，LIN信号传输与CAN信号传输需使用示波器读取信号波，而直接传输信号可通过万能表进行测量确定。当车门把手一侧无法使用时，另一侧车门把手也无法正常使用，信息无法传递到PEPS控制单元中，从而无法实现后续的车门控制。在无钥匙系统中，一旦其中一个环节出现问题，将有部分系统无法正常运行，因此在系统中每一部分都是不可或缺的。由于锁门键钮裸露在外，容易导致脱落或无效，从而导致车门无法使用锁门键上锁。', '大众新波罗行驶时EPC灯偶发点亮检修\n\n一辆行驶里程约3.2万km、配置DAH发动机的上汽大众新波罗。用户反映：该车在行驶过程中仪表上的EPC灯偶发点亮，此时油门无响应。\n\n故障诊断：经过与客户沟通得知，该问题是最近一段时间出现的，EPC灯一共点亮过3次，每次故障灯亮起后将车辆熄火并重启该灯就不再点亮。\n\n首先使用VAS6150对该发动机系统进行检测，读取电控系统中的故障码分别有：P210600（$AAD／2733）节气门控制单元由于系统故障功率受限，主动／静态；P154500（$AB C／2748）节气门控制功能失效，主动／静态；P155800（SAAB／2731）节气门驱动装置电路电气故障，主动／静态；P050700（$FA3／4003）怠速控制转速超出规定值，被动／偶发。所有故障码都指向了电子节气门，进一步观察相关故障码的产生条件发现，所有故障码出现时间节点的里程数都相同，唯一不同的是：有的故障码有记录时间，有的没记录时间，但有记录的时间也完全一样，由此基本能判断所有故障同时出现的概率较大，并没有先后顺序一说，但是这些故障码应该从哪一个入手呢？\n\n按照故障码的含义，笔者认为P210600、P154500、P050700这3个故障码指向比较笼统，只有P15580时旨向清晰，将故障范围圈定在节气门驱动装置这一块，因此下面重点应该围绕节气门驱动装置入手检查。\n\n查询ELSPO系统，观察电子节气门的控制线路（如图1所示），可见节气 门J388的线路比较简单，共有6条线路，其3号、5号为节气门驱动电机G186的引出线路，连接至J623上的T60/2和T60/1，由J623为G186工作提供电源；剩余4根线分别连接至J623的T60/38、T60/51、T60/39、T60/44。ELSPO中的标注含义分别是：T60/38为节气门驱动装置角度传感器1信号，T60/51为节气门驱动装置角度传感器接地，T60/39为节气门驱动装置角度传感器2信号，T60/44为节气门驱动装置5V电源。\n\n通过图1可见，G187和G188两个可变控制电阻方向相反，符合G187和G188两者之间互为冗余关系的设计，即G187增大，则G188减小，反之亦然。同时两者之间的和始终保持约等于100%，这个也为J623判断G187和G188的数据是否正常提供了判断依据。根据故障码结合节气门的线路含义进行分析，应该将检查重点放在J623至节气门驱动电机G186的线路上面，检查该线路是否有断路、短路，若没有故障则后续才考虑J388本身，若节气门正常，则最后再考虑J623了。\n\n本着这个思路，使用万用表电阻挡测量J388的3号针脚和5号针脚与J623对应的T60/2和T60/1，经测量同根导线之间的电阻小于0.5Ω，可以排除线路断路的情况，但是测量线路与接地之间的电阻时却发现，5号针脚与搭铁存在导通短路情况，电阻只有0.1Ω，这明显是存在故障了。测量3号针脚与车身电阻为无穷大，属于正常。检查至此可以断定J388的5号针脚引线与车身存在搭铁短路情况。为了更准确地判断问题，完全断开J388和J623的插头，再次测量该脚与搭铁之间电阻依然为0.1Ω，至此排除了J623以及J388内部有故障的可\n\n能性。那么短路故障的最大原因应该就在线路本身上了。遂沿着发动机上节气门的线束一步步排查，当检查到启动机位置时，很快就发现了故障点，节气门线束和启动机控制线路磨破短路（如图2所示）。\n\n找到了故障点，经过简单包扎，再将两者线束分别固定，让两根线束之间不再有摩擦，处理好之后启动，系统故障码不再出现，经客户试车一周后回访，故障已经彻底排除。\n\n故障总结：该车故障比较简单，排除过程没走任何弯路，这首先得益于对故障码的精准理解，否则的话可能有部分技师会考虑更换相关配件而兜圈子。因此对故障码的理解非常重要，不但要能区分是静态一直存在的故障，还是偶发出现的故障，更要明白哪些故障码会有明确指向需要重点检查的，哪些故障码是没有太多的实际意义不用去考虑的。本车中的第一个故障码“P210600 （$AAD/2733）节气门控制单元由于系统故障功率受限，主动／静态”，虽然是一个静态故障，但是其指向不太清晰，理解其含义是控制系统存在故障，导致节气门功率受到限制（也就是无法正常加油门），所以如果从这个故障码入手检查，检查范围太广会费时费力；第二个故障码“P154500 （$ABC/2748）节气门控制功能失效，主动／静态”，这个故障码很好理解，大致意思是说节气门功能失效，但到底是节气门本身故障，还是节气门上6根线路存在问题，还是无法明确应该先从哪里开始入手检查；而第4个故障码“P050700（ $FA3/4003）怠速控制转速超出规定值”，则完全是节气门失效后发动机应急运转的结果，在梳理思路时直接给予忽略不计；唯独只有“P155800（$AAB／2731）节气门驱动装置电路电气故障，主动／静态”的故障码指向明确，直接告知了故障点—节气门驱动装置电路电气故障，将范围缩小在G186至J623的两条线路上，因此后续的维修直接检查该线束，从而轻松地发现故障点并排除问题了。\n\n对于J388线束和启动机线束摩擦，为啥会报P155800故障码呢？下面看看启动机控制线路图（如图3所示），图3中红色圆点处即是本车节气门线束短路地方，该短路处有两种清况：\n\n1．启动瞬间。此时电源经过启动继电器触点后，再到S点后分为两路：一路经电磁开关中的吸拉线圈至直流电机的电枢搭铁；另外一路经过保持线圈直接接地，在保持线圈和吸拉线圈的共同作用下，触点B和M被吸合导通，蓄电池电压直接作用在电枢轴上，启动机正常运转，此时吸拉线圈两端电压一致，吸拉线圈不再被通电，由保持线圈继续通电，直至发动机被启动。此时短路点为节气门T6t/5-J623的T60/1线提供了 12V电源电压，J623检测到G186线束上12V电压信号，自然会认为该电路存在电气故障了。\n\n2．启动之后。若在启动时控制单元瞬间检测到短路线束存在电压，一般会认为是偶发故障，但发动机启动之后，短路的本质现象发生了变化，由瞬间的电源短路切换为持久的接地短路，其接地途径为断路故障点→电磁开关S触点→电磁开关的保持线圈→接地。而还有另外一个路径接地，路径为吸拉线圈→启动机电枢轴→接地。这样的后果是，节气门T6t/5号线束被直接搭铁，而非通过J623的内部进行控制，此时J623检测到该处线路对地短路，同样会认为该线路存在电路电气故障。'] | 吉利帝豪ABS和EBD故障灯常亮时，故障诊断仪读取到的通信相关故障码包括： - U2200（ABS与CAN通信故障） - U2250、U2253、U2257、U2255（LIN通信故障） - U0121（ECM与ABS控制模块通信丢失） | U2200（与ABS在CAN上的通信故障）；U2250、U2253、U2257、U2255（与LIN的通信故障）；U0121（ECM与ABS控制模块通信丢失）。 | 1 | 1 | 1 | 0.73305 | 0.95747
导致吉利帝豪ABS和EBD故障灯常亮的最终原因是什么？具体涉及哪个接插件？ | ['吉利帝豪ABJ和EBD故障灯常亮故障检修\n\n一辆行驶里程约2万km、配置1.5L发动机的2019年吉利帝豪。客户反映：该车开车去外地出差后，第二天就发现仪表ABS和EBD故障灯亮。\n\n故障诊断：接车后技师先根据客户的描述进行常规检查。打开机盖，查制动总泵储液壶和AB S保险丝，正常，如图1所示。\n\n然后连接故障诊断仪进入系统，读取到故障码为：\n\nU2200，与ABS在CAN上的通信故障；\n\nU2250、U2253、U2257、U2255都是与LIN的通信故障，如表1所示。\n\nU0121 ECM与ABS控制模块通信丢失，如表2所示。\n\n从诊断仪的检测结果来看，储存的都是通信故障。一般情况下，故障原因不外乎是相关保险丝熔断、插头或针脚接触间题、线路短路等。于是技师查找该车的电路图资料（如图2所示），想看看CAN线和ABS之间的接点情况和相应的位置。\n\n技师认为故障码中与ABS有关的重点是U2200和U0121，根据电路图所示，万用表测量CAN总线的终端电阻是120Ω、ABS总线电阻为59Ω，正常，如图3所示。\n\n既然控制单元的测量结果正常，那么就可能是线路问题了。电路图表明ABS到CAN的通信线接插头是CA01, IP06，技师通过排查发现，该通信线的CA01在发动机舱内，如图4所示。\n\n取下插头仔细观察，确实有插头松旷的问题。联系到故障发生时此车正好在跑长途，道路颠簸特别容易造成接触不良的故障，完全符合该故障的特征。\n\n修复整理好接插件后重新装配，经试车故障排除。\n\n故障总结：短路、断路和接触不良也是造成ABS故障警告灯点亮的原因之一。在检查的时候要根据电路图和维修资料综合分析，逐步排查，不能马虎。\n\n因此，我们应该重视线束连接状态和插件的检查，把故障隐患消除在日常的检修和保养中，这同样是车辆维护的要点。', '吉利帝豪EV300无法连通高压电检修\n\n一辆行驶里程约2万km的2018年吉利帝豪EV300纯电动汽车。用户反映：该车无法上电，用钥匙可以解锁车辆，在P挡时踩下制动踏板，按下一键启动按钮，点火开关指示灯由橙色变成绿色，但是组合仪表并未显示“READY”，这代表车辆存在无法连通高压电的故障。\n\n检查分析：维修人员分析该款车型相关系统的工作逻辑，一键启动开关将启动指令发送给防盗控制单元（PEPS），一键启动开关上的指示灯由橙色变成绿色，这说明车辆的防盗控制单元工作正常，问题不是源自此处。\n\n按下一键启动开关，防盗控制单元接到启动信号，将12.00 V电源送给启动继电器控制线圈。启动继电器吸合后将经过IG1熔丝的12.00 V信号送往整车控制单元（VCU），请求整车控制单元连通高压电。这时，整车控制单元会发出指令让各高压控制单元进行自检（包括漏电检测及高压互锁是否构成回路等），并读取检测结果反馈。如不满足要求，便会将故障信息以故障码的形式存入整车控制单元，此时仪表不会显示“READY”。\n\n连接诊断仪进行检测，诊断仪与各控制单元的通讯均正常，且未发现故障码，表明高压互锁满足技术要求。随后，在高压控制单元自检完毕后，按下一键启动开关，查看启动机控制输出数据流，显示“激活”（图1）。\n\n维修人员结合故障现象及读取到的数据流进行分析，怀疑是启动相关线路及元件故障。查看帝豪EV300的启动系统电路图（图2）。从电路图上可以看出，启动继电器由防盗控制单元进行控制，继电器的2号端子通往防盗控制单元中PEPS-A的P33-23号端子。\n\n接下来，将启动继电器从辅助继电器盒上拔下，踩下制动踏板同时按下一键启动开关，测量其1号端子与2号端子之间电压，测量结果为12.17 V（图3），与防盗控制单元输出的理论电压值基本吻合。由此判断，启动继电器与防盗控制单元之间的线路正常。\n\n随后，测量启动继电器的1、2号触点间的线圈电阻，结果显示电阻为975Ω（图4）。而该线圈正常的阻值应为80～120Ω，测量结果显示启动继电器线圈电阻值异常。\n\n故障排除：更换新的启动继电器，进入车内，踩下制动踏板，按下一键启动开关，仪表显示“READY”（图5），车辆正常连通高压电，故障排除。\n\n回顾总结：由诊断和测试结果得知，该车不能连通高压电的故障是由于启动继电器的线圈电阻过大所引起的。防盗控制单元输出12.00 v电压，使启动继电器吸合。启动继电器衔铁吸合会给整车控制单元发送一个瞬时高电位信号，后者在采集到该信号后控制车辆连通高压电。当继电器线圈电阻过大时，线圈通电后所产生的感应磁场会变小，导致无法将衔铁上的触点吸合，整车控制单元无法接收启动信号，致使车辆无法连接高压电。', '宝马X5仪表中气囊灯常亮故障检修\n\n一辆搭载N55发动机的宝马X5运动型多功能车。该车做售前检测时仪表中气囊灯常亮。\n\n检查分析：该车进店后，维修人员做PDI（出厂前检测）解除运输模式后，仪表中气囊灯常亮。诊断仪检测到有故障码“930B07-驾驶员安全带拉紧装置：电阻过小”，删除故障码后试车，故障依旧，此时维修人员找到笔者寻求技术支持。因为是新车出现故障，以为是运输模式没有彻底解除，再一次解除运输模式，试车故障依旧。尝试断开蓄电池负极，装复后试车，故障依旧。用诊断仪执行检测计划，提示需要检查相关线路。将驾驶员侧座椅饰板拆掉，检查B46（驾驶员安全带拉紧装置）。根据检测计划，拆卸左前座椅饰板，拆下座椅安全带的拉紧装置，测量电阻约3.0Ω，诊断仪提示标准电阻为3.0Ω，说明没有短路。故障码为什么显示电阻过小？难道是ACSM（碰撞和安全控制单元）故障？带着这个疑问，再次执行检测计划，提示“驾驶员侧收卷拉紧装置”。逐个点击诊断仪中的电路图发现，有2个拉紧装置（图1），是不是另外一个有问题？拆下左侧B柱饰板，找到驾驶员侧收卷拉紧装置时，发现其插接器间隙过大（图2）。仔细检查发现，此插接器带2个黄色的金属弹簧片（图3）。由于插接器没有插紧，2个金属片直接短接了2个端子。\n\n故障排除：插紧驾驶员侧收卷拉紧装置插接器后试车，故障排除。\n\n回顾总结：排除故障时，应根据诊断仪提示的步骤逐个检查。ACSM会检测每个引爆装置的电阻，如果电阻小于3.0Ω就报电阻过小的故障码。很多与安全气囊相关的插接器会带有短接片。'] | 最终原因是**ABS控制模块与CAN总线通信插接件（CA01/IP06）接触不良**，导致通信故障码（U2200、U0121等）触发，从而点亮ABS和EBD故障灯。 | 故障原因是ABS到CAN的通信线接插头CA01松旷。该插头位于发动机舱内，道路颠簸导致接触不良。 | 1 | 1 | 1 | 0.61319 | 0.74048
吉利帝豪EV300无法连通高压电的故障是由哪个元件异常引起的？ | ['吉利帝豪EV300无法连通高压电检修\n\n一辆行驶里程约2万km的2018年吉利帝豪EV300纯电动汽车。用户反映：该车无法上电，用钥匙可以解锁车辆，在P挡时踩下制动踏板，按下一键启动按钮，点火开关指示灯由橙色变成绿色，但是组合仪表并未显示“READY”，这代表车辆存在无法连通高压电的故障。\n\n检查分析：维修人员分析该款车型相关系统的工作逻辑，一键启动开关将启动指令发送给防盗控制单元（PEPS），一键启动开关上的指示灯由橙色变成绿色，这说明车辆的防盗控制单元工作正常，问题不是源自此处。\n\n按下一键启动开关，防盗控制单元接到启动信号，将12.00 V电源送给启动继电器控制线圈。启动继电器吸合后将经过IG1熔丝的12.00 V信号送往整车控制单元（VCU），请求整车控制单元连通高压电。这时，整车控制单元会发出指令让各高压控制单元进行自检（包括漏电检测及高压互锁是否构成回路等），并读取检测结果反馈。如不满足要求，便会将故障信息以故障码的形式存入整车控制单元，此时仪表不会显示“READY”。\n\n连接诊断仪进行检测，诊断仪与各控制单元的通讯均正常，且未发现故障码，表明高压互锁满足技术要求。随后，在高压控制单元自检完毕后，按下一键启动开关，查看启动机控制输出数据流，显示“激活”（图1）。\n\n维修人员结合故障现象及读取到的数据流进行分析，怀疑是启动相关线路及元件故障。查看帝豪EV300的启动系统电路图（图2）。从电路图上可以看出，启动继电器由防盗控制单元进行控制，继电器的2号端子通往防盗控制单元中PEPS-A的P33-23号端子。\n\n接下来，将启动继电器从辅助继电器盒上拔下，踩下制动踏板同时按下一键启动开关，测量其1号端子与2号端子之间电压，测量结果为12.17 V（图3），与防盗控制单元输出的理论电压值基本吻合。由此判断，启动继电器与防盗控制单元之间的线路正常。\n\n随后，测量启动继电器的1、2号触点间的线圈电阻，结果显示电阻为975Ω（图4）。而该线圈正常的阻值应为80～120Ω，测量结果显示启动继电器线圈电阻值异常。\n\n故障排除：更换新的启动继电器，进入车内，踩下制动踏板，按下一键启动开关，仪表显示“READY”（图5），车辆正常连通高压电，故障排除。\n\n回顾总结：由诊断和测试结果得知，该车不能连通高压电的故障是由于启动继电器的线圈电阻过大所引起的。防盗控制单元输出12.00 v电压，使启动继电器吸合。启动继电器衔铁吸合会给整车控制单元发送一个瞬时高电位信号，后者在采集到该信号后控制车辆连通高压电。当继电器线圈电阻过大时，线圈通电后所产生的感应磁场会变小，导致无法将衔铁上的触点吸合，整车控制单元无法接收启动信号，致使车辆无法连接高压电。', '帝豪EV300纯电动汽车慢充系统不能充电\n\n一辆行驶里程约7600km的2017年吉利帝豪EV300型纯电动汽车。车主反映：该在使用随车充电器进行慢充充电时，充电器指示灯显示故障并无法充电，最早怀疑是随车充电器的问题，换了1台随车充电器，这种无法充电的现象依然存在，仪表上无任何故障码。 检查分析：\n\n接到车后，我们首先使用专用解码器对系统进行扫描，发现整个系统没有任何故障码，因为是整车无法充电，我们怀疑是车载充电机的原因，使用解码器进入车载充电机模块并读取相关数据流，一切正常。 我们与车主进行沟通，车主说车辆购买后使用的频率不高，2天前想使用随车充电器对汽车进行充电时，发现充不进电了。我们听到车主的叙述后，对车辆相关系统电路的插接器进行基本检查，确认没有异常。 我们重新连接随车充电器，具体研究车辆的症状，确实如车主所叙述的，插上充电枪后，充电指示器显示无法充电．这时我们试着插上充电枪后再读取故障码，此时扫描系统，系统显示“整车非期望的整车停止充电”和“DCDC故障等级2（零输出）”这2个故障码。这是一起非常典型的纯电动汽车必须连接随车充电器才能显示故障码的故障，维修人员在维修时会忽略连接随车充电器，所以无法显示故障码，一旦连接随车充电器后系统就马上显示相关的故障码。\n\n我们依据“整车非期望的整车停止充电”和“DCDC故障等级2（零输出）”这2个故障码进行分析，其中“DCDC故障等级2（零输出）”这个故障码将故障直接指向了电机控制器，电机控制器的作用之一就是将359.6V的直流高压电转变为12V的直流低压电，由于电机控制器的这一功能失效，进而导致整车无法充电。我们为了验证自己的思路，将该车的电机控制器拆卸下来后再换上其它试乘试驾车辆的电机控制器，换完后补充冷却液，再起动车辆并对车辆进行充电，发现问题解决了。 维修总结：\n\n这款汽车属于新能源纯电动汽车，纯电动汽车的结构和工作原理与传统汽油车会有很大的差别，其中电机控制器有控制电机旋转、DC转AC、直流降压（DC-DC）、制动能量回收等作用。这款车在连接随车充电器后显示“DCDC故障等级2（零输出）”故障码，这个故障码给我们的维修提供了依据，我们针对故障码的信息对电机控制器进行检修，更换电机控制器后终于排除了故障。', '吉利帝豪EV300无钥匙进入系统故障检修\n\n吉利帝豪EV300配置有无钥匙进入系统及启动系统PEPS。在正常情况下，使用智能钥匙、触摸门把手或按下锁门键钮可以实现整车上锁或解锁。但该车在按下锁门键钮无法使车辆实现整车上锁，使用汽车诊断仪对PEPS系统进行诊断，未发现故障码。\n\n故障分析：\n\n1 PEPS系统的组成\n\n吉利帝豪EV300电动汽车PEPS系统由PEPS控制单元、2个前门把手总成、电子转向柱锁、车身控制单元（BCM）、点火开关、3个室内天线、整车控制单元及智能钥匙等组成。\n\n1.1智能钥匙\n\n智能钥匙是无钥匙进入车辆的重要元件，其内部具有授权识别代码和密码的功能，才能实现车辆上锁和解锁，能够实现双向传输，即可接受也可发送。通过智能钥匙发出的高频信号激活PEPS控制单元，使PEPS控制单元接受来自智能钥匙传递的密码并进行验证。\n\n1.2 PEPS控制单元\n\nPEPS控制单元是无钥匙进入的主控单元，也是钥匙授权识别代码的解码器。PEPS控制单元的主要功能有：用于控制和监测无钥匙进入系统；使用外部天线和内部天线来与遥控器进行通信；PEPS控制单元用于检查遥控钥匙的标识，并传输信号给BCM控制单元控制车门上锁／解锁。\n\n1.3 BCM控制单元\n\nBCM控制车门解锁／上锁。在无钥匙进入系统中，BCM控制单元用于解锁／上锁车门，通过PEPS控制单元的CAN信号充当快速开启的功能。\n\n1.4前门把手总成\n\n前门把手总成通过LIN信号（电流信号）直接传输到PEPS控制单元上来实现车辆上锁。前门把手总成上由外部天线和锁门键组成。\n\n1.5天线\n\n无钥匙进入系统总共有5个天线，2个前门把手总成中有两个外部天线，室内有3个天线，天线的主要作用是激发智能钥匙，使智能钥匙发送密码给PEPS控制单元进行验证。\n\n1.6电子转向柱锁\n\n汽车启动时，PEPS控制单元识别合法钥匙，钥匙合法之后PEPS控制单元传输信号给转向柱锁，通过转向柱锁中的小型电机来实现转向柱的上锁／解锁功能。\n\n2控制方式\n\n2.1无钥匙解锁控制方式\n\n距离车门1.5 m范围内有一把授权的智能钥匙并激活车门把手时，信号发送给PEPS控制单元，PEPS控制单元激活车辆外部天线发送低频信号给智能钥匙，智能钥匙接受到低频信号，被激活后发送带密码的高频信号给PEPS控制单元，PEPS控制单元接受并与自身的密码进行确认，确认是合法钥匙后将信号传给BCM，BCM接受信号控制车门电机进行解锁功能。如果不是合法钥匙，PEPS控制单元将发送信号给 BCM，BCM将启动防盗指示灯和防盗喇叭。一旦某一车门被打开，该车门的接触开关闭合，并向BCM传递搭铁信号，BCM根据此信号通过CAN总线向仪表发送“门打开”信号（图1）。\n\n2.2无钥匙上锁控制方式\n\n距离车门1.5 m范围内有一把授权的智能钥匙并激活锁门键钮时，信号发送给PEPS控制单元，PEPS控制单元激活车辆外部天线发送低频信号给智能钥匙，智能钥匙接受到低频信号后被激活后发送带密码的高频信号给PEPS控制单元，PEPS控制单元接受并与自身的密码进行确认，确认是合法钥匙后将信号传给BCM，BCM接受信号控制车门电机进行上锁功能，车内有3根天线用来监测车内是否有智能钥匙，以此来实现启动车辆或者是上锁功能。\n\n2.3信号传输\n\n无钥匙进入系统输入输出信号主要有3种方式：直接输入的信号；通过LIN网络传输的信号；通过CAN网络传输的信号。\n\n直接输入的信号：左前门开锁传感器信号、右前门开锁传感器信号。\n\n通过LIN网络传输的信号：PEPS系统通过LIN网络传输信号至前门把手总成，PEPS控制单元通过LIN网络传输信号至ESCL。\n\n通过CAN网络传输的信号：PEPS系统通过CAN网络传输信号至BCM。\n\n故障检修与排除：\n\n1故障原因分析\n\n锁门键钮故障、PEPS到锁门键钮之间线路有开路。\n\n2诊断过程\n\n根据无钥匙进入系统的控制方式可知，信号传输是钥匙发送密码给PEPS控制单元进行验证。验证通过后，PEPS控制单元通过CAN网络传输到BCM，BCM控制车门上锁或解锁。如果钥匙不合法，PEPS控制单元将发送信号给BCM，BCM将启动防盗指示灯和防盗喇叭。\n\n使用解码器读取车辆信息流，读取故障码，发现无故障码。因此需要通过电路图对无钥匙进入系统确定故障范围，通过原理分析确定故障原因。根据汽车能够使用智能钥匙按钮使车门进行上锁或解锁，由此可以判断汽车中PEPS控制单元到BCM间线路没有故障且PEPS控制单元没有损坏，外部天线正常，钥匙为合法钥匙且钥匙电量足。车门能上锁说明BCM能够控制车门电机上锁解锁，使用门把手传感器能使车门解锁证明门把手传感器正常，所以证明故障点位于锁门键钮。\n\n将两侧车门内饰板拆除，副驾驶位手套箱拆除，使PEPS控制单元和前门把手总成裸露出来。根据汽车电路图（图2），锁门键钮直接传递信息至PEPS控制单元且锁门键钮只传递锁门信息，且前门把手总成由蓄电池直接供电。由于前门把手天线能正常使用，因此前门把手总成到蓄电池之间无开路。使用探针从插接口相应线束后方插入，另一端搭铁测量DR02插接件4号端子电压（图3），电压数值为10.90V，证明PEPS到锁门键钮之间无断路。在正常情况下，按压锁门键钮，电压会发生突变图4）。而此时按压锁门键钮电压没有变化，汽车能够使用钥匙按钮上锁。因此插接件之间连接无脱落，所以确定是锁门键钮发生故障。更换锁门键钮，重新试验无钥匙系统，系统恢复正常。\n\n故障小结：无钥匙进入系统信号传输比较复杂，既有直接传输，又有LIN网络和CAN网络传输。天线与PEPS控制单元之间的传输为LIN网络传输，PEPS控制单元与BCM间的传输为CAN网络传输，锁门键与PEPS控制单元之间的传输为之间传输。在无钥匙进入\n\n系统中，LIN信号传输与CAN信号传输需使用示波器读取信号波，而直接传输信号可通过万能表进行测量确定。当车门把手一侧无法使用时，另一侧车门把手也无法正常使用，信息无法传递到PEPS控制单元中，从而无法实现后续的车门控制。在无钥匙系统中，一旦其中一个环节出现问题，将有部分系统无法正常运行，因此在系统中每一部分都是不可或缺的。由于锁门键钮裸露在外，容易导致脱落或无效，从而导致车门无法使用锁门键上锁。'] | 启动继电器线圈电阻过大，导致无法吸合，使整车控制单元无法接收启动信号，从而无法连通高压电。 | 该车不能连通高压电的故障是由于启动继电器的线圈电阻过大所引起的。当继电器线圈电阻过大时，线圈通电后所产生的感应磁场会变小，导致无法将衔铁上的触点吸合，整车控制单元无法接收启动信号。 | 1 | 1 | 1 | 0.46271 | 0.72257
在检修吉利帝豪EV300启动系统时，如何验证启动继电器与防盗控制单元之间的线路是否正常？ | ['吉利帝豪EV300无法连通高压电检修\n\n一辆行驶里程约2万km的2018年吉利帝豪EV300纯电动汽车。用户反映：该车无法上电，用钥匙可以解锁车辆，在P挡时踩下制动踏板，按下一键启动按钮，点火开关指示灯由橙色变成绿色，但是组合仪表并未显示“READY”，这代表车辆存在无法连通高压电的故障。\n\n检查分析：维修人员分析该款车型相关系统的工作逻辑，一键启动开关将启动指令发送给防盗控制单元（PEPS），一键启动开关上的指示灯由橙色变成绿色，这说明车辆的防盗控制单元工作正常，问题不是源自此处。\n\n按下一键启动开关，防盗控制单元接到启动信号，将12.00 V电源送给启动继电器控制线圈。启动继电器吸合后将经过IG1熔丝的12.00 V信号送往整车控制单元（VCU），请求整车控制单元连通高压电。这时，整车控制单元会发出指令让各高压控制单元进行自检（包括漏电检测及高压互锁是否构成回路等），并读取检测结果反馈。如不满足要求，便会将故障信息以故障码的形式存入整车控制单元，此时仪表不会显示“READY”。\n\n连接诊断仪进行检测，诊断仪与各控制单元的通讯均正常，且未发现故障码，表明高压互锁满足技术要求。随后，在高压控制单元自检完毕后，按下一键启动开关，查看启动机控制输出数据流，显示“激活”（图1）。\n\n维修人员结合故障现象及读取到的数据流进行分析，怀疑是启动相关线路及元件故障。查看帝豪EV300的启动系统电路图（图2）。从电路图上可以看出，启动继电器由防盗控制单元进行控制，继电器的2号端子通往防盗控制单元中PEPS-A的P33-23号端子。\n\n接下来，将启动继电器从辅助继电器盒上拔下，踩下制动踏板同时按下一键启动开关，测量其1号端子与2号端子之间电压，测量结果为12.17 V（图3），与防盗控制单元输出的理论电压值基本吻合。由此判断，启动继电器与防盗控制单元之间的线路正常。\n\n随后，测量启动继电器的1、2号触点间的线圈电阻，结果显示电阻为975Ω（图4）。而该线圈正常的阻值应为80～120Ω，测量结果显示启动继电器线圈电阻值异常。\n\n故障排除：更换新的启动继电器，进入车内，踩下制动踏板，按下一键启动开关，仪表显示“READY”（图5），车辆正常连通高压电，故障排除。\n\n回顾总结：由诊断和测试结果得知，该车不能连通高压电的故障是由于启动继电器的线圈电阻过大所引起的。防盗控制单元输出12.00 v电压，使启动继电器吸合。启动继电器衔铁吸合会给整车控制单元发送一个瞬时高电位信号，后者在采集到该信号后控制车辆连通高压电。当继电器线圈电阻过大时，线圈通电后所产生的感应磁场会变小，导致无法将衔铁上的触点吸合，整车控制单元无法接收启动信号，致使车辆无法连接高压电。', '帝豪EV300纯电动汽车慢充系统不能充电\n\n一辆行驶里程约7600km的2017年吉利帝豪EV300型纯电动汽车。车主反映：该在使用随车充电器进行慢充充电时，充电器指示灯显示故障并无法充电，最早怀疑是随车充电器的问题，换了1台随车充电器，这种无法充电的现象依然存在，仪表上无任何故障码。 检查分析：\n\n接到车后，我们首先使用专用解码器对系统进行扫描，发现整个系统没有任何故障码，因为是整车无法充电，我们怀疑是车载充电机的原因，使用解码器进入车载充电机模块并读取相关数据流，一切正常。 我们与车主进行沟通，车主说车辆购买后使用的频率不高，2天前想使用随车充电器对汽车进行充电时，发现充不进电了。我们听到车主的叙述后，对车辆相关系统电路的插接器进行基本检查，确认没有异常。 我们重新连接随车充电器，具体研究车辆的症状，确实如车主所叙述的，插上充电枪后，充电指示器显示无法充电．这时我们试着插上充电枪后再读取故障码，此时扫描系统，系统显示“整车非期望的整车停止充电”和“DCDC故障等级2（零输出）”这2个故障码。这是一起非常典型的纯电动汽车必须连接随车充电器才能显示故障码的故障，维修人员在维修时会忽略连接随车充电器，所以无法显示故障码，一旦连接随车充电器后系统就马上显示相关的故障码。\n\n我们依据“整车非期望的整车停止充电”和“DCDC故障等级2（零输出）”这2个故障码进行分析，其中“DCDC故障等级2（零输出）”这个故障码将故障直接指向了电机控制器，电机控制器的作用之一就是将359.6V的直流高压电转变为12V的直流低压电，由于电机控制器的这一功能失效，进而导致整车无法充电。我们为了验证自己的思路，将该车的电机控制器拆卸下来后再换上其它试乘试驾车辆的电机控制器，换完后补充冷却液，再起动车辆并对车辆进行充电，发现问题解决了。 维修总结：\n\n这款汽车属于新能源纯电动汽车，纯电动汽车的结构和工作原理与传统汽油车会有很大的差别，其中电机控制器有控制电机旋转、DC转AC、直流降压（DC-DC）、制动能量回收等作用。这款车在连接随车充电器后显示“DCDC故障等级2（零输出）”故障码，这个故障码给我们的维修提供了依据，我们针对故障码的信息对电机控制器进行检修，更换电机控制器后终于排除了故障。', '吉利帝豪EV300无钥匙进入系统故障检修\n\n吉利帝豪EV300配置有无钥匙进入系统及启动系统PEPS。在正常情况下，使用智能钥匙、触摸门把手或按下锁门键钮可以实现整车上锁或解锁。但该车在按下锁门键钮无法使车辆实现整车上锁，使用汽车诊断仪对PEPS系统进行诊断，未发现故障码。\n\n故障分析：\n\n1 PEPS系统的组成\n\n吉利帝豪EV300电动汽车PEPS系统由PEPS控制单元、2个前门把手总成、电子转向柱锁、车身控制单元（BCM）、点火开关、3个室内天线、整车控制单元及智能钥匙等组成。\n\n1.1智能钥匙\n\n智能钥匙是无钥匙进入车辆的重要元件，其内部具有授权识别代码和密码的功能，才能实现车辆上锁和解锁，能够实现双向传输，即可接受也可发送。通过智能钥匙发出的高频信号激活PEPS控制单元，使PEPS控制单元接受来自智能钥匙传递的密码并进行验证。\n\n1.2 PEPS控制单元\n\nPEPS控制单元是无钥匙进入的主控单元，也是钥匙授权识别代码的解码器。PEPS控制单元的主要功能有：用于控制和监测无钥匙进入系统；使用外部天线和内部天线来与遥控器进行通信；PEPS控制单元用于检查遥控钥匙的标识，并传输信号给BCM控制单元控制车门上锁／解锁。\n\n1.3 BCM控制单元\n\nBCM控制车门解锁／上锁。在无钥匙进入系统中，BCM控制单元用于解锁／上锁车门，通过PEPS控制单元的CAN信号充当快速开启的功能。\n\n1.4前门把手总成\n\n前门把手总成通过LIN信号（电流信号）直接传输到PEPS控制单元上来实现车辆上锁。前门把手总成上由外部天线和锁门键组成。\n\n1.5天线\n\n无钥匙进入系统总共有5个天线，2个前门把手总成中有两个外部天线，室内有3个天线，天线的主要作用是激发智能钥匙，使智能钥匙发送密码给PEPS控制单元进行验证。\n\n1.6电子转向柱锁\n\n汽车启动时，PEPS控制单元识别合法钥匙，钥匙合法之后PEPS控制单元传输信号给转向柱锁，通过转向柱锁中的小型电机来实现转向柱的上锁／解锁功能。\n\n2控制方式\n\n2.1无钥匙解锁控制方式\n\n距离车门1.5 m范围内有一把授权的智能钥匙并激活车门把手时，信号发送给PEPS控制单元，PEPS控制单元激活车辆外部天线发送低频信号给智能钥匙，智能钥匙接受到低频信号，被激活后发送带密码的高频信号给PEPS控制单元，PEPS控制单元接受并与自身的密码进行确认，确认是合法钥匙后将信号传给BCM，BCM接受信号控制车门电机进行解锁功能。如果不是合法钥匙，PEPS控制单元将发送信号给 BCM，BCM将启动防盗指示灯和防盗喇叭。一旦某一车门被打开，该车门的接触开关闭合，并向BCM传递搭铁信号，BCM根据此信号通过CAN总线向仪表发送“门打开”信号（图1）。\n\n2.2无钥匙上锁控制方式\n\n距离车门1.5 m范围内有一把授权的智能钥匙并激活锁门键钮时，信号发送给PEPS控制单元，PEPS控制单元激活车辆外部天线发送低频信号给智能钥匙，智能钥匙接受到低频信号后被激活后发送带密码的高频信号给PEPS控制单元，PEPS控制单元接受并与自身的密码进行确认，确认是合法钥匙后将信号传给BCM，BCM接受信号控制车门电机进行上锁功能，车内有3根天线用来监测车内是否有智能钥匙，以此来实现启动车辆或者是上锁功能。\n\n2.3信号传输\n\n无钥匙进入系统输入输出信号主要有3种方式：直接输入的信号；通过LIN网络传输的信号；通过CAN网络传输的信号。\n\n直接输入的信号：左前门开锁传感器信号、右前门开锁传感器信号。\n\n通过LIN网络传输的信号：PEPS系统通过LIN网络传输信号至前门把手总成，PEPS控制单元通过LIN网络传输信号至ESCL。\n\n通过CAN网络传输的信号：PEPS系统通过CAN网络传输信号至BCM。\n\n故障检修与排除：\n\n1故障原因分析\n\n锁门键钮故障、PEPS到锁门键钮之间线路有开路。\n\n2诊断过程\n\n根据无钥匙进入系统的控制方式可知，信号传输是钥匙发送密码给PEPS控制单元进行验证。验证通过后，PEPS控制单元通过CAN网络传输到BCM，BCM控制车门上锁或解锁。如果钥匙不合法，PEPS控制单元将发送信号给BCM，BCM将启动防盗指示灯和防盗喇叭。\n\n使用解码器读取车辆信息流，读取故障码，发现无故障码。因此需要通过电路图对无钥匙进入系统确定故障范围，通过原理分析确定故障原因。根据汽车能够使用智能钥匙按钮使车门进行上锁或解锁，由此可以判断汽车中PEPS控制单元到BCM间线路没有故障且PEPS控制单元没有损坏，外部天线正常，钥匙为合法钥匙且钥匙电量足。车门能上锁说明BCM能够控制车门电机上锁解锁，使用门把手传感器能使车门解锁证明门把手传感器正常，所以证明故障点位于锁门键钮。\n\n将两侧车门内饰板拆除，副驾驶位手套箱拆除，使PEPS控制单元和前门把手总成裸露出来。根据汽车电路图（图2），锁门键钮直接传递信息至PEPS控制单元且锁门键钮只传递锁门信息，且前门把手总成由蓄电池直接供电。由于前门把手天线能正常使用，因此前门把手总成到蓄电池之间无开路。使用探针从插接口相应线束后方插入，另一端搭铁测量DR02插接件4号端子电压（图3），电压数值为10.90V，证明PEPS到锁门键钮之间无断路。在正常情况下，按压锁门键钮，电压会发生突变图4）。而此时按压锁门键钮电压没有变化，汽车能够使用钥匙按钮上锁。因此插接件之间连接无脱落，所以确定是锁门键钮发生故障。更换锁门键钮，重新试验无钥匙系统，系统恢复正常。\n\n故障小结：无钥匙进入系统信号传输比较复杂，既有直接传输，又有LIN网络和CAN网络传输。天线与PEPS控制单元之间的传输为LIN网络传输，PEPS控制单元与BCM间的传输为CAN网络传输，锁门键与PEPS控制单元之间的传输为之间传输。在无钥匙进入\n\n系统中，LIN信号传输与CAN信号传输需使用示波器读取信号波，而直接传输信号可通过万能表进行测量确定。当车门把手一侧无法使用时，另一侧车门把手也无法正常使用，信息无法传递到PEPS控制单元中，从而无法实现后续的车门控制。在无钥匙系统中，一旦其中一个环节出现问题，将有部分系统无法正常运行，因此在系统中每一部分都是不可或缺的。由于锁门键钮裸露在外，容易导致脱落或无效，从而导致车门无法使用锁门键上锁。'] | 在检修吉利帝豪EV300启动系统时，验证启动继电器与防盗控制单元之间的线路是否正常，可按以下步骤操作： 1. **拔下启动继电器**，保持车辆在P挡、踩制动踏板并按下一键启动开关。 2. **测量继电器1号端子与2号端子之间电压**，应为约12V（如12.17V），与防盗控制单元输出电压一致。 3. **若电压正常，说明线路无断路或接触不良，线路正常**。 此方法可快速判断继电器控制线路是否正常。 | 将启动继电器从辅助继电器盒上拔下，踩下制动踏板同时按下一键启动开关，测量其1号端子与2号端子之间电压，测量结果为12.17 V，与防盗控制单元输出的理论电压值基本吻合，由此判断线路正常。 | 0.83333 | 1 | 0 | 0.89002 | 0.94658
吉利帝豪EV300按下锁门键钮无法整车上锁的可能故障原因有哪些？ | ['吉利帝豪EV300无法连通高压电检修\n\n一辆行驶里程约2万km的2018年吉利帝豪EV300纯电动汽车。用户反映：该车无法上电，用钥匙可以解锁车辆，在P挡时踩下制动踏板，按下一键启动按钮，点火开关指示灯由橙色变成绿色，但是组合仪表并未显示“READY”，这代表车辆存在无法连通高压电的故障。\n\n检查分析：维修人员分析该款车型相关系统的工作逻辑，一键启动开关将启动指令发送给防盗控制单元（PEPS），一键启动开关上的指示灯由橙色变成绿色，这说明车辆的防盗控制单元工作正常，问题不是源自此处。\n\n按下一键启动开关，防盗控制单元接到启动信号，将12.00 V电源送给启动继电器控制线圈。启动继电器吸合后将经过IG1熔丝的12.00 V信号送往整车控制单元（VCU），请求整车控制单元连通高压电。这时，整车控制单元会发出指令让各高压控制单元进行自检（包括漏电检测及高压互锁是否构成回路等），并读取检测结果反馈。如不满足要求，便会将故障信息以故障码的形式存入整车控制单元，此时仪表不会显示“READY”。\n\n连接诊断仪进行检测，诊断仪与各控制单元的通讯均正常，且未发现故障码，表明高压互锁满足技术要求。随后，在高压控制单元自检完毕后，按下一键启动开关，查看启动机控制输出数据流，显示“激活”（图1）。\n\n维修人员结合故障现象及读取到的数据流进行分析，怀疑是启动相关线路及元件故障。查看帝豪EV300的启动系统电路图（图2）。从电路图上可以看出，启动继电器由防盗控制单元进行控制，继电器的2号端子通往防盗控制单元中PEPS-A的P33-23号端子。\n\n接下来，将启动继电器从辅助继电器盒上拔下，踩下制动踏板同时按下一键启动开关，测量其1号端子与2号端子之间电压，测量结果为12.17 V（图3），与防盗控制单元输出的理论电压值基本吻合。由此判断，启动继电器与防盗控制单元之间的线路正常。\n\n随后，测量启动继电器的1、2号触点间的线圈电阻，结果显示电阻为975Ω（图4）。而该线圈正常的阻值应为80～120Ω，测量结果显示启动继电器线圈电阻值异常。\n\n故障排除：更换新的启动继电器，进入车内，踩下制动踏板，按下一键启动开关，仪表显示“READY”（图5），车辆正常连通高压电，故障排除。\n\n回顾总结：由诊断和测试结果得知，该车不能连通高压电的故障是由于启动继电器的线圈电阻过大所引起的。防盗控制单元输出12.00 v电压，使启动继电器吸合。启动继电器衔铁吸合会给整车控制单元发送一个瞬时高电位信号，后者在采集到该信号后控制车辆连通高压电。当继电器线圈电阻过大时，线圈通电后所产生的感应磁场会变小，导致无法将衔铁上的触点吸合，整车控制单元无法接收启动信号，致使车辆无法连接高压电。', '吉利帝豪EV300无钥匙进入系统故障检修\n\n吉利帝豪EV300配置有无钥匙进入系统及启动系统PEPS。在正常情况下，使用智能钥匙、触摸门把手或按下锁门键钮可以实现整车上锁或解锁。但该车在按下锁门键钮无法使车辆实现整车上锁，使用汽车诊断仪对PEPS系统进行诊断，未发现故障码。\n\n故障分析：\n\n1 PEPS系统的组成\n\n吉利帝豪EV300电动汽车PEPS系统由PEPS控制单元、2个前门把手总成、电子转向柱锁、车身控制单元（BCM）、点火开关、3个室内天线、整车控制单元及智能钥匙等组成。\n\n1.1智能钥匙\n\n智能钥匙是无钥匙进入车辆的重要元件，其内部具有授权识别代码和密码的功能，才能实现车辆上锁和解锁，能够实现双向传输，即可接受也可发送。通过智能钥匙发出的高频信号激活PEPS控制单元，使PEPS控制单元接受来自智能钥匙传递的密码并进行验证。\n\n1.2 PEPS控制单元\n\nPEPS控制单元是无钥匙进入的主控单元，也是钥匙授权识别代码的解码器。PEPS控制单元的主要功能有：用于控制和监测无钥匙进入系统；使用外部天线和内部天线来与遥控器进行通信；PEPS控制单元用于检查遥控钥匙的标识，并传输信号给BCM控制单元控制车门上锁／解锁。\n\n1.3 BCM控制单元\n\nBCM控制车门解锁／上锁。在无钥匙进入系统中，BCM控制单元用于解锁／上锁车门，通过PEPS控制单元的CAN信号充当快速开启的功能。\n\n1.4前门把手总成\n\n前门把手总成通过LIN信号（电流信号）直接传输到PEPS控制单元上来实现车辆上锁。前门把手总成上由外部天线和锁门键组成。\n\n1.5天线\n\n无钥匙进入系统总共有5个天线，2个前门把手总成中有两个外部天线，室内有3个天线，天线的主要作用是激发智能钥匙，使智能钥匙发送密码给PEPS控制单元进行验证。\n\n1.6电子转向柱锁\n\n汽车启动时，PEPS控制单元识别合法钥匙，钥匙合法之后PEPS控制单元传输信号给转向柱锁，通过转向柱锁中的小型电机来实现转向柱的上锁／解锁功能。\n\n2控制方式\n\n2.1无钥匙解锁控制方式\n\n距离车门1.5 m范围内有一把授权的智能钥匙并激活车门把手时，信号发送给PEPS控制单元，PEPS控制单元激活车辆外部天线发送低频信号给智能钥匙，智能钥匙接受到低频信号，被激活后发送带密码的高频信号给PEPS控制单元，PEPS控制单元接受并与自身的密码进行确认，确认是合法钥匙后将信号传给BCM，BCM接受信号控制车门电机进行解锁功能。如果不是合法钥匙，PEPS控制单元将发送信号给 BCM，BCM将启动防盗指示灯和防盗喇叭。一旦某一车门被打开，该车门的接触开关闭合，并向BCM传递搭铁信号，BCM根据此信号通过CAN总线向仪表发送“门打开”信号（图1）。\n\n2.2无钥匙上锁控制方式\n\n距离车门1.5 m范围内有一把授权的智能钥匙并激活锁门键钮时，信号发送给PEPS控制单元，PEPS控制单元激活车辆外部天线发送低频信号给智能钥匙，智能钥匙接受到低频信号后被激活后发送带密码的高频信号给PEPS控制单元，PEPS控制单元接受并与自身的密码进行确认，确认是合法钥匙后将信号传给BCM，BCM接受信号控制车门电机进行上锁功能，车内有3根天线用来监测车内是否有智能钥匙，以此来实现启动车辆或者是上锁功能。\n\n2.3信号传输\n\n无钥匙进入系统输入输出信号主要有3种方式：直接输入的信号；通过LIN网络传输的信号；通过CAN网络传输的信号。\n\n直接输入的信号：左前门开锁传感器信号、右前门开锁传感器信号。\n\n通过LIN网络传输的信号：PEPS系统通过LIN网络传输信号至前门把手总成，PEPS控制单元通过LIN网络传输信号至ESCL。\n\n通过CAN网络传输的信号：PEPS系统通过CAN网络传输信号至BCM。\n\n故障检修与排除：\n\n1故障原因分析\n\n锁门键钮故障、PEPS到锁门键钮之间线路有开路。\n\n2诊断过程\n\n根据无钥匙进入系统的控制方式可知，信号传输是钥匙发送密码给PEPS控制单元进行验证。验证通过后，PEPS控制单元通过CAN网络传输到BCM，BCM控制车门上锁或解锁。如果钥匙不合法，PEPS控制单元将发送信号给BCM，BCM将启动防盗指示灯和防盗喇叭。\n\n使用解码器读取车辆信息流，读取故障码，发现无故障码。因此需要通过电路图对无钥匙进入系统确定故障范围，通过原理分析确定故障原因。根据汽车能够使用智能钥匙按钮使车门进行上锁或解锁，由此可以判断汽车中PEPS控制单元到BCM间线路没有故障且PEPS控制单元没有损坏，外部天线正常，钥匙为合法钥匙且钥匙电量足。车门能上锁说明BCM能够控制车门电机上锁解锁，使用门把手传感器能使车门解锁证明门把手传感器正常，所以证明故障点位于锁门键钮。\n\n将两侧车门内饰板拆除，副驾驶位手套箱拆除，使PEPS控制单元和前门把手总成裸露出来。根据汽车电路图（图2），锁门键钮直接传递信息至PEPS控制单元且锁门键钮只传递锁门信息，且前门把手总成由蓄电池直接供电。由于前门把手天线能正常使用，因此前门把手总成到蓄电池之间无开路。使用探针从插接口相应线束后方插入，另一端搭铁测量DR02插接件4号端子电压（图3），电压数值为10.90V，证明PEPS到锁门键钮之间无断路。在正常情况下，按压锁门键钮，电压会发生突变图4）。而此时按压锁门键钮电压没有变化，汽车能够使用钥匙按钮上锁。因此插接件之间连接无脱落，所以确定是锁门键钮发生故障。更换锁门键钮，重新试验无钥匙系统，系统恢复正常。\n\n故障小结：无钥匙进入系统信号传输比较复杂，既有直接传输，又有LIN网络和CAN网络传输。天线与PEPS控制单元之间的传输为LIN网络传输，PEPS控制单元与BCM间的传输为CAN网络传输，锁门键与PEPS控制单元之间的传输为之间传输。在无钥匙进入\n\n系统中，LIN信号传输与CAN信号传输需使用示波器读取信号波，而直接传输信号可通过万能表进行测量确定。当车门把手一侧无法使用时，另一侧车门把手也无法正常使用，信息无法传递到PEPS控制单元中，从而无法实现后续的车门控制。在无钥匙系统中，一旦其中一个环节出现问题，将有部分系统无法正常运行，因此在系统中每一部分都是不可或缺的。由于锁门键钮裸露在外，容易导致脱落或无效，从而导致车门无法使用锁门键上锁。', '帝豪EV300纯电动汽车慢充系统不能充电\n\n一辆行驶里程约7600km的2017年吉利帝豪EV300型纯电动汽车。车主反映：该在使用随车充电器进行慢充充电时，充电器指示灯显示故障并无法充电，最早怀疑是随车充电器的问题，换了1台随车充电器，这种无法充电的现象依然存在，仪表上无任何故障码。 检查分析：\n\n接到车后，我们首先使用专用解码器对系统进行扫描，发现整个系统没有任何故障码，因为是整车无法充电，我们怀疑是车载充电机的原因，使用解码器进入车载充电机模块并读取相关数据流，一切正常。 我们与车主进行沟通，车主说车辆购买后使用的频率不高，2天前想使用随车充电器对汽车进行充电时，发现充不进电了。我们听到车主的叙述后，对车辆相关系统电路的插接器进行基本检查，确认没有异常。 我们重新连接随车充电器，具体研究车辆的症状，确实如车主所叙述的，插上充电枪后，充电指示器显示无法充电．这时我们试着插上充电枪后再读取故障码，此时扫描系统，系统显示“整车非期望的整车停止充电”和“DCDC故障等级2（零输出）”这2个故障码。这是一起非常典型的纯电动汽车必须连接随车充电器才能显示故障码的故障，维修人员在维修时会忽略连接随车充电器，所以无法显示故障码，一旦连接随车充电器后系统就马上显示相关的故障码。\n\n我们依据“整车非期望的整车停止充电”和“DCDC故障等级2（零输出）”这2个故障码进行分析，其中“DCDC故障等级2（零输出）”这个故障码将故障直接指向了电机控制器，电机控制器的作用之一就是将359.6V的直流高压电转变为12V的直流低压电，由于电机控制器的这一功能失效，进而导致整车无法充电。我们为了验证自己的思路，将该车的电机控制器拆卸下来后再换上其它试乘试驾车辆的电机控制器，换完后补充冷却液，再起动车辆并对车辆进行充电，发现问题解决了。 维修总结：\n\n这款汽车属于新能源纯电动汽车，纯电动汽车的结构和工作原理与传统汽油车会有很大的差别，其中电机控制器有控制电机旋转、DC转AC、直流降压（DC-DC）、制动能量回收等作用。这款车在连接随车充电器后显示“DCDC故障等级2（零输出）”故障码，这个故障码给我们的维修提供了依据，我们针对故障码的信息对电机控制器进行检修，更换电机控制器后终于排除了故障。'] | 1. 锁门键钮本身故障 2. PEPS控制单元至锁门键钮间线路断路或接触不良 3. 锁门键钮与PEPS控制单元间信号传输异常（如无电压突变） 4. 虽然钥匙合法、天线正常，但锁门键钮未正确触发信号传递至BCM （注：经诊断，若智能钥匙、门把手、天线、BCM均正常，故障多集中于锁门键钮或其线路。） | 故障原因分析包括：1. 锁门键钮故障；2. PEPS到锁门键钮之间线路有开路。 | 1 | 1 | 0.8 | 0.53029 | 0.62651
为什么吉利帝豪EV300某一侧车门把手失效会导致另一侧车门把手也无法正常使用？ | ['吉利帝豪EV300无法连通高压电检修\n\n一辆行驶里程约2万km的2018年吉利帝豪EV300纯电动汽车。用户反映：该车无法上电，用钥匙可以解锁车辆，在P挡时踩下制动踏板，按下一键启动按钮，点火开关指示灯由橙色变成绿色，但是组合仪表并未显示“READY”，这代表车辆存在无法连通高压电的故障。\n\n检查分析：维修人员分析该款车型相关系统的工作逻辑，一键启动开关将启动指令发送给防盗控制单元（PEPS），一键启动开关上的指示灯由橙色变成绿色，这说明车辆的防盗控制单元工作正常，问题不是源自此处。\n\n按下一键启动开关，防盗控制单元接到启动信号，将12.00 V电源送给启动继电器控制线圈。启动继电器吸合后将经过IG1熔丝的12.00 V信号送往整车控制单元（VCU），请求整车控制单元连通高压电。这时，整车控制单元会发出指令让各高压控制单元进行自检（包括漏电检测及高压互锁是否构成回路等），并读取检测结果反馈。如不满足要求，便会将故障信息以故障码的形式存入整车控制单元，此时仪表不会显示“READY”。\n\n连接诊断仪进行检测，诊断仪与各控制单元的通讯均正常，且未发现故障码，表明高压互锁满足技术要求。随后，在高压控制单元自检完毕后，按下一键启动开关，查看启动机控制输出数据流，显示“激活”（图1）。\n\n维修人员结合故障现象及读取到的数据流进行分析，怀疑是启动相关线路及元件故障。查看帝豪EV300的启动系统电路图（图2）。从电路图上可以看出，启动继电器由防盗控制单元进行控制，继电器的2号端子通往防盗控制单元中PEPS-A的P33-23号端子。\n\n接下来，将启动继电器从辅助继电器盒上拔下，踩下制动踏板同时按下一键启动开关，测量其1号端子与2号端子之间电压，测量结果为12.17 V（图3），与防盗控制单元输出的理论电压值基本吻合。由此判断，启动继电器与防盗控制单元之间的线路正常。\n\n随后，测量启动继电器的1、2号触点间的线圈电阻，结果显示电阻为975Ω（图4）。而该线圈正常的阻值应为80～120Ω，测量结果显示启动继电器线圈电阻值异常。\n\n故障排除：更换新的启动继电器，进入车内，踩下制动踏板，按下一键启动开关，仪表显示“READY”（图5），车辆正常连通高压电，故障排除。\n\n回顾总结：由诊断和测试结果得知，该车不能连通高压电的故障是由于启动继电器的线圈电阻过大所引起的。防盗控制单元输出12.00 v电压，使启动继电器吸合。启动继电器衔铁吸合会给整车控制单元发送一个瞬时高电位信号，后者在采集到该信号后控制车辆连通高压电。当继电器线圈电阻过大时，线圈通电后所产生的感应磁场会变小，导致无法将衔铁上的触点吸合，整车控制单元无法接收启动信号，致使车辆无法连接高压电。', '帝豪EV300纯电动汽车慢充系统不能充电\n\n一辆行驶里程约7600km的2017年吉利帝豪EV300型纯电动汽车。车主反映：该在使用随车充电器进行慢充充电时，充电器指示灯显示故障并无法充电，最早怀疑是随车充电器的问题，换了1台随车充电器，这种无法充电的现象依然存在，仪表上无任何故障码。 检查分析：\n\n接到车后，我们首先使用专用解码器对系统进行扫描，发现整个系统没有任何故障码，因为是整车无法充电，我们怀疑是车载充电机的原因，使用解码器进入车载充电机模块并读取相关数据流，一切正常。 我们与车主进行沟通，车主说车辆购买后使用的频率不高，2天前想使用随车充电器对汽车进行充电时，发现充不进电了。我们听到车主的叙述后，对车辆相关系统电路的插接器进行基本检查，确认没有异常。 我们重新连接随车充电器，具体研究车辆的症状，确实如车主所叙述的，插上充电枪后，充电指示器显示无法充电．这时我们试着插上充电枪后再读取故障码，此时扫描系统，系统显示“整车非期望的整车停止充电”和“DCDC故障等级2（零输出）”这2个故障码。这是一起非常典型的纯电动汽车必须连接随车充电器才能显示故障码的故障，维修人员在维修时会忽略连接随车充电器，所以无法显示故障码，一旦连接随车充电器后系统就马上显示相关的故障码。\n\n我们依据“整车非期望的整车停止充电”和“DCDC故障等级2（零输出）”这2个故障码进行分析，其中“DCDC故障等级2（零输出）”这个故障码将故障直接指向了电机控制器，电机控制器的作用之一就是将359.6V的直流高压电转变为12V的直流低压电，由于电机控制器的这一功能失效，进而导致整车无法充电。我们为了验证自己的思路，将该车的电机控制器拆卸下来后再换上其它试乘试驾车辆的电机控制器，换完后补充冷却液，再起动车辆并对车辆进行充电，发现问题解决了。 维修总结：\n\n这款汽车属于新能源纯电动汽车，纯电动汽车的结构和工作原理与传统汽油车会有很大的差别，其中电机控制器有控制电机旋转、DC转AC、直流降压（DC-DC）、制动能量回收等作用。这款车在连接随车充电器后显示“DCDC故障等级2（零输出）”故障码，这个故障码给我们的维修提供了依据，我们针对故障码的信息对电机控制器进行检修，更换电机控制器后终于排除了故障。', '吉利帝豪EV300无钥匙进入系统故障检修\n\n吉利帝豪EV300配置有无钥匙进入系统及启动系统PEPS。在正常情况下，使用智能钥匙、触摸门把手或按下锁门键钮可以实现整车上锁或解锁。但该车在按下锁门键钮无法使车辆实现整车上锁，使用汽车诊断仪对PEPS系统进行诊断，未发现故障码。\n\n故障分析：\n\n1 PEPS系统的组成\n\n吉利帝豪EV300电动汽车PEPS系统由PEPS控制单元、2个前门把手总成、电子转向柱锁、车身控制单元（BCM）、点火开关、3个室内天线、整车控制单元及智能钥匙等组成。\n\n1.1智能钥匙\n\n智能钥匙是无钥匙进入车辆的重要元件，其内部具有授权识别代码和密码的功能，才能实现车辆上锁和解锁，能够实现双向传输，即可接受也可发送。通过智能钥匙发出的高频信号激活PEPS控制单元，使PEPS控制单元接受来自智能钥匙传递的密码并进行验证。\n\n1.2 PEPS控制单元\n\nPEPS控制单元是无钥匙进入的主控单元，也是钥匙授权识别代码的解码器。PEPS控制单元的主要功能有：用于控制和监测无钥匙进入系统；使用外部天线和内部天线来与遥控器进行通信；PEPS控制单元用于检查遥控钥匙的标识，并传输信号给BCM控制单元控制车门上锁／解锁。\n\n1.3 BCM控制单元\n\nBCM控制车门解锁／上锁。在无钥匙进入系统中，BCM控制单元用于解锁／上锁车门，通过PEPS控制单元的CAN信号充当快速开启的功能。\n\n1.4前门把手总成\n\n前门把手总成通过LIN信号（电流信号）直接传输到PEPS控制单元上来实现车辆上锁。前门把手总成上由外部天线和锁门键组成。\n\n1.5天线\n\n无钥匙进入系统总共有5个天线，2个前门把手总成中有两个外部天线，室内有3个天线，天线的主要作用是激发智能钥匙，使智能钥匙发送密码给PEPS控制单元进行验证。\n\n1.6电子转向柱锁\n\n汽车启动时，PEPS控制单元识别合法钥匙，钥匙合法之后PEPS控制单元传输信号给转向柱锁，通过转向柱锁中的小型电机来实现转向柱的上锁／解锁功能。\n\n2控制方式\n\n2.1无钥匙解锁控制方式\n\n距离车门1.5 m范围内有一把授权的智能钥匙并激活车门把手时，信号发送给PEPS控制单元，PEPS控制单元激活车辆外部天线发送低频信号给智能钥匙，智能钥匙接受到低频信号，被激活后发送带密码的高频信号给PEPS控制单元，PEPS控制单元接受并与自身的密码进行确认，确认是合法钥匙后将信号传给BCM，BCM接受信号控制车门电机进行解锁功能。如果不是合法钥匙，PEPS控制单元将发送信号给 BCM，BCM将启动防盗指示灯和防盗喇叭。一旦某一车门被打开，该车门的接触开关闭合，并向BCM传递搭铁信号，BCM根据此信号通过CAN总线向仪表发送“门打开”信号（图1）。\n\n2.2无钥匙上锁控制方式\n\n距离车门1.5 m范围内有一把授权的智能钥匙并激活锁门键钮时，信号发送给PEPS控制单元，PEPS控制单元激活车辆外部天线发送低频信号给智能钥匙，智能钥匙接受到低频信号后被激活后发送带密码的高频信号给PEPS控制单元，PEPS控制单元接受并与自身的密码进行确认，确认是合法钥匙后将信号传给BCM，BCM接受信号控制车门电机进行上锁功能，车内有3根天线用来监测车内是否有智能钥匙，以此来实现启动车辆或者是上锁功能。\n\n2.3信号传输\n\n无钥匙进入系统输入输出信号主要有3种方式：直接输入的信号；通过LIN网络传输的信号；通过CAN网络传输的信号。\n\n直接输入的信号：左前门开锁传感器信号、右前门开锁传感器信号。\n\n通过LIN网络传输的信号：PEPS系统通过LIN网络传输信号至前门把手总成，PEPS控制单元通过LIN网络传输信号至ESCL。\n\n通过CAN网络传输的信号：PEPS系统通过CAN网络传输信号至BCM。\n\n故障检修与排除：\n\n1故障原因分析\n\n锁门键钮故障、PEPS到锁门键钮之间线路有开路。\n\n2诊断过程\n\n根据无钥匙进入系统的控制方式可知，信号传输是钥匙发送密码给PEPS控制单元进行验证。验证通过后，PEPS控制单元通过CAN网络传输到BCM，BCM控制车门上锁或解锁。如果钥匙不合法，PEPS控制单元将发送信号给BCM，BCM将启动防盗指示灯和防盗喇叭。\n\n使用解码器读取车辆信息流，读取故障码，发现无故障码。因此需要通过电路图对无钥匙进入系统确定故障范围，通过原理分析确定故障原因。根据汽车能够使用智能钥匙按钮使车门进行上锁或解锁，由此可以判断汽车中PEPS控制单元到BCM间线路没有故障且PEPS控制单元没有损坏，外部天线正常，钥匙为合法钥匙且钥匙电量足。车门能上锁说明BCM能够控制车门电机上锁解锁，使用门把手传感器能使车门解锁证明门把手传感器正常，所以证明故障点位于锁门键钮。\n\n将两侧车门内饰板拆除，副驾驶位手套箱拆除，使PEPS控制单元和前门把手总成裸露出来。根据汽车电路图（图2），锁门键钮直接传递信息至PEPS控制单元且锁门键钮只传递锁门信息，且前门把手总成由蓄电池直接供电。由于前门把手天线能正常使用，因此前门把手总成到蓄电池之间无开路。使用探针从插接口相应线束后方插入，另一端搭铁测量DR02插接件4号端子电压（图3），电压数值为10.90V，证明PEPS到锁门键钮之间无断路。在正常情况下，按压锁门键钮，电压会发生突变图4）。而此时按压锁门键钮电压没有变化，汽车能够使用钥匙按钮上锁。因此插接件之间连接无脱落，所以确定是锁门键钮发生故障。更换锁门键钮，重新试验无钥匙系统，系统恢复正常。\n\n故障小结：无钥匙进入系统信号传输比较复杂，既有直接传输，又有LIN网络和CAN网络传输。天线与PEPS控制单元之间的传输为LIN网络传输，PEPS控制单元与BCM间的传输为CAN网络传输，锁门键与PEPS控制单元之间的传输为之间传输。在无钥匙进入\n\n系统中，LIN信号传输与CAN信号传输需使用示波器读取信号波，而直接传输信号可通过万能表进行测量确定。当车门把手一侧无法使用时，另一侧车门把手也无法正常使用，信息无法传递到PEPS控制单元中，从而无法实现后续的车门控制。在无钥匙系统中，一旦其中一个环节出现问题，将有部分系统无法正常运行，因此在系统中每一部分都是不可或缺的。由于锁门键钮裸露在外，容易导致脱落或无效，从而导致车门无法使用锁门键上锁。'] | 因为无钥匙进入系统中，两侧车门把手通过LIN网络与PEPS控制单元通信，若一侧失效，可能导致信号传输中断或系统误判，从而影响另一侧车门把手功能。 | 因为前门把手总成通过LIN信号直接传输到PEPS控制单元，当一侧车门把手失效时，LIN信号无法传递到PEPS控制单元，导致后续车门控制功能全部中断。 | 0.83333 | 1 | 1 | 0.52466 | 0.96801
更换驾驶员辅助系统前部传感器系统R242后，需执行哪些专用诊断仪操作才能彻底排除故障？ | ['大众CC仪表上显示故障大灯随动AFS\n\n一辆行驶里程约1.6万km的一汽大众CC FB轿车。该车仪表上的故障信息指示灯点亮，仪表／中央显示屏显示“故障大灯随动AFS”（如图1所示）。\n\n故障诊断：维修技师首先确认故障现象，检查灯光均正常点亮。使用专用检测仪VAS6150B检查，发现在76泊车辅助系统／6D后行李箱盖电一子装置中有故障：U112300数据总线接收到的故障值；08空调／暖风电子装置和4B多功能模块中存储有故障码：U112100数据总线丢失信息；19数据总结诊断接口存储有故障码：U10E000驾驶员辅助系统前部传感器系统无通信（如图2所示）。\n\n从以上故障码来看，此车故障应该是一个典型的CAN数据总线信息传递类故障。思考CAN数据总线相关的故障含义，例如：数据总线丢失信息说明当某个控制单元由于故障无\n\n法接收其他控制单元的完整信息时，故障会存储在故障存储器（与事件存储器记录“控制单元无通信”相同）。数据总线接收到故障值一般可以认为是通过数据总线识别到其他相关控制单元总有相应的故障信息存储。\n\n通过以上CAN总线故障含义分析，可以将重要的故障信息锁定为“U10E000驾驶员辅助系统前部传感器系统无通信”。考虑至此维修技师接着对A5驾驶员辅助系统前部传感器系统进行电脑检测，发现诊断仪不能读取该系统的故障信息。\n\n根据以上检测得到的故障信息及原理分析，可以将故障范围锁定为以下几方面：\n\n（1）驾驶员辅助系统前部传感器系统R242本身故障；\n\n（2）驾驶员辅助系统前部传感器系统R242相关线路故障。\n\n按照由简到繁的检查方法，首先根据电路图（如图3所示）检查驾驶员辅助系统前部传感器系统供电／搭铁等相关线路，在检查的过程中发现驾驶员辅助系统前部传感器系统R242插接器有进水痕迹，拆下驾驶员辅助系统前部传感器系统控制单元R242后，用手来回甩动R242还有水滴流出。采用淋水试验检查漏水部位，发现是驾驶员辅助系统前部传感器系统R242上部的前风挡漏水。检查供电正常、搭铁良好，清洁处理插接器水迹，重新装复试验故障依旧。\n\n通过以上检查可以将故障点锁定为驾驶员辅助系统前部传感器系统R242本身故障。经\n\n过与用户沟通，了解到该车一个月前在某维修厂更换过前风挡玻璃。经用户同意后对驾驶员辅助系统前部传感器系统R242进行了更换。维修技师对其更换后，进行了在线编码，接着使用专用工具VAS6430进行了校准工作。校准完毕后，试车发现仪表上仍然提示“故障大灯随动AFS”。\n\n再次使用专用诊断仪检查发现在A5驾驶员辅助系统前部传感器系统中存储有故障码：B200500记录无效（如图4所示）；4B多功能模块中存储有故障码：U112300数据总线接收到的故障值；故障码可以清除，但每次关闭点火开关再次启动后，故障再次出现。维修技师使用专用诊断仪VAS6150B中的故障导航功能进行检查，执行了软件配置，并重新进行了校准，之后试验故障依然存在。\n\n此时故障的排查陷入了僵局，维修技师找到笔者寻求技术支持。笔者首先了解了车辆的相关故障现象，并与维修技师一起进行故障分析，仪表提示“故障大灯随动AFS"，是因为4B多功能模块（即弯道灯和大灯照明距离调节控制单动745）中存储有CAN数据总线接收到了故障信息；A5驾驶员辅助系统前部传感器系统中存储有故障码：B200500记录无效。驾驶员辅助系统前部传感器系统R242与弯道灯和人灯照明距离调节控制单元J745有什么相关的联系呢？通过观察此车型的网络拓扑结构图（如图5所示），发现弯道灯和大灯照明距离调节控制单河745与驾驶员辅助系统前部传感器（即驾驶员前部辅助系统摄像机R242）均是连接在拓展CAN总线上。\n\n弯道灯和大灯照明距离调节控制单元J745通过拓展CAN总线接收到R242中有故障的信息，弯道灯和大灯照明距离调节控制单元J745中产生故障现象存储，大灯随动被限制，在仪表上显示“故障大灯随动AFS”。\n\n笔者分析“记录无效”故障，一般多为以下几种原因：\n\n1．控制单元编码问题（已在线编码，可以排除此问题）；\n\n2．软件配置不正常（已在线执行了软件配置，也可以排除此问题））；\n\n3．相关控制单元中的功能没有开通。\n\n数据总线诊断接口J533作为所有控制单元信息传递、处理的控制协调部件，是不是数据总线诊断接口J533中针对新更换的驾驶员前部辅助系统摄像机R242有某些相关信息传递功能未进行开通导致的呢？思考至此，笔者使用专用诊断仪VAS6150B中的特殊功能列表下的“功能开通”菜单，“恢复功能”19数据总线诊断接口J533，如图6所示；完成操作后，再次清除故障码，试验故障排除。\n\n故障排除：前风挡拆装粘胶处理，更换驾驶员辅助系统前部传感器系统R242（如图7所示）、软件配置、校准、恢复功能。\n\n故障总结：更换CC FB车型的驾驶员辅助系统前部传感器系统R242后，需要使用专用诊断仪VAS6150B进行一系列的匹配操作，如首先进行软件配置，配置过程中包含在线编码，之后进行校准（校准时还需要用到专用设备VAS6430 ）；最后对数据总线诊断接口J533进行功能开通（恢复功能）。', '赛力斯SF5仪表上盲区监测故障灯亮起故障检修\n\n故障现象：仪表上变道辅助故障灯亮起，显示BSD/LCA/RCTA/DOW不可用\n\n功能介绍：BSD ---Blind Spot Detection（盲区探测）\n\nLCA--- Land Change Assist（变道辅助）\n\nRCTA--- Rear Cross Traffic Alert（后方车辆穿行预警）\n\nDOW--- Door Open Warning（开门报警）\n\n盲区监测_变道辅助：\n\n子系统对雷达覆盖范围内本车驾驶员的视野盲区进行监测，当有车辆处于视野盲区位置或以很快的速度从后面接近本车，则车外后视镜上的报警灯长亮来提醒驾驶员；如果此时驾驶员打开相应侧的转向灯，则相应侧车外后视镜上的报警灯闪烁，同时驱动蜂鸣器发出声音报警，提醒驾驶员有撞车危险。\n\n后方车辆穿行预警：\n\n此系统对雷达覆盖范围内侧后方区域进行监测，过程中有车辆从侧后方区域接近本车，使用声音以及IVI图像提示驾驶员，以免发生碰撞。\n\n开门报警：\n\n此系统与盲区监测_变道辅助功能类似，是DOW功能的拓展，当本车在低速（0至5km/h时），当有车辆（自行车、摩托车、汽车等）从后面接近本车并进入报警区域，如果四门都已关闭，则车外后视镜上的报警灯长亮来提醒驾驶员；\n\n如果此时驾驶员或乘员打开相应侧的车门，则相应侧车外后视镜上的报警灯闪烁，同时蜂鸣器发出声音报警，提醒驾驶员或乘员有撞车危险。\n\n诊断思路：\n\n1.确认故障：检查仪表上变道辅助故障灯亮起，显示BSD/LCA/RCTA/DOW不可用（见下图）,左前后视镜上报警提示灯一直亮起。\n\n2.用诊断仪读取故障码:MRR1有故障代码 C1B0378 SENSOR MISALIGNED HORIZONTAL（当前） 传感器水平错位（当前）；\n\n3.用诊断仪进行雷达动态标定：进入系统选择▶▶▶选择中距离雷达-后主(MRR R1) ▶▶▶选择售后功能▶▶▶选择MRR R1售后标定,按照提示内容进行动态标定，当标定到35%后显示未成功，不能标定成功证明左后中距离雷达确实存在异常；\n\n4.拆卸左后保险杠，检查左后中距离雷达位置状态，（安装位置见下图）\n\n5、检查发现左后（主）中距离毫米波雷达已经与支架有位置偏移，进一步拆卸雷达和支架，发现支架有一颗限位卡子已经断裂损坏；\n\n6、支架卡子受外力后断裂，此故障不属于产品质量问题，与客户沟通后确认车辆左后部在倒车时曾经有过小碰撞，确定此问题应为碰撞后导致；\n\n7、更换支架卡子，重新按照流程进行标定后故障排除。\n\n故障点：左后（主）雷达支架限位卡子断裂后导致雷达位移，出现此故障\n\n案例总结：此类传感器位置错误的故障，可以通过重新动态或者静态标定的方式来进行判断，如果能够重新标定成功基本可以判断传感器本身没有问题，如果不能标定成功则要仔细检查传感器的安装位置及状态是否发生变化。', '7. DTC 32 -08：电流传感器（常规诊断） DTC 32 -09：电流传感器（初始诊断） ①使用HDS清除DTC。 ②关闭点火开关。 ③启动发动机。 ④向左或向右转动方向盘，并等待10s或以上。 EPS指示灯是否点亮？ 是----进行第⑤步。 否----检查端子是否松动或连接不良。如果连接良好，此时系统正常。 ⑤使用HDS检查DTC。 是否显示为DTC 32-08或DTC 32-09？ 是----进行第⑥步。 否----排除显示的DTC故障。如果未显示DTC，则此时系统正常。 ⑥关闭点火开关。 ⑦断开EPS控制装置插头B（2芯）与插头C（2芯）。 ⑧检查EPS控制装置插头B（2芯）与插头C（2芯）端子之间的导通性。\n\n是否导通？ 是----检查EPS控制装置插头端子是否松动，如必要进行修理。如果未发现连接不良，则更换EPS控制装置。 否----进行第⑨步。 ⑨断开电机1芯插头与电机2芯插头。 ⑩在发动机侧，检查电机1芯插头与电机2芯插头端子之间的导通性。\n\n是否导通？ 是----排除EPS控制装置与电机之间导线的断路故障。 否----电机导线断路故障，或电机内部电路故障，更换电机。\n\n8. DTC 33 -01：下部FET卡滞在接通位置（初始诊断） DTC 33 -06：下部FET卡滞在接通位置（常规诊断） ①使用HDS清除DTC。 ②关闭点火开关。 ③启动发动机。 EPS指示灯是否点亮？ 是----进行第④步。 否----检查端子是否松动或连接不良。如果连接正常，则此时系统正常。 ④使用HDS检查DTC。 是否显示为DTC 33-01或33-06？ 是----进行第⑤步。 否----排除显示的DTC故障。如果未显示DTC，则此时系统正常。 ⑤关闭点火开关。 ⑥断开EPS控制装置插头B（2芯）与插头C（2芯）。 ⑦分别检查车身地线与EPS控制装置插头B（2芯）1号端子、插头C（2芯）1号端子与插头C（2芯）2号端子之间的导通性。 是否导通？ 是----进行第⑧步。 否----检查EPS控制装置插头端子是否松动，如必要进行修理。如果未发现连接不良，则更换EPS控制装置。 ⑧断开电机1芯插头与电机2芯插头。 ⑨分别检查车身地线与EPS控制装置插头B（2芯）1号端子、插头C（2芯）1号端子与插头C（2芯）2号端子之间的导通性。 是否导通？ 是----排除EPS控制装置与电机之间的接地短路故障。 否----电机导线接电源短路故障，或电机内部电路故障，更换电机。\n\n9. DTC 32 -02：上部FET卡滞在接通位置（初始诊断） DTC 33 -07：上部FET卡滞在接通位置（常规诊断） ①使用HDS清除DTC。 ②关闭点火开关。 ③启动发动机。 EPS指示灯是否点亮？ 是----进行第④步。 否----检查端子是否松动或连接不良。如果连接正常，则此时系统正常。 ④使用HDS检查DTC。 是否显示为DTC 33-02或33-07？ 是----进行第⑤步。 否----排除显示的DTC故障。如果未显示DTC，则此时系统正常。 ⑤关闭点火开关。 ⑥断开EPS控制装置插头B（2芯）与插头C（2芯）。 ⑦打开点火开关至ON（II）。 ⑧分别测量车身地线与EPS控制装置插头B（2芯）1号端子、插头C（2芯）1号端子与插头C（2芯）2号端子之间的电压。\n\n是否为蓄电池电压？ 是----进行第⑨步。 否----检查EPS控制装置插头端子是否松动，如必要进行修理。如果未发现连接不良，则更换EPS控制装置。 ⑨关闭点火开关。 ⑩断开电机1芯插头与电机2芯插头。 11打开点火开关至ON（II）。 12分别测量车身地线与EPS控制装置插头B（2芯）1号端子、插头C（2芯）1号端子与插头C（2芯）2号端子之间的电压。 是否为蓄电池电压？ 是----排除EPS控制装置与电机之间的电源接地短路故障。 否----电机导线接电源短路故障，或电机内部电路故障，更换电机。 10. DTC 34 -01：电源继电器卡滞在接通位置（点火开关关闭） ①使用HDS清除DTC。 ②关闭点火开关。 ③启动发动机。 EPS指示灯是否点亮？ 是----进行第④步。 否----检查端子是否松动或连接不良。如果连接正常，则此时系统正常。 ④使用HDS检查DTC。 是否显示DTC 34-01？ 是----检查EPS控制装置插头端子是否松动，如必要进行修理。如果未发现连接不良，则更换EPS控制装置。 否----排除显示的DTC故障。如果未显示DTC，则此时系统正常。\n\n11. DTC 34 -02：电源继电器卡滞在接通位置（初始诊断） ①使用HDS清除DTC。 ②关闭点火开关。 ③启动发动机。 EPS指示灯是否点亮？ 是----进行第④步。 否----检查端子是否松动或连接不良。如果连接正常。则此时系统正常。 ④使用HDS检查DTC。 是否显示DTC 34-02？ 是----进行第⑤步。 否----排除显示的DTC故障。如果未显示DTC。则此时系统正常。 ⑤关闭点火开关。 ⑥断开EPS控制装置插头B（2芯）和插头C（2芯）。 ⑦打开点火开关至ON（II）。 ⑧分别测量车身地线与EPS控制装置插头B（2芯）的1号端子、插头C（2芯）的1号端子及插头C（2芯）的2号端子之间的电压。\n\n是否为蓄电池电压？ 是----排除EPS控制装置与电机之间导线接电源的短路故障。 否----更换EPS控制装置。\n\n12. DTC 35 -03: EPS控制装置内部电路（EPS CPU）（初始诊断） DTC 35 -05: EPS控制装置内部电路（电机／EPS CPU）（初始诊断） ①使用HDS清除DTC。 ②关闭点火开关。 ③打开点火开关至ON（II）。 EPS指示灯是否点亮？ 是----进行第④步。 否----检查端子是否松动或连接不良。如果连接正常，则此时系统正常。 ④启动发动机。 ⑤等待10s或以上。 ⑥使用HDS检查DTC。 是否显示为DTC 35-03或35-05？ 是----检查EPS控制装置插头端子是否松动，如必要进行修理。如果未发现连接不良，则更换EPS控制装置。 否----排除显示的DTC故障。如果未显示DTC，则此时系统正常。\n\n13. DTC 51 -01：扭矩传感器电压低／高．（VT1与VT2 ）（常规诊断） ①关闭点火开关。 ②将HDS连接至数据传输插头（DLC）。 ③打开点火开关至ON（II）。 ④使用HDS在数据表（DATA LIST）中检查ADVT1。 电压是否为0. 90～3. 55V？ 是----进行第⑤步。 否----进行第⑥步。 ⑤使用HDS在数据表（DATA LIST）中检查ADVT2。 电压是否为1. 02～3. 73V？ 是----检查端子是否松动或连接不良。如果连接正常，则此时系统正常。 否----进行第⑥步。 ⑥关闭点火开关。 ⑦断开EPS控制装置插头D（28芯）。 ⑧测量EPS控制装置插头D（28芯）9号端子与10号端子之间的电阻。\n\n电阻是否为12-～15Ω？ 是----进行第⑨步。 否----进行第13步。 ⑨测量EPS控制装置插头D（28芯）8号端子与9号端子之间的电阻。 电阻是否为12-～15Ω？ 是----进行第⑩步。 否----进行第15步。 ⑩检查EPS控制装置插头D（28芯）9号端子与车身地线之间的导通性。 是否导通？ 是----进行第11步。 否----检查EPS控制装置插头端子是否松动，如必要进行修理。如果未发现连接不良则更换EPS控制装置。 11从转向机上断开扭矩传感器3芯插头。 12检查EPS控制装置插头D（28芯）9号端子与车身地线之间的导通性。 是否导通？ 是----排除扭矩传感器与EPS控制装置导线之间的接地短路故障。 否----扭矩传感器故障（传感器内部电路短路），更换转向机。 13从转向机上断开扭矩传感器3芯插头。 14在传感器侧，测量扭矩传感器1号端子与2号端子之间的电阻。'] | 更换驾驶员辅助系统前部传感器系统R242后，需执行以下专用诊断仪操作： 1. **软件配置**（含在线编码） 2. **校准**（需VAS6430专用设备） 3. **恢复功能**（通过数据总线诊断接口J533开通相关功能） 三项操作缺一不可，方可彻底排除“故障大灯随动AFS”提示。 | 需依次执行以下操作：1. 使用VAS6150B进行软件配置（含在线编码）；2. 使用VAS6430对R242进行校准；3. 通过VAS6150B的特殊功能列表对数据总线诊断接口J533执行“恢复功能”操作，以开通相关控制单元的信息传递功能。 | 1 | 1 | 1 | 0.6538 | 0.90664
2010年一汽大众CC轿车热车时出现加速无力，检测到的故障码00833对应哪个传感器？ | ['大众CC轿车发动机加速无力检修\n\n一辆行驶里程约18万km、配置2.0L发动机的2010年一汽大众CC轿车。该车热车时发动机故障灯点亮，加速无力。\n\n故障诊断：将车发动，运行至热车状态（90℃以上）加油门，发动机故障灯亮，EPC灯闪烁。故障灯点亮后进行路试，明显感到发动机加速无力。\n\n连接故障诊断仪，检测到故障码为：\n\n00833凸轮轴位置传感器，传感器G40，不可靠信号；\n\n00835凸轮轴位置传感器，传感器G40，过大信号；\n\n00016气缸列1进气凸轮轴调节器，断路，如图1所示。\n\n考虑到以上故障码的状态均为偶发，那就首先清除所有故障码后，重新启动试车。当发动机加速到1000r/min以上时，00833故障再现，而00835、00016清除后不再出现。\n\n查阅维修手册和凸轮轴位置传感器G40的电路图（如图2所示）等相关资料，了解故障码00833的含义以及维修指南。其中是这么说的：“00833—凸轮轴位置传感器（G40）信号不可信。’，\n\n可能症状：故障指示灯（MIL）激活。\n\n可能原因：\n\n（1）连接凸轮轴位置传感器（G40）的接线故障；\n\n（2）凸轮轴位置传感器（G40）故障；\n\n（3）正时失调。\n\n可能的解决方法：\n\n（1）检查连接凸轮轴位置传感器（G40）的接线；\n\n（2）检查凸轮轴位置传感器（G40）；\n\n（3）检查正时。\n\n于是，技师根据故障码00833的维修指南，第一步检查凸轮轴位置传感器G40的插头及连接线路，未发现异常。\n\n第二步，怀疑凸轮轴位置传感器损坏，更换凸轮轴位置传感器，然后清码试车，故障没有改变。\n\n第三步，怀疑正时问题，考虑该车较长的行驶里程及该发动机正时方面的通病，决定把正时组件全部更换，如图3所示。\n\n重新装配后，检查正时状态正确无误，试车结果故障依旧。\n\n面对发动机正时部件都更换完后还没有效果，只能寻求技术支持了。\n\n会诊结果，认为正时调节是我们应该重点检查的部位。连接诊断仪，读取凸轮轴调节器的动态数据，发现加速到1200r/min，EPC灯闪烁时，气缸列1凸轮轴调节规范值0.5，与实际值－64偏差很大，如图4所示。\n\n进一步观察数据发现，凸轮轴调节数值高达87.5%，凸轮轴调节规范值－3，实际值26，仍然偏差很大。再找一台正常车测试，二组数据对比，确定故障为调节阀执行不力，如图5和图6所示。\n\n拆下调节阀，检查活动正常无卡滞现象；测量机油压力也未发现异常；检查调节器轴承座的单向阀正常，如图7所示。\n\n进一步检查轴承座，发现进气侧轴承孔与凸轮的间隙似乎偏大，有些松旷，如图8所示。至此，怀疑轴承座间隙偏大，会给系统机油压力带来泄压现象，造成凸轮轴位置传感器（G40）调节失常。\n\n数据流显示，控制单元已发出调节指令，但凸轮调节不到目标角度。该凸轮轴调节主油压是从气缸盖油道经轴承座输送到调节阀，再由控制单元控制阀的开度来调节凸轮轴角度。\n\n现在可能因轴承座配合间隙较大，导致送到调节阀的机油压力（泄压）不够，所以控制阀不能正常工作，凸轮调节不到所需位置引发故障。于是立即更换了已损配件，装复后试车，故障排除。\n\n故障总结：该案例中，技师以维修手册为指导，从故障码含义入手，按维修指南实施作业本没大错，但还是忽视了基本的数据采集，最后导致走了很多弯路，误换了好多配件，造成不必要损失。\n\n要充分利用诊断工具分析动态数据，从而支撑我们的主观判断，寻找到真正的故障部位，从而制定正确的维修方案。', '雪佛兰科鲁兹轿车不能加速、油门踏板失灵\n\n一辆行驶里程约6.2万km的2014年款通用雪佛兰科鲁兹1.6L轿车。用户描述：该车在行驶的过程中，车辆不能加速，感觉油门踏板失灵，不起作用，但熄火以后再起动，发动机起动正常，且发动机故障灯常亮。接到车后进行初步检查，起动发动机，正常；发动机转速表显示转速为990 rlmin，怠速偏高；踩下节气门时发动机无响应；故障灯常亮。\n\n故障诊断：\n\n1．故障诊断—静态\n\n读取静态时的故障码和数据流：①起动发动机，接通点火开关，用汽车故障诊断仪X－431Pro3S＋读取发动机控制模块故障码，具体操作菜单路径为：传统诊断一中国雪佛兰一手动选择一雪佛兰（请对照VIN码的第10位进入（E）2014）→雪佛兰Cruze（科鲁兹）→1.6L L4 （LDE）→自动→发动机控制模块。读取故障码（DTC） : P0122——节气门位置传感器1电路电压过低，P0222——节气门位置传感器2电路电压过低。清除DTC，再次读取DTC， DTC重现。②读取与DTC特征相关的静态数据流并记录：踩下、松开节气门，节气门位置传感器1信号电压：0；节气门位置传感器2信号电压：0。标准应是：节气门位置1在1.0 V之内；节气门位置2在4.8～5.2V之间。检测结果是静态数据流异常，不符合规定值。\n\n2．故障诊断——动态\n\n读取动态时的DTC和数据流。起动发动机，用汽车故障诊断仪X—431 Pro3S＋读取发动机控制模块DTC，具体操作同静态菜单路径一样，且读取动态时的DTC和数据流与静态时读取的结果一样，故检测结果是动态数据流异常，不符合规定值。\n\n3．故障诊断——其他\n\n检查节气门位置传感器安装状况以及传感器、线束连接器有无松脱现象，安装良好。根据所读静态和动态时的故障码、数据流，得出结论是节气门位置传感器1—2确实存在故障。\n\n电路分析：节气门位置传感器是车辆操控最重要信号，用于电子节气门控制、巡航控制、底盘控制、变速器控制等。节气门执行器控制系统利用2个节气门位置传感器以检测节气门位置。节气门位置传感器1和2位于节气门总成内，如果2个传感器电路中的一个出现故障，K20发动机控制模块则使用另一个来计算节气门位置，以便车辆得以继续行驶；如果2个电路都出现故障，K20发动机控制模块认为加速踏板处于松开状态，节气门关闭，并且发动机处于怠速状态。2个传感器共用1个SV参考电压电路、1个低电平参考电压电路和2个信号电路。节气门位置传感器电路如图1所示。\n\n1） 5V参考电压电路\n\n节气门位置传感器1 : K20（发动机控制模块）/X2—56端子→Q38（节气门）—E端子。\n\n2）低电平参考电压电路\n\nQ38（节气门）—C端子→K20（发动机控制模块）/Xl—60端子。\n\n3）信号电路\n\n①节气门位置传感器1 : Q38（节气门）—D端子→K20发动机控制模块）/X 1—5端子；②节气门位置传感器2 : Q38节气门）—F端子→K20（发动机控制模块）/X1—9端子。\n\n综上分析，节气门位置传感器1—2不合理的原因，很可能发生故障的部位为：（DQ38节气门位置传感器本身损坏；②相关电路短路或断路；③K20发动机控制模块损坏。\n\n故障排除：\n\n1．测试低电平参考电压电路\n\n1）将点火开关置于“OFF（断开）”位置，断开Q38节气门体处的线束连接器，将测试探针分别插入连接器Q38—C端子（不允许用数字万用表的表笔直接插入连接器端子内，以防止端子损坏）。\n\n2）用数字万用表测量Q38—C端子的探针与车身搭铁之间的电阻，标准电阻值小于5Ω，实际测量为0.4Ω。测试结果：符合规定值，节气门位置传感器低电平参考电压电路正常。\n\n2．测试5V参考电压电路\n\n1）将点火开关置于“ON（接通）”位置，将测试探针分别插入连接器Q38—E端子。用数字万用表测量Q38—E端子的探针与车身搭铁之间电压，标准电压值：4.8～5.2 V，实际测量为4.96 V。测试结果：符合规定值，K20发动机控制模块正常。\n\n3．测试节气门位置传感器1和2电压参数\n\n用汽车故障诊断仪X—431Pro3S+读取节气门位置传感器1和节气门位置传感器2参数，标准应是节气门位置传感器1为0.1V以内；节气门位置传感器2为4.8～5.2V，实际测量节气门位置传感器为0.06V；节气门位置传感器2为0.08V。测试结果：符合规定值，K20发动机控制模块正常。\n\n4．测试信号电压电路\n\n在连接器Q38—E端子和Q38—D端子之间安装一条带3A熔断丝的跨接线，同时连接器Q38—E端子和Q38—F端子之间安装一条带3A熔断丝的跨接线。将点火开关置于"ON（接通）”位置，用汽车故障诊断X—431Pro3S＋分别读取节气门位置传感器1和节气门位置传感器2参数，标准应是节气门位置传感器1和节气门位置传感器2为4.8～5.2 V，实际测量节气门位置传感器1和节气门位置传感器2电压参数为4.96 V。测试结果：符合规定值，节气门位置传感器节气门位置传感器1和节气门位置传感器2信号电路正常且K20模块正常。\n\n5．最后结论\n\n低电平参考电压电路、5V参考电压电路和信号电压电路都正常，而且节气门位置传感器1和2电压参数也正常，证明节气门位置传感器1和2电路无短路和断路，K20发动机控制模块也没有损坏。那故障的原因只能是Q38节气门位置传感器本身损坏。更换新的Q38节气门位置传感器，起动发动机并观察发动机运行状况，转速表显示发动机转速为780r/min，怠速稳定，踩下、松开加速踏板，发动机转速随节气门的变化而变化，仪表盘故障灯熄灭。故障症状消除，发动机性能恢复正常。再次用X—431 Pro3S＋读取故障码（DTC），诊断仪器显示：系统正常。读取与DTC相关的动态数据：踩下、松开加速踏板，节气门位置传感器1在0.00～1.00V之间变化；节气门位置传感器2在4.85.2 V之间变化。数据流正常，故障彻底排除。', '大众CC仪表上显示故障大灯随动AFS\n\n一辆行驶里程约1.6万km的一汽大众CC FB轿车。该车仪表上的故障信息指示灯点亮，仪表／中央显示屏显示“故障大灯随动AFS”（如图1所示）。\n\n故障诊断：维修技师首先确认故障现象，检查灯光均正常点亮。使用专用检测仪VAS6150B检查，发现在76泊车辅助系统／6D后行李箱盖电一子装置中有故障：U112300数据总线接收到的故障值；08空调／暖风电子装置和4B多功能模块中存储有故障码：U112100数据总线丢失信息；19数据总结诊断接口存储有故障码：U10E000驾驶员辅助系统前部传感器系统无通信（如图2所示）。\n\n从以上故障码来看，此车故障应该是一个典型的CAN数据总线信息传递类故障。思考CAN数据总线相关的故障含义，例如：数据总线丢失信息说明当某个控制单元由于故障无\n\n法接收其他控制单元的完整信息时，故障会存储在故障存储器（与事件存储器记录“控制单元无通信”相同）。数据总线接收到故障值一般可以认为是通过数据总线识别到其他相关控制单元总有相应的故障信息存储。\n\n通过以上CAN总线故障含义分析，可以将重要的故障信息锁定为“U10E000驾驶员辅助系统前部传感器系统无通信”。考虑至此维修技师接着对A5驾驶员辅助系统前部传感器系统进行电脑检测，发现诊断仪不能读取该系统的故障信息。\n\n根据以上检测得到的故障信息及原理分析，可以将故障范围锁定为以下几方面：\n\n（1）驾驶员辅助系统前部传感器系统R242本身故障；\n\n（2）驾驶员辅助系统前部传感器系统R242相关线路故障。\n\n按照由简到繁的检查方法，首先根据电路图（如图3所示）检查驾驶员辅助系统前部传感器系统供电／搭铁等相关线路，在检查的过程中发现驾驶员辅助系统前部传感器系统R242插接器有进水痕迹，拆下驾驶员辅助系统前部传感器系统控制单元R242后，用手来回甩动R242还有水滴流出。采用淋水试验检查漏水部位，发现是驾驶员辅助系统前部传感器系统R242上部的前风挡漏水。检查供电正常、搭铁良好，清洁处理插接器水迹，重新装复试验故障依旧。\n\n通过以上检查可以将故障点锁定为驾驶员辅助系统前部传感器系统R242本身故障。经\n\n过与用户沟通，了解到该车一个月前在某维修厂更换过前风挡玻璃。经用户同意后对驾驶员辅助系统前部传感器系统R242进行了更换。维修技师对其更换后，进行了在线编码，接着使用专用工具VAS6430进行了校准工作。校准完毕后，试车发现仪表上仍然提示“故障大灯随动AFS”。\n\n再次使用专用诊断仪检查发现在A5驾驶员辅助系统前部传感器系统中存储有故障码：B200500记录无效（如图4所示）；4B多功能模块中存储有故障码：U112300数据总线接收到的故障值；故障码可以清除，但每次关闭点火开关再次启动后，故障再次出现。维修技师使用专用诊断仪VAS6150B中的故障导航功能进行检查，执行了软件配置，并重新进行了校准，之后试验故障依然存在。\n\n此时故障的排查陷入了僵局，维修技师找到笔者寻求技术支持。笔者首先了解了车辆的相关故障现象，并与维修技师一起进行故障分析，仪表提示“故障大灯随动AFS"，是因为4B多功能模块（即弯道灯和大灯照明距离调节控制单动745）中存储有CAN数据总线接收到了故障信息；A5驾驶员辅助系统前部传感器系统中存储有故障码：B200500记录无效。驾驶员辅助系统前部传感器系统R242与弯道灯和人灯照明距离调节控制单元J745有什么相关的联系呢？通过观察此车型的网络拓扑结构图（如图5所示），发现弯道灯和大灯照明距离调节控制单河745与驾驶员辅助系统前部传感器（即驾驶员前部辅助系统摄像机R242）均是连接在拓展CAN总线上。\n\n弯道灯和大灯照明距离调节控制单元J745通过拓展CAN总线接收到R242中有故障的信息，弯道灯和大灯照明距离调节控制单元J745中产生故障现象存储，大灯随动被限制，在仪表上显示“故障大灯随动AFS”。\n\n笔者分析“记录无效”故障，一般多为以下几种原因：\n\n1．控制单元编码问题（已在线编码，可以排除此问题）；\n\n2．软件配置不正常（已在线执行了软件配置，也可以排除此问题））；\n\n3．相关控制单元中的功能没有开通。\n\n数据总线诊断接口J533作为所有控制单元信息传递、处理的控制协调部件，是不是数据总线诊断接口J533中针对新更换的驾驶员前部辅助系统摄像机R242有某些相关信息传递功能未进行开通导致的呢？思考至此，笔者使用专用诊断仪VAS6150B中的特殊功能列表下的“功能开通”菜单，“恢复功能”19数据总线诊断接口J533，如图6所示；完成操作后，再次清除故障码，试验故障排除。\n\n故障排除：前风挡拆装粘胶处理，更换驾驶员辅助系统前部传感器系统R242（如图7所示）、软件配置、校准、恢复功能。\n\n故障总结：更换CC FB车型的驾驶员辅助系统前部传感器系统R242后，需要使用专用诊断仪VAS6150B进行一系列的匹配操作，如首先进行软件配置，配置过程中包含在线编码，之后进行校准（校准时还需要用到专用设备VAS6430 ）；最后对数据总线诊断接口J533进行功能开通（恢复功能）。'] | 故障码00833对应**凸轮轴位置传感器G40**。 | 故障码00833对应凸轮轴位置传感器G40。 | 1 | 1 | 1 | 0.61936
该大众CC轿车发动机加速无力的根本原因是什么？ | ['大众CC轿车发动机加速无力检修\n\n一辆行驶里程约18万km、配置2.0L发动机的2010年一汽大众CC轿车。该车热车时发动机故障灯点亮，加速无力。\n\n故障诊断：将车发动，运行至热车状态（90℃以上）加油门，发动机故障灯亮，EPC灯闪烁。故障灯点亮后进行路试，明显感到发动机加速无力。\n\n连接故障诊断仪，检测到故障码为：\n\n00833凸轮轴位置传感器，传感器G40，不可靠信号；\n\n00835凸轮轴位置传感器，传感器G40，过大信号；\n\n00016气缸列1进气凸轮轴调节器，断路，如图1所示。\n\n考虑到以上故障码的状态均为偶发，那就首先清除所有故障码后，重新启动试车。当发动机加速到1000r/min以上时，00833故障再现，而00835、00016清除后不再出现。\n\n查阅维修手册和凸轮轴位置传感器G40的电路图（如图2所示）等相关资料，了解故障码00833的含义以及维修指南。其中是这么说的：“00833—凸轮轴位置传感器（G40）信号不可信。’，\n\n可能症状：故障指示灯（MIL）激活。\n\n可能原因：\n\n（1）连接凸轮轴位置传感器（G40）的接线故障；\n\n（2）凸轮轴位置传感器（G40）故障；\n\n（3）正时失调。\n\n可能的解决方法：\n\n（1）检查连接凸轮轴位置传感器（G40）的接线；\n\n（2）检查凸轮轴位置传感器（G40）；\n\n（3）检查正时。\n\n于是，技师根据故障码00833的维修指南，第一步检查凸轮轴位置传感器G40的插头及连接线路，未发现异常。\n\n第二步，怀疑凸轮轴位置传感器损坏，更换凸轮轴位置传感器，然后清码试车，故障没有改变。\n\n第三步，怀疑正时问题，考虑该车较长的行驶里程及该发动机正时方面的通病，决定把正时组件全部更换，如图3所示。\n\n重新装配后，检查正时状态正确无误，试车结果故障依旧。\n\n面对发动机正时部件都更换完后还没有效果，只能寻求技术支持了。\n\n会诊结果，认为正时调节是我们应该重点检查的部位。连接诊断仪，读取凸轮轴调节器的动态数据，发现加速到1200r/min，EPC灯闪烁时，气缸列1凸轮轴调节规范值0.5，与实际值－64偏差很大，如图4所示。\n\n进一步观察数据发现，凸轮轴调节数值高达87.5%，凸轮轴调节规范值－3，实际值26，仍然偏差很大。再找一台正常车测试，二组数据对比，确定故障为调节阀执行不力，如图5和图6所示。\n\n拆下调节阀，检查活动正常无卡滞现象；测量机油压力也未发现异常；检查调节器轴承座的单向阀正常，如图7所示。\n\n进一步检查轴承座，发现进气侧轴承孔与凸轮的间隙似乎偏大，有些松旷，如图8所示。至此，怀疑轴承座间隙偏大，会给系统机油压力带来泄压现象，造成凸轮轴位置传感器（G40）调节失常。\n\n数据流显示，控制单元已发出调节指令，但凸轮调节不到目标角度。该凸轮轴调节主油压是从气缸盖油道经轴承座输送到调节阀，再由控制单元控制阀的开度来调节凸轮轴角度。\n\n现在可能因轴承座配合间隙较大，导致送到调节阀的机油压力（泄压）不够，所以控制阀不能正常工作，凸轮调节不到所需位置引发故障。于是立即更换了已损配件，装复后试车，故障排除。\n\n故障总结：该案例中，技师以维修手册为指导，从故障码含义入手，按维修指南实施作业本没大错，但还是忽视了基本的数据采集，最后导致走了很多弯路，误换了好多配件，造成不必要损失。\n\n要充分利用诊断工具分析动态数据，从而支撑我们的主观判断，寻找到真正的故障部位，从而制定正确的维修方案。'] | 凸轮轴调节器轴承座间隙过大，导致机油压力泄压，调节阀无法正常工作，凸轮轴调节不到位，引发加速无力。 | 根本原因是进气侧轴承孔与凸轮的间隙偏大，导致机油压力泄压，使凸轮轴调节阀无法获得足够油压进行正常角度调节。 | 1 | 1 | 1 | 0.25626 | 0.53918
维修人员在排除大众宝来'请检查汽车起动系统'故障时，最终更换了哪个控制单元？ | ['大众宝来提示“请检查汽车起动系统”检修\n\n一辆行驶里程约1.8万km、搭载1.5L发动机和手动变速器的2019年大众宝来轿车。用户反映：该车起动后仪表板提示“请检查汽车起动系统”。\n\n检查分析：维修人员检查故障车，发现车辆仪表板提示“请检查汽车起动系统”（如图1），试车过程中验证车辆各项功能，均未见异常，但仪表板提示故障的现象无法消除。\n\n连接诊断仪，进行引导功能检查，系统提示需检查15号端子的连接。继续检查，按照诊断仪提出的要求操作一键起动开关E378，可以看到诊断仪显示其状态正常。\n\n查阅相关线路图得知，当车载电网控制单元J965接收到E378的闭合信号时，会向中央电器控制单元J519发出接通15号端子的请求。\n\n从以上检查结果可以初步判断，当前线路出现问题可能性较小；而控制单元信号识别错误，或是外界存在干扰的可能性较大。\n\n检查车辆，未发现有外装导航或定位设备，因此决定读取车辆控制单元的数据流作为判断依据。在车辆点火开关接通和断开的状态下分别读取J965、J519，以及数据总线诊断接口控制单元J533的数据流，发现此三者显示的15号端子状态，均可在“接通”和“断开”之间切换，且未发现其他错误信息。\n\n故障排除：根据以上检查结果，维修人员为故障车更换了新的J519并编码。在随后的的试车中，故障现象未再出现，故障排除。', 'repair professional.\n\nMain Control Board\n\nThe end of the line. You have tested the other components, and they check out. Replace the\n\ncontrol board.'] | 中央电器控制单元 J519 | 更换了新的中央电器控制单元J519。 | 1 | 1 | 1 | 0.47703 | 0.9615
在检查大众宝来起动系统故障时，维修人员通过读取哪些控制单元的数据流来判断故障原因？ | ['大众宝来提示“请检查汽车起动系统”检修\n\n一辆行驶里程约1.8万km、搭载1.5L发动机和手动变速器的2019年大众宝来轿车。用户反映：该车起动后仪表板提示“请检查汽车起动系统”。\n\n检查分析：维修人员检查故障车，发现车辆仪表板提示“请检查汽车起动系统”（如图1），试车过程中验证车辆各项功能，均未见异常，但仪表板提示故障的现象无法消除。\n\n连接诊断仪，进行引导功能检查，系统提示需检查15号端子的连接。继续检查，按照诊断仪提出的要求操作一键起动开关E378，可以看到诊断仪显示其状态正常。\n\n查阅相关线路图得知，当车载电网控制单元J965接收到E378的闭合信号时，会向中央电器控制单元J519发出接通15号端子的请求。\n\n从以上检查结果可以初步判断，当前线路出现问题可能性较小；而控制单元信号识别错误，或是外界存在干扰的可能性较大。\n\n检查车辆，未发现有外装导航或定位设备，因此决定读取车辆控制单元的数据流作为判断依据。在车辆点火开关接通和断开的状态下分别读取J965、J519，以及数据总线诊断接口控制单元J533的数据流，发现此三者显示的15号端子状态，均可在“接通”和“断开”之间切换，且未发现其他错误信息。\n\n故障排除：根据以上检查结果，维修人员为故障车更换了新的J519并编码。在随后的的试车中，故障现象未再出现，故障排除。', '大众迈腾B8发动机无法启动故障检修\n\n摘要：发动机是汽车的核心部分和动力来源，它对于保证汽车正常运行起到很重要的作用。现以大众迈腾（B8L）车型2. 0T发动机无法启动作为研究对象，分析其故障现象，研究其故障原因，采用专用的诊断仪及工具针对性提出汽车发动机无法启动故障的维修策略。\n\n随着汽车工业的高速发展，其维修技术的要求也越来越高。本文从迈腾（B8L）车型2. 0T发动机无法启动的故障出发，介绍其故障现象，对该故障产生原因及诊断流程进行阐述。\n\n1起动机无法运转故障分析\n\n1.1故障现象\n\n一台2. 0T的一汽大众迈腾（B8L）发动机，打开点火开关，EPC指示灯无法正常点亮，外部灯光正常，踩下刹车踏板启动发动机，起动机未运转。仪表盘提示变速箱损坏。打开点火开关，方向盘有阻力。\n\n1.2故障诊断过程\n\n对以上故障现象进一步诊断，采用大众迈腾专用故障诊断仪器（VW5054 ），接上匹配诊断座，进入诊断系统、选择车型、连接蓝牙、连接成功，进入系统发现发动机系统无法进入，其余系统均可正常进入。\n\n进入变速器系统读取故障码，故障代码为：10679定义为“发动机控制单元，无通信”根据故障代码，进一步明确故障范围J623控制单元CAN-H与CAN-L的波形。\n\n通过查阅控制单元（J623）电路图，采用示波器检测，测量J623端T91/79与T91/80的波形，并和正常波形进行对比。\n\n1.3分析与排除\n\n进行对比后，CAN-H波形比实际波形电压高出2.5 V，诊断可能原因J623端的T91/79号脚CAN-H断路。检测J623端的线束发现有老化破损的痕迹，接回断开的线后用焊锡进行加固，排除了故障。\n\n2起动机正常运转，发动机无法启动\n\n2.1故障现象\n\n打开点火开关，仪表正常点亮，踩下制动踏板，按下启动按钮，起动机正常运转，但是发动机启动不了，无着车征兆。\n\n2.2故障分析\n\n根据故障现象，大概故障范围在相位、点火、供油、进排气系统或其他控制系统。首先读取故障码，经读取无故障代码。进一步读取凸轮轴转速传感器及曲轴位置传感器，启动时转速分别为240 r/min，241 r/min，通过读取数据流可以判断转速信号正常。\n\n进一步检查点火系统，原因可能有线路断路、短路或者接触不良；也可能有继电器、保险丝接触不稳等相关控制故障。\n\n2.3检测与排除\n\n打开点火开关测量点火线圈N70, N 127, N291, N290端T4u/4, T4t/4, T4s/4, T4u/4号脚，对地电压应测量蓄电池电＋B，测量值为0V，所有点火线圈的初级供电异常。\n\n为方便测量，直接测量SB17保险丝供电端12. 96 V与SB17保险丝输出端为0V，进一步拔出保险丝进行测量两端电阻，电阻值为无穷大。\n\n更换SB17保险丝7.5 A。启动发动机，发动机运转，故障排除。\n\n3结语\n\n本文以大众迈腾（B8L）车型2. 0T发动机的起动机无法启动、起动机能转但发动机无法启动等两个故障实例进行诊断分析。\n\n首先，由发动机通讯CAN一H断路导致J623端的防盗未解除，无法控制启动继电器J907与J906的线圈搭铁，从而使起动机无法工作。\n\n其次，再由点火线圈的初级供电异常，导致发动机无点火，发动机无法正常启动，检查保险丝SB17发现输人有电，输出没电，因此可判断保险丝SB17有断路的现象。\n\n整个排故过程都是通过示波器来辅助诊断，从而可以看出示波器在维修诊断的过程中起到非常重要作用。所以正确使用相关诊断仪器和设备给汽车维修过程带来极大的方便。', '大众途安L发动机偶发熄火故障检修\n\n一辆行驶里程约1.8万km、搭载1.4T发动机和7挡双离合变速器的2017年上汽大众途安L运动型多功能车。用户反映：该车发动机无法启动。\n\n检查分析：维修人员接车后首先与用户进行沟通，得知该车最近一段时间，经常出现发动机熄火的情况，熄火后关闭点火开关，等待一段时间发动机可能会启动。了解情况后，维修人员尝试启动发动机，发动机可以顺利启动。\n\n接下来使用故障诊断仪6150B检查控制单元，发现发动机电控系统、制动电子装置、仪表板、动力转向系统和泊车辅助系统均存在故障码。\n\n（1）发动机电控系统的故障码为“04306—数据总线接收到故障值”。\n\n（2）制动电子装置共存在7个故障码：0230C—数据总线丢失信息；0203E—数据总线丢失信息；02063—数据总线丢失到故障值；02039—数据总线不可靠信号；02042—数据总线丢失信息；08062—数据总线接收到故障值；08068—数据总线接收到故障值。仪表板控制单元的故障码为“FFFF1 C数据总线丢失信息”。\n\n（3）动力转向控制单元存在2个故障码：05B02—数据总线不可靠信号；05704—数据总线接收到故障值。\n\n（4）泊车辅助系统控制单元的故障码为“D01732—数据总线接收到故障值”。\n\n对故障码进行分析发现，故障码都是关于数据总线的。车辆的故障现象是发动机偶发自动熄火，发动机控制单元在运转中如果没有接收到数据总线的信息，也不会自动熄火。为了验证丢失信息是否会导致发动机自动熄火，让发动机处于怠速运转状态，拔掉网关插接器，仪表板上的发动机转速失效，故障灯点亮，但是发动机没有熄火，表明故障不是由于数据总线丢失信息造成的。所以最好的检查方法，就是在发动机熄火后立即进行检查。\n\n经过反复试车，故障终于出现了。发动机自动熄火后，尝试再次启动发动机，但是没有成功，仪表板上出现“故障：电子稳定程序（ESC）”（图1）、“制动助力系统失效”（图2）以及“故障：坡道起步辅助”的提示（图3）。发动机舱内听到节气门发出“哒哒”的响声。将车辆拖到店中，检查发动机控制单元的故障码，发现发动机控制单元不能与诊断仪进行通讯。根据多年的维修经验判断，发动机控制单元不能与诊断仪进行通讯，且发动机自动熄火的原因可能是：发动机控制单元供电或搭铁存在虚接；发动机控制单元自身存在故障。\n\n经过查看电路图得知，发动机控制单元的供电有主继电器、15号供电端子及30号供电端子提供。主继电器提供的供电线路是由：发动机舱熔丝盒内的645号主继电器（J271）—发动机舱熔丝盒内的熔丝SB3—发动机控制单元94号插接器的5号和6号端子。15号供电端子是由车身控制单元（BCM）的73a插接器的14号端子供电的。30号供电端子是由蓄电池正极—发动机舱熔丝盒内的熔丝SB17—发动机控制单元94号插接器的92号端子。搭铁点在左前纵梁处，搭铁端子94号插接器的1号和2号端子。\n\n检查熔丝SB3时发现，该熔丝的端子有些松动，且熔丝并不是原车的（图4）。拔掉SB3熔丝后打开点火开关，发动机不能启动，此时检查控制单元存储的故障码，与出现故障时的故障码完全一样，这应该就是导致故障出现的原因。\n\n故障排除：更换原车的熔丝SB3后试车，故障排除。'] | 维修人员读取了车载电网控制单元J965、中央电器控制单元J519及数据总线诊断接口控制单元J533的数据流，以判断故障原因。 | 维修人员读取中央电器控制单元J519、车载电网控制单元J965和控制单元J533的数据流 | 0.83333 | 1 | 1 | 0.64512 | 0.97496
在大众新波罗EPC灯偶发点亮故障中，故障码P155800（$AAB/2731）的具体含义是什么？ | ['大众新波罗行驶时EPC灯偶发点亮检修\n\n一辆行驶里程约3.2万km、配置DAH发动机的上汽大众新波罗。用户反映：该车在行驶过程中仪表上的EPC灯偶发点亮，此时油门无响应。\n\n故障诊断：经过与客户沟通得知，该问题是最近一段时间出现的，EPC灯一共点亮过3次，每次故障灯亮起后将车辆熄火并重启该灯就不再点亮。\n\n首先使用VAS6150对该发动机系统进行检测，读取电控系统中的故障码分别有：P210600（$AAD／2733）节气门控制单元由于系统故障功率受限，主动／静态；P154500（$AB C／2748）节气门控制功能失效，主动／静态；P155800（SAAB／2731）节气门驱动装置电路电气故障，主动／静态；P050700（$FA3／4003）怠速控制转速超出规定值，被动／偶发。所有故障码都指向了电子节气门，进一步观察相关故障码的产生条件发现，所有故障码出现时间节点的里程数都相同，唯一不同的是：有的故障码有记录时间，有的没记录时间，但有记录的时间也完全一样，由此基本能判断所有故障同时出现的概率较大，并没有先后顺序一说，但是这些故障码应该从哪一个入手呢？\n\n按照故障码的含义，笔者认为P210600、P154500、P050700这3个故障码指向比较笼统，只有P15580时旨向清晰，将故障范围圈定在节气门驱动装置这一块，因此下面重点应该围绕节气门驱动装置入手检查。\n\n查询ELSPO系统，观察电子节气门的控制线路（如图1所示），可见节气 门J388的线路比较简单，共有6条线路，其3号、5号为节气门驱动电机G186的引出线路，连接至J623上的T60/2和T60/1，由J623为G186工作提供电源；剩余4根线分别连接至J623的T60/38、T60/51、T60/39、T60/44。ELSPO中的标注含义分别是：T60/38为节气门驱动装置角度传感器1信号，T60/51为节气门驱动装置角度传感器接地，T60/39为节气门驱动装置角度传感器2信号，T60/44为节气门驱动装置5V电源。\n\n通过图1可见，G187和G188两个可变控制电阻方向相反，符合G187和G188两者之间互为冗余关系的设计，即G187增大，则G188减小，反之亦然。同时两者之间的和始终保持约等于100%，这个也为J623判断G187和G188的数据是否正常提供了判断依据。根据故障码结合节气门的线路含义进行分析，应该将检查重点放在J623至节气门驱动电机G186的线路上面，检查该线路是否有断路、短路，若没有故障则后续才考虑J388本身，若节气门正常，则最后再考虑J623了。\n\n本着这个思路，使用万用表电阻挡测量J388的3号针脚和5号针脚与J623对应的T60/2和T60/1，经测量同根导线之间的电阻小于0.5Ω，可以排除线路断路的情况，但是测量线路与接地之间的电阻时却发现，5号针脚与搭铁存在导通短路情况，电阻只有0.1Ω，这明显是存在故障了。测量3号针脚与车身电阻为无穷大，属于正常。检查至此可以断定J388的5号针脚引线与车身存在搭铁短路情况。为了更准确地判断问题，完全断开J388和J623的插头，再次测量该脚与搭铁之间电阻依然为0.1Ω，至此排除了J623以及J388内部有故障的可\n\n能性。那么短路故障的最大原因应该就在线路本身上了。遂沿着发动机上节气门的线束一步步排查，当检查到启动机位置时，很快就发现了故障点，节气门线束和启动机控制线路磨破短路（如图2所示）。\n\n找到了故障点，经过简单包扎，再将两者线束分别固定，让两根线束之间不再有摩擦，处理好之后启动，系统故障码不再出现，经客户试车一周后回访，故障已经彻底排除。\n\n故障总结：该车故障比较简单，排除过程没走任何弯路，这首先得益于对故障码的精准理解，否则的话可能有部分技师会考虑更换相关配件而兜圈子。因此对故障码的理解非常重要，不但要能区分是静态一直存在的故障，还是偶发出现的故障，更要明白哪些故障码会有明确指向需要重点检查的，哪些故障码是没有太多的实际意义不用去考虑的。本车中的第一个故障码“P210600 （$AAD/2733）节气门控制单元由于系统故障功率受限，主动／静态”，虽然是一个静态故障，但是其指向不太清晰，理解其含义是控制系统存在故障，导致节气门功率受到限制（也就是无法正常加油门），所以如果从这个故障码入手检查，检查范围太广会费时费力；第二个故障码“P154500 （$ABC/2748）节气门控制功能失效，主动／静态”，这个故障码很好理解，大致意思是说节气门功能失效，但到底是节气门本身故障，还是节气门上6根线路存在问题，还是无法明确应该先从哪里开始入手检查；而第4个故障码“P050700（ $FA3/4003）怠速控制转速超出规定值”，则完全是节气门失效后发动机应急运转的结果，在梳理思路时直接给予忽略不计；唯独只有“P155800（$AAB／2731）节气门驱动装置电路电气故障，主动／静态”的故障码指向明确，直接告知了故障点—节气门驱动装置电路电气故障，将范围缩小在G186至J623的两条线路上，因此后续的维修直接检查该线束，从而轻松地发现故障点并排除问题了。\n\n对于J388线束和启动机线束摩擦，为啥会报P155800故障码呢？下面看看启动机控制线路图（如图3所示），图3中红色圆点处即是本车节气门线束短路地方，该短路处有两种清况：\n\n1．启动瞬间。此时电源经过启动继电器触点后，再到S点后分为两路：一路经电磁开关中的吸拉线圈至直流电机的电枢搭铁；另外一路经过保持线圈直接接地，在保持线圈和吸拉线圈的共同作用下，触点B和M被吸合导通，蓄电池电压直接作用在电枢轴上，启动机正常运转，此时吸拉线圈两端电压一致，吸拉线圈不再被通电，由保持线圈继续通电，直至发动机被启动。此时短路点为节气门T6t/5-J623的T60/1线提供了 12V电源电压，J623检测到G186线束上12V电压信号，自然会认为该电路存在电气故障了。\n\n2．启动之后。若在启动时控制单元瞬间检测到短路线束存在电压，一般会认为是偶发故障，但发动机启动之后，短路的本质现象发生了变化，由瞬间的电源短路切换为持久的接地短路，其接地途径为断路故障点→电磁开关S触点→电磁开关的保持线圈→接地。而还有另外一个路径接地，路径为吸拉线圈→启动机电枢轴→接地。这样的后果是，节气门T6t/5号线束被直接搭铁，而非通过J623的内部进行控制，此时J623检测到该处线路对地短路，同样会认为该线路存在电路电气故障。'] | 故障码P155800（$AAB/2731）表示“节气门驱动装置电路电气故障”，指向节气门驱动电机G186至J623之间的线路存在短路或断路等电气问题，是诊断该故障的明确切入点。 | 故障码P155800（$AAB/2731）表示节气门驱动装置电路电气故障，主动／静态。 | 1 | 1 | 1 | 0.59292 | 0.46232
大众新波罗EPC灯偶发点亮故障的最终故障点位于何处？ | ['大众新波罗行驶时EPC灯偶发点亮检修\n\n一辆行驶里程约3.2万km、配置DAH发动机的上汽大众新波罗。用户反映：该车在行驶过程中仪表上的EPC灯偶发点亮，此时油门无响应。\n\n故障诊断：经过与客户沟通得知，该问题是最近一段时间出现的，EPC灯一共点亮过3次，每次故障灯亮起后将车辆熄火并重启该灯就不再点亮。\n\n首先使用VAS6150对该发动机系统进行检测，读取电控系统中的故障码分别有：P210600（$AAD／2733）节气门控制单元由于系统故障功率受限，主动／静态；P154500（$AB C／2748）节气门控制功能失效，主动／静态；P155800（SAAB／2731）节气门驱动装置电路电气故障，主动／静态；P050700（$FA3／4003）怠速控制转速超出规定值，被动／偶发。所有故障码都指向了电子节气门，进一步观察相关故障码的产生条件发现，所有故障码出现时间节点的里程数都相同，唯一不同的是：有的故障码有记录时间，有的没记录时间，但有记录的时间也完全一样，由此基本能判断所有故障同时出现的概率较大，并没有先后顺序一说，但是这些故障码应该从哪一个入手呢？\n\n按照故障码的含义，笔者认为P210600、P154500、P050700这3个故障码指向比较笼统，只有P15580时旨向清晰，将故障范围圈定在节气门驱动装置这一块，因此下面重点应该围绕节气门驱动装置入手检查。\n\n查询ELSPO系统，观察电子节气门的控制线路（如图1所示），可见节气 门J388的线路比较简单，共有6条线路，其3号、5号为节气门驱动电机G186的引出线路，连接至J623上的T60/2和T60/1，由J623为G186工作提供电源；剩余4根线分别连接至J623的T60/38、T60/51、T60/39、T60/44。ELSPO中的标注含义分别是：T60/38为节气门驱动装置角度传感器1信号，T60/51为节气门驱动装置角度传感器接地，T60/39为节气门驱动装置角度传感器2信号，T60/44为节气门驱动装置5V电源。\n\n通过图1可见，G187和G188两个可变控制电阻方向相反，符合G187和G188两者之间互为冗余关系的设计，即G187增大，则G188减小，反之亦然。同时两者之间的和始终保持约等于100%，这个也为J623判断G187和G188的数据是否正常提供了判断依据。根据故障码结合节气门的线路含义进行分析，应该将检查重点放在J623至节气门驱动电机G186的线路上面，检查该线路是否有断路、短路，若没有故障则后续才考虑J388本身，若节气门正常，则最后再考虑J623了。\n\n本着这个思路，使用万用表电阻挡测量J388的3号针脚和5号针脚与J623对应的T60/2和T60/1，经测量同根导线之间的电阻小于0.5Ω，可以排除线路断路的情况，但是测量线路与接地之间的电阻时却发现，5号针脚与搭铁存在导通短路情况，电阻只有0.1Ω，这明显是存在故障了。测量3号针脚与车身电阻为无穷大，属于正常。检查至此可以断定J388的5号针脚引线与车身存在搭铁短路情况。为了更准确地判断问题，完全断开J388和J623的插头，再次测量该脚与搭铁之间电阻依然为0.1Ω，至此排除了J623以及J388内部有故障的可\n\n能性。那么短路故障的最大原因应该就在线路本身上了。遂沿着发动机上节气门的线束一步步排查，当检查到启动机位置时，很快就发现了故障点，节气门线束和启动机控制线路磨破短路（如图2所示）。\n\n找到了故障点，经过简单包扎，再将两者线束分别固定，让两根线束之间不再有摩擦，处理好之后启动，系统故障码不再出现，经客户试车一周后回访，故障已经彻底排除。\n\n故障总结：该车故障比较简单，排除过程没走任何弯路，这首先得益于对故障码的精准理解，否则的话可能有部分技师会考虑更换相关配件而兜圈子。因此对故障码的理解非常重要，不但要能区分是静态一直存在的故障，还是偶发出现的故障，更要明白哪些故障码会有明确指向需要重点检查的，哪些故障码是没有太多的实际意义不用去考虑的。本车中的第一个故障码“P210600 （$AAD/2733）节气门控制单元由于系统故障功率受限，主动／静态”，虽然是一个静态故障，但是其指向不太清晰，理解其含义是控制系统存在故障，导致节气门功率受到限制（也就是无法正常加油门），所以如果从这个故障码入手检查，检查范围太广会费时费力；第二个故障码“P154500 （$ABC/2748）节气门控制功能失效，主动／静态”，这个故障码很好理解，大致意思是说节气门功能失效，但到底是节气门本身故障，还是节气门上6根线路存在问题，还是无法明确应该先从哪里开始入手检查；而第4个故障码“P050700（ $FA3/4003）怠速控制转速超出规定值”，则完全是节气门失效后发动机应急运转的结果，在梳理思路时直接给予忽略不计；唯独只有“P155800（$AAB／2731）节气门驱动装置电路电气故障，主动／静态”的故障码指向明确，直接告知了故障点—节气门驱动装置电路电气故障，将范围缩小在G186至J623的两条线路上，因此后续的维修直接检查该线束，从而轻松地发现故障点并排除问题了。\n\n对于J388线束和启动机线束摩擦，为啥会报P155800故障码呢？下面看看启动机控制线路图（如图3所示），图3中红色圆点处即是本车节气门线束短路地方，该短路处有两种清况：\n\n1．启动瞬间。此时电源经过启动继电器触点后，再到S点后分为两路：一路经电磁开关中的吸拉线圈至直流电机的电枢搭铁；另外一路经过保持线圈直接接地，在保持线圈和吸拉线圈的共同作用下，触点B和M被吸合导通，蓄电池电压直接作用在电枢轴上，启动机正常运转，此时吸拉线圈两端电压一致，吸拉线圈不再被通电，由保持线圈继续通电，直至发动机被启动。此时短路点为节气门T6t/5-J623的T60/1线提供了 12V电源电压，J623检测到G186线束上12V电压信号，自然会认为该电路存在电气故障了。\n\n2．启动之后。若在启动时控制单元瞬间检测到短路线束存在电压，一般会认为是偶发故障，但发动机启动之后，短路的本质现象发生了变化，由瞬间的电源短路切换为持久的接地短路，其接地途径为断路故障点→电磁开关S触点→电磁开关的保持线圈→接地。而还有另外一个路径接地，路径为吸拉线圈→启动机电枢轴→接地。这样的后果是，节气门T6t/5号线束被直接搭铁，而非通过J623的内部进行控制，此时J623检测到该处线路对地短路，同样会认为该线路存在电路电气故障。'] | 节气门线束与启动机控制线束因摩擦磨破，导致5号针脚（G186驱动电机供电线）对地短路。 | 节气门线束和启动机控制线路磨破短路，具体位置在启动机附近的线束接触处。 | 1 | 1 | 1 | 0.28696 | 0.78051
2013年上汽大众朗逸无法启动且仪表指示灯不亮时，维修人员最终确定的具体故障点是什么？ | ['大众朗逸无法启动、仪表板上所有指示灯都不亮\n\n一辆行驶里程约4.6万km、搭载具有起停功能的1.4T发动机和自动变速器的2013年上汽大众朗逸轿车。用户反映：该车无法启动、仪表板上所有指示灯都不亮，且无法换挡。\n\n检查分析：维修人员接车后，用遥控钥匙可以正常解锁车门，踩住制动踏板按下启动按键，车辆仪表板无任何显示，用备用钥匙也是无任何反应。用蓄电池测试仪测量蓄电池电压为12.76V、当前电量是可以启动车辆的，用诊断仪检测车辆，发现无法进入。尝试对蓄电池进行断电，5 min后再通电，按下启动按键，车辆仪表板点亮，车辆可以正常启动，连接诊断仪也可以进行检测了。\n\n通过诊断仪检测到多个故障码。发动机电控系统存储故障码为：U016400—空调控制单元无通信。进入及其启动许可系统存储故障码为：0001100—舒适系统数据总线无通信；0001000—舒适系统数据总线损坏。仪表控制单元存储的故障码为：B103E1 B—燃油存量传感器1电阻太大；U111100—由于丢失信息功能受到损害。转向柱锁止装置存储的故障码为：B201700—控制单元被停用；0001100—舒适系统数据总线无通信；U111100—由于丢失信息功能受到损害。动力转向控制单元存储故障码为：0000100驱动系数总线损坏。\n\n通过上述故障码分析，可能的故障点包括：网关损坏、ELV电子转向锁损坏、钥匙损坏、舒适CAN线故障、驱动CAN线故障、防盗功能故障、转向柱控制单元故障、仪表控制单元故障，以及外界可能存在较强的信号干扰等。\n\n车辆存储故障码都为被动／偶发，清除故障码之后再进行启动操作，车辆可以正常启动，外出路试也未发现任何异常。与用户交流得知，车辆在1年前就发生过相同的故障，当时没有检查出问题就开走了。现在再次出现相同的故障，用户决定将车辆放在维修厂彻底查出问题。\n\n维修人员通过试用结果分析，如果是车辆进入防盗模式或网关有问题，车辆是可以打开点火开关的，但故障车辆打开点火开关，仪表不点亮，因此网关故障和误开启防盗模式的可能性比较小。\n\n接着，对ELV电子转向锁的供电、搭铁、CAN-high和CAN-low进行检测，都没有问题。转向锁控制单元和仪表板的供电、搭铁及CAN线也没有任何问题。\n\n在检查时发现，只要车辆上锁，再解锁后车辆就会出现启动困难的问题。不能启动的时候，断电就可以使故障现象暂时消失。而且只要不锁车，故障就不会出现。\n\n在有故障现象时测量仪表板的CAN-high和CAN-low的电压，发现电压只有3.78V，正常电压均应该是\n\n5.00V，故而推测是CAN总线有问题。但断开与CAN总线有关的控制单元，车辆依旧无法启动。\n\n查看电路图发现，此车收音机上是有CAN线的，而用户又改装过车辆的收音机。断开改装的收音机之后，车辆的启动状态恢复正常，CAN线电压也恢复正常。最终确定，是改装收音机的CAN总线兼容器造成了CAN线信号受到干扰（图1），使车辆无法启动。\n\n故障排除：断开改装的收音机，车辆启动正常。用户将车开走后，多次电话回访，均表示故障未再出现，故障排除。', '大众朗逸轿车仪表挡位显示屏出现红屏\n\n一辆行驶里程约6.6万km、搭载2.0L发动机与09G手自一体变速器的2009年大众朗逸轿车。该车因仪表挡位显示屏出现红屏进店维修。\n\n检查分析：接车后维修人员将点火开关拧到ON挡并启动发动机，当前挡位显示屏正常。连接诊断仪查询自动变速器控制单元（J217），检测到“17104P0720-012输出转速传感器电路故障，间歇式”的事件条目，表明用户注意到的红屏现象原因是变速器输出转速传感器G195存在间歇性问题。连接诊断仪进行路试，读取测量值1组3区，G195有输出信号（图1）。行驶不到10 km，在一个红绿灯前停车后，起步时，挡位显示区变为红屏，同时故障灯点亮。再次查询故障存储器，原来的故障码状态变为静态。\n\n回站检查变速器传感器所在的T8u插接器，目测线束中一根白色导线接近断开。查阅电路图，这根白线正是G195的连接导线（图2）。\n\n故障排除：用VAS1978A线束修理箱更换断开的导线，故障排除。\n\n回顾总结：朗逸车型变速器传感器线束长度不足，线束在停车入挡时发动机摆动过程中，受到一定的拉扯力，久而久之导致故障的发生。', '大众迈腾B8发动机无法启动故障检修\n\n摘要：发动机是汽车的核心部分和动力来源，它对于保证汽车正常运行起到很重要的作用。现以大众迈腾（B8L）车型2. 0T发动机无法启动作为研究对象，分析其故障现象，研究其故障原因，采用专用的诊断仪及工具针对性提出汽车发动机无法启动故障的维修策略。\n\n随着汽车工业的高速发展，其维修技术的要求也越来越高。本文从迈腾（B8L）车型2. 0T发动机无法启动的故障出发，介绍其故障现象，对该故障产生原因及诊断流程进行阐述。\n\n1起动机无法运转故障分析\n\n1.1故障现象\n\n一台2. 0T的一汽大众迈腾（B8L）发动机，打开点火开关，EPC指示灯无法正常点亮，外部灯光正常，踩下刹车踏板启动发动机，起动机未运转。仪表盘提示变速箱损坏。打开点火开关，方向盘有阻力。\n\n1.2故障诊断过程\n\n对以上故障现象进一步诊断，采用大众迈腾专用故障诊断仪器（VW5054 ），接上匹配诊断座，进入诊断系统、选择车型、连接蓝牙、连接成功，进入系统发现发动机系统无法进入，其余系统均可正常进入。\n\n进入变速器系统读取故障码，故障代码为：10679定义为“发动机控制单元，无通信”根据故障代码，进一步明确故障范围J623控制单元CAN-H与CAN-L的波形。\n\n通过查阅控制单元（J623）电路图，采用示波器检测，测量J623端T91/79与T91/80的波形，并和正常波形进行对比。\n\n1.3分析与排除\n\n进行对比后，CAN-H波形比实际波形电压高出2.5 V，诊断可能原因J623端的T91/79号脚CAN-H断路。检测J623端的线束发现有老化破损的痕迹，接回断开的线后用焊锡进行加固，排除了故障。\n\n2起动机正常运转，发动机无法启动\n\n2.1故障现象\n\n打开点火开关，仪表正常点亮，踩下制动踏板，按下启动按钮，起动机正常运转，但是发动机启动不了，无着车征兆。\n\n2.2故障分析\n\n根据故障现象，大概故障范围在相位、点火、供油、进排气系统或其他控制系统。首先读取故障码，经读取无故障代码。进一步读取凸轮轴转速传感器及曲轴位置传感器，启动时转速分别为240 r/min，241 r/min，通过读取数据流可以判断转速信号正常。\n\n进一步检查点火系统，原因可能有线路断路、短路或者接触不良；也可能有继电器、保险丝接触不稳等相关控制故障。\n\n2.3检测与排除\n\n打开点火开关测量点火线圈N70, N 127, N291, N290端T4u/4, T4t/4, T4s/4, T4u/4号脚，对地电压应测量蓄电池电＋B，测量值为0V，所有点火线圈的初级供电异常。\n\n为方便测量，直接测量SB17保险丝供电端12. 96 V与SB17保险丝输出端为0V，进一步拔出保险丝进行测量两端电阻，电阻值为无穷大。\n\n更换SB17保险丝7.5 A。启动发动机，发动机运转，故障排除。\n\n3结语\n\n本文以大众迈腾（B8L）车型2. 0T发动机的起动机无法启动、起动机能转但发动机无法启动等两个故障实例进行诊断分析。\n\n首先，由发动机通讯CAN一H断路导致J623端的防盗未解除，无法控制启动继电器J907与J906的线圈搭铁，从而使起动机无法工作。\n\n其次，再由点火线圈的初级供电异常，导致发动机无点火，发动机无法正常启动，检查保险丝SB17发现输人有电，输出没电，因此可判断保险丝SB17有断路的现象。\n\n整个排故过程都是通过示波器来辅助诊断，从而可以看出示波器在维修诊断的过程中起到非常重要作用。所以正确使用相关诊断仪器和设备给汽车维修过程带来极大的方便。'] | 改装收音机的CAN总线兼容器导致CAN线信号干扰，使车辆无法启动。 | 改装收音机的CAN总线兼容器造成CAN线信号受到干扰，导致仪表不亮、无法启动 | 1 | 1 | 1 | 0.46131 | 0.51945
大众朗逸轿车仪表挡位显示屏红屏的具体故障原因是什么？ | ['大众朗逸轿车仪表挡位显示屏出现红屏\n\n一辆行驶里程约6.6万km、搭载2.0L发动机与09G手自一体变速器的2009年大众朗逸轿车。该车因仪表挡位显示屏出现红屏进店维修。\n\n检查分析：接车后维修人员将点火开关拧到ON挡并启动发动机，当前挡位显示屏正常。连接诊断仪查询自动变速器控制单元（J217），检测到“17104P0720-012输出转速传感器电路故障，间歇式”的事件条目，表明用户注意到的红屏现象原因是变速器输出转速传感器G195存在间歇性问题。连接诊断仪进行路试，读取测量值1组3区，G195有输出信号（图1）。行驶不到10 km，在一个红绿灯前停车后，起步时，挡位显示区变为红屏，同时故障灯点亮。再次查询故障存储器，原来的故障码状态变为静态。\n\n回站检查变速器传感器所在的T8u插接器，目测线束中一根白色导线接近断开。查阅电路图，这根白线正是G195的连接导线（图2）。\n\n故障排除：用VAS1978A线束修理箱更换断开的导线，故障排除。\n\n回顾总结：朗逸车型变速器传感器线束长度不足，线束在停车入挡时发动机摆动过程中，受到一定的拉扯力，久而久之导致故障的发生。', '大众朗逸无法启动、仪表板上所有指示灯都不亮\n\n一辆行驶里程约4.6万km、搭载具有起停功能的1.4T发动机和自动变速器的2013年上汽大众朗逸轿车。用户反映：该车无法启动、仪表板上所有指示灯都不亮，且无法换挡。\n\n检查分析：维修人员接车后，用遥控钥匙可以正常解锁车门，踩住制动踏板按下启动按键，车辆仪表板无任何显示，用备用钥匙也是无任何反应。用蓄电池测试仪测量蓄电池电压为12.76V、当前电量是可以启动车辆的，用诊断仪检测车辆，发现无法进入。尝试对蓄电池进行断电，5 min后再通电，按下启动按键，车辆仪表板点亮，车辆可以正常启动，连接诊断仪也可以进行检测了。\n\n通过诊断仪检测到多个故障码。发动机电控系统存储故障码为：U016400—空调控制单元无通信。进入及其启动许可系统存储故障码为：0001100—舒适系统数据总线无通信；0001000—舒适系统数据总线损坏。仪表控制单元存储的故障码为：B103E1 B—燃油存量传感器1电阻太大；U111100—由于丢失信息功能受到损害。转向柱锁止装置存储的故障码为：B201700—控制单元被停用；0001100—舒适系统数据总线无通信；U111100—由于丢失信息功能受到损害。动力转向控制单元存储故障码为：0000100驱动系数总线损坏。\n\n通过上述故障码分析，可能的故障点包括：网关损坏、ELV电子转向锁损坏、钥匙损坏、舒适CAN线故障、驱动CAN线故障、防盗功能故障、转向柱控制单元故障、仪表控制单元故障，以及外界可能存在较强的信号干扰等。\n\n车辆存储故障码都为被动／偶发，清除故障码之后再进行启动操作，车辆可以正常启动，外出路试也未发现任何异常。与用户交流得知，车辆在1年前就发生过相同的故障，当时没有检查出问题就开走了。现在再次出现相同的故障，用户决定将车辆放在维修厂彻底查出问题。\n\n维修人员通过试用结果分析，如果是车辆进入防盗模式或网关有问题，车辆是可以打开点火开关的，但故障车辆打开点火开关，仪表不点亮，因此网关故障和误开启防盗模式的可能性比较小。\n\n接着，对ELV电子转向锁的供电、搭铁、CAN-high和CAN-low进行检测，都没有问题。转向锁控制单元和仪表板的供电、搭铁及CAN线也没有任何问题。\n\n在检查时发现，只要车辆上锁，再解锁后车辆就会出现启动困难的问题。不能启动的时候，断电就可以使故障现象暂时消失。而且只要不锁车，故障就不会出现。\n\n在有故障现象时测量仪表板的CAN-high和CAN-low的电压，发现电压只有3.78V，正常电压均应该是\n\n5.00V，故而推测是CAN总线有问题。但断开与CAN总线有关的控制单元，车辆依旧无法启动。\n\n查看电路图发现，此车收音机上是有CAN线的，而用户又改装过车辆的收音机。断开改装的收音机之后，车辆的启动状态恢复正常，CAN线电压也恢复正常。最终确定，是改装收音机的CAN总线兼容器造成了CAN线信号受到干扰（图1），使车辆无法启动。\n\n故障排除：断开改装的收音机，车辆启动正常。用户将车开走后，多次电话回访，均表示故障未再出现，故障排除。', '北京现代朗动中控台温度显示闪烁且无数值\n\n一辆行驶里程约13万km、搭载1.6L伽马发动机和6挡自动变速器的北京现代朗动轿车。用户反映：该车因事故维修后中控台温度显示闪烁且无数值，已经进行过多次维修，故障仍未解决。\n\n检查分析：维修人员接车后启动车辆，观察中控台上的外界温度显示，故障跟用户描述的一致（图1）。打开空调开关，检查空调系统制冷正常。用诊断仪检测空调系统无故障码，读取室外温度传感器的数据流，也能正常读取。\n\n朗动轿车外界温度信号的来源与其他车辆不同，该车型有2个室外温度传感器（图2），都安装在空调冷凝器前方且可以互换。左侧室外温度传感器是为自动空调提供外界温度信号的；右侧室外温度传感器是为中控台温度显示提供温度信号的。询问用户得知，2个室外温度传感器都已经更换，线路和中控台显示屏存在问题的可能性较大。由于修理厂更换的传感器从外观上无法判断好坏，于是将右侧温度传感器与左侧温度传感器互换，结果空调数据流外界温度也可正常显示，排除外界温度传感器自身故障的原因。\n\n关闭点火开关，拔下右侧外界温度传感器插接器，再打开点火开关，用万用表测量插接器2个端子间的电压为3.98V，正常为5.00V。仪表板中控台显示屏维修人员也已经做过替换试验，故障未能解决。现在重点检查线路，当排查到EE11插接器（位于左侧纵梁处）时，插接器无松动且内部端子正常，但是插接器连接的线束有压过的痕迹（图3），稍微用力拉一下，线束却断了。由以上过程，判断故障是此处的线束内部接触不良引起的。\n\n故障排除：修复右侧室外温度传感器EE11插接器处的线束，故障排除。\n\n回顾总结：因事故导致室外温度传感器的线束受到挤压，引起线路内部接触不良，从而引发故障。维修此故障的重点在于，熟知该车中控台显示屏外界温度显示的原理和2个室外温度传感器信号的传输路径。'] | 变速器输出转速传感器G195线路断开（白线），导致信号间歇性丢失，引发仪表挡位显示红屏。 | 大众朗逸仪表挡位红屏的根本原因是变速器输出转速传感器G195的连接导线（白色导线）因线束长度不足接近断开，在发动机摆动时受到拉扯力导致间歇性断路。 | 1 | 1 | 1 | 0.37891 | 0.69733
维修人员使用什么工具排除了大众朗逸变速器输出转速传感器线路故障？ | ['大众朗逸轿车仪表挡位显示屏出现红屏\n\n一辆行驶里程约6.6万km、搭载2.0L发动机与09G手自一体变速器的2009年大众朗逸轿车。该车因仪表挡位显示屏出现红屏进店维修。\n\n检查分析：接车后维修人员将点火开关拧到ON挡并启动发动机，当前挡位显示屏正常。连接诊断仪查询自动变速器控制单元（J217），检测到“17104P0720-012输出转速传感器电路故障，间歇式”的事件条目，表明用户注意到的红屏现象原因是变速器输出转速传感器G195存在间歇性问题。连接诊断仪进行路试，读取测量值1组3区，G195有输出信号（图1）。行驶不到10 km，在一个红绿灯前停车后，起步时，挡位显示区变为红屏，同时故障灯点亮。再次查询故障存储器，原来的故障码状态变为静态。\n\n回站检查变速器传感器所在的T8u插接器，目测线束中一根白色导线接近断开。查阅电路图，这根白线正是G195的连接导线（图2）。\n\n故障排除：用VAS1978A线束修理箱更换断开的导线，故障排除。\n\n回顾总结：朗逸车型变速器传感器线束长度不足，线束在停车入挡时发动机摆动过程中，受到一定的拉扯力，久而久之导致故障的发生。', '北京现代朗动中控台温度显示闪烁且无数值\n\n一辆行驶里程约13万km、搭载1.6L伽马发动机和6挡自动变速器的北京现代朗动轿车。用户反映：该车因事故维修后中控台温度显示闪烁且无数值，已经进行过多次维修，故障仍未解决。\n\n检查分析：维修人员接车后启动车辆，观察中控台上的外界温度显示，故障跟用户描述的一致（图1）。打开空调开关，检查空调系统制冷正常。用诊断仪检测空调系统无故障码，读取室外温度传感器的数据流，也能正常读取。\n\n朗动轿车外界温度信号的来源与其他车辆不同，该车型有2个室外温度传感器（图2），都安装在空调冷凝器前方且可以互换。左侧室外温度传感器是为自动空调提供外界温度信号的；右侧室外温度传感器是为中控台温度显示提供温度信号的。询问用户得知，2个室外温度传感器都已经更换，线路和中控台显示屏存在问题的可能性较大。由于修理厂更换的传感器从外观上无法判断好坏，于是将右侧温度传感器与左侧温度传感器互换，结果空调数据流外界温度也可正常显示，排除外界温度传感器自身故障的原因。\n\n关闭点火开关，拔下右侧外界温度传感器插接器，再打开点火开关，用万用表测量插接器2个端子间的电压为3.98V，正常为5.00V。仪表板中控台显示屏维修人员也已经做过替换试验，故障未能解决。现在重点检查线路，当排查到EE11插接器（位于左侧纵梁处）时，插接器无松动且内部端子正常，但是插接器连接的线束有压过的痕迹（图3），稍微用力拉一下，线束却断了。由以上过程，判断故障是此处的线束内部接触不良引起的。\n\n故障排除：修复右侧室外温度传感器EE11插接器处的线束，故障排除。\n\n回顾总结：因事故导致室外温度传感器的线束受到挤压，引起线路内部接触不良，从而引发故障。维修此故障的重点在于，熟知该车中控台显示屏外界温度显示的原理和2个室外温度传感器信号的传输路径。'] | VAS1978A线束修理箱 | 维修人员使用VAS1978A线束修理箱更换了T8u插接器中断开的白色导线。 | 1 | 1 | 1 | 0.25047 | 0.1825
维修人员如何定位到变速器油温度传感器G93的连接线束存在问题？ | [] | 通过诊断仪读取故障码或电路检测，检查G93传感器插头、线束通断及对地/电源电压是否正常。 | 维修人员通过读取测量值发现G93数据瞬间显示-40℃，结合电路图检查变速器外部传感器插接器，发现紫色线束已接近断开，确认为G93连接线束故障。 | 0 | 0 | 0 | 0.66699 | 0.75966
维修人员使用什么设备检测到发动机控制单元存在故障码P305400？ | ['长城哈弗H5发动机抖动故障检修\n\n一辆行驶里程约13万km、搭载2.0L柴油发动机的2011年哈弗H5。用户反映：该车冷车启动后发动机抖动，加速无力，同时仪表中多个故障灯点亮，热车后恢复正常。\n\n检查分析：维修人员接车后试车，故障现象跟用户描述的一致。用诊断仪检测，发动机控制单元里有故障码（图1）。清除故障码后启动车辆，故障码再次出现。\n\n在这款发动机控制单元中，1号和3号喷油器共用1个驱动单元，2号和4号喷油器共用1个驱动单元。喷油器的序号是按喷油顺序定义的，喷油顺序为1-3-4-2，那么1号喷油器对应1缸喷油器，2号喷油器对应3缸喷油器，3号喷油器对应4缸喷油器，4号喷油器对应2缸喷油器。故障码中“第一组1号和3号喷油器”指的是1缸和4缸的喷油器。用断缸试验判断，1缸确实存在工作不良现象，与故障码指示的气缸相符。结合故障码分析，喷油器、线路或者发动机控制单元出现问题都可能造成此现象。\n\n在喷油器工作时，在1缸喷油器线路上连接二极管试灯，当故障发生时，二极管试灯闪烁，说明发动机控制单元有驱动信号发出。测量1缸喷油器电阻为0.3Ω，与其他喷油器电阻值相差不大。将1缸与2缸喷油器互换，启动后故障码依旧，说明1缸喷油器正常。\n\n查阅喷油器的电路图（图2），断电后测量1缸喷油器插接器1、2号端子至发动机控制单元K27、K26端子之间线路导通，电阻正常，且对电源、搭铁均不短路，相互之间也没有短路现象。检查喷油器线束，线路中间没有转接插接器，线束保护套外观也没有破损。\n\n连接示波器，选择60 A电流钳，测量1缸喷油器的电流波形与2缸喷油器的波形对比（图3、图4），发现1缸只有1次预喷射波形，正常情况下喷油器1次完整的喷射包括2次预射喷加1次主喷射。1缸喷油器后2个喷射波形有时会出现有时会消失，有时只出现1个，有时2个都能出现，此时发动机抖动。热车后喷油器波形恢复正常，发动机运转平稳。\n\n由以上过程分析故障是发动机控制单元故障引起的。\n\n故障排除：更换发动机ECU，匹配成功后试车，故障排除。\n\n回顾总结：由于发动机控制单元故障，冷车时喷油器的驱动波形出现异常。使用二极管试灯测试时，虽然试灯出现闪烁，但是并不能确定该车发动机控制单元对喷油器的控制一定是正常的，从波形可以看出，只要有1次预喷射，二极管试灯就可以闪亮。在以后的故障排除过程中，借助示波器的强大功能可以帮助你迅速地找到故障点。', '丰田凯美瑞混合动力轿车发动机故障灯点亮\n\n一辆行驶里程约3万km、搭载4AR-FXE发动机和ECVT变速器的2015年丰田凯美瑞混合动力轿车。车主反映：该车辆在市区正常行驶过程中，组合仪表突然报警，出现“检查混合动力系统”的提示信息，同时发动机故障灯点亮。 故障诊断：接车后试车，踩下制动踏板，按下电源开关，车辆进入READY ON状态，组合仪表上辅助蓄电池充电指示灯点亮，说明此时辅助蓄电池处于不充电状态。连接故障检测仪（GTS），在混合动力系统中读得当前故障代码“POA08-264 DC/DC转换器状态电路”，记录并尝试清除故障代码，故障代码无法清除。查看维修资料得知。\n\n根据上述的检查结果，本着由简到繁的诊断原则对故障原因进行逐一排查。首先检查逆变器冷却系统，冷却液量充足；检查逆变器冷却系统软管，无扭曲和阻塞；用故障检测仪对冷却风扇执行动作测试，冷却风扇正常运转，排除逆变器冷却系统故障的可能。将电源开关置于OFF状态，将电缆从辅助蓄电池负极（－）端子上断开，拆下维修塞把手，等待10 min，用万用表（设定为750 V或更高）测量带转换器的逆变器总成检查点的端子电压为0 V。检查发动机室2号继电器盒上熔丝DC/DC IGCT和熔丝IGCT-MAIN，未见异常；从发动机室继电器盒和接线盒总成拆下熔丝DC/DC-S检查，未见异常。从带转换器的逆变器总成上拆下逆变器上盖（发电机电缆侧）和逆变器上盖（电动机电缆侧），用兆欧计（设定为500 V或更高）测量发电机导线连接器端子I（端子w）、端子2（端子V）、端子3（端子U）与搭铁之间的电阻，均为1.2 MΩ（标准值为1 MΩ或更大），正常；测量电动机导线连接器端子1（端子W）、端子2（端子V）、端子3（端子U）与搭铁之间的电阻，均为1.2 MΩ（标准值为1 MΩ或更大），正常，排除发电机电缆和电动机电缆故障的可能。\n\n将电缆连接到辅助蓄电池负极（－）端子上，检查AMD端子电压，AMD端子通过发动机室3号线束连接到发动机室继电器盒和接线盒总成内连接器1K端子1，用万用表测量连接器1K端子1的电压，为10.58 V（正常情况下，应与辅助蓄电池电压相同，此时测得辅助电池电压为12.48 V），不正常。检查连接器1K无异常，晃动发动机室3号线束，发现连接器1K上的固定螺母有轻微松动，同时端子1的电压发生改变，在10.58 V～12.48 V变化。拆下连接器1K上的固定螺母，发现端子1表面和固定螺母表面都有电弧烧蚀的痕迹，至此，确定故障由连接器虚接所致。\n\n故障排除：用砂纸打磨处理端子1表面和固定螺母表面，并以标准力矩8 N·m拧紧固定螺母，测量连接器端子1的电压，为12.48 V，晃动发动机室3号线束，电压保持不变。清除故障代码后试车，故障现象消失。交车1周后电话回访，车主反映车辆一切正常，故障彻底排除。', '奔驰S400L混合动力系统CAN通信故障\n\n一辆行驶里程约2.6万km，配置M272发动机和722.9变速器的奔驰S400L轿车。该发动机启停功能不能长时间保持；车辆偶尔启动不着。 故障诊断：接到车在第一时间与客户一起试车，经过长时间的行驶，起停功能条件满足的情况下（也就是仪表中就绪READY指示灯的颜色变为绿色时）等红绿灯，车辆正常熄火可没过几秒钟自动又重新启动，多次尝试结果一样。客户还提到车辆偶尔有时还打不着车，但一直未试出不能启动的现象；另外该车也是在外边修理厂维修的车辆，故障未排除到我公司进行检查维修！按照正常检查作业流程先用专用检测设备Xentry读取得到相关故障码。 在SG-BMS蓄电池管理系统控制模块（N83/1）内存储有两个故障码： ·P0A0E00，高压车载电网的联锁回路存在偶发性功能故障、已储存 ·PC10000，与发动机控制模块的通信存在故障、当前已储存ME 17.7发动机电子设备（N3/10）故障码： ·U029800,混合动力控制器区域网络（CAN）总线断路故障、当前的 ·U029881,混合动力控制器区域网络（CAN）总线断路故障、当前的 ·U011000，与“电动机A”控制模块的通信存在功能故障、当前的 ·U011081，与“电动机A”控制模块的通信存在功能故障。接收到错误的数据、当前的 由以上初步检查分析，故障点可能会出现在以下几点： （1）相关线路故障（首要排除）； （2）电力电子模块（功率电子装置）控制模块（N129/1）； （3） SG-BMS高压蓄电池管理系统控制模块（N82/2）； （4）发动机控制模块故障（N3/10）； （5）混合动力控制器区域网络（CAN）电位分配器插接器（X30/44）损坏。 查阅混合动力系统相关资料，结合以往对此车的了解及经验，先对各控制模块的保险丝供电、搭铁点及各控制模块高低CAN的线路的电压信号进行测量，均在正常值。\n\n混合动力控制器区域网络（CAN）电位分配器插接器X30/44测量情况如下：第一步，检测CAN分配器本身阻值，标准值为55～65Ω。第二步，测量插头上面CAN线束的1-2脚之间的阻值，测量值为59.5Ω。结果都在额定值范围之内。\n\n但实际测量结果和提示有差别，不管重复测量几次结果都是以下结果： ·直流／直流转换器控制模块N83/1：48.5kΩ左右 ·蓄电池管理系统控制模块N82/2：49kΩ左右 ·发动机控制模块N3/10:51kΩ左右 ·电动制冷压缩机A 9 / 524～26kΩ ·功率电子装置控制模块N129/1：48kΩ左右 从数据上来看，压缩机控制模块内部阻值过低，故障可能就是电动压缩机损坏。但凭这个数据还不能百分百的确定压缩机完全损坏，因为空调系统制冷都正常，只能找到相同型号电动压缩机做过对比之后才能确定是否存在问题。正好有在修的S400，于是进行测量数据对比。其测量结果还是和原车一样。说明该原车的电动压缩机也是正常的。考虑到这个CAN通信故障和启动故障可能是一个原因造成。先将P0A0E00故障码进行引导检查，首先读取N83/1高压车载电网电压的实际值为。，然后检查部件A100（高压蓄电池模块）上的插头是否安装到位，为此拔下插头观察未发现异常，然后仔细地重新安装，故障依旧（注意：在安装时不允许使插头歪斜，否则插头无法完全插上，可能导致互锁回路断路。\n\n下一步检查电动机软件（SG-EM）内的软件（SW ）、软件版本为12.04.00，无需任何升级，诊断仪检测电动机控制模块（SG-EM）记录中的“总电容量的平均值”的数值。显示数值大于1μF,接着评估电动机控制模块（SG-EM）记录中的总电容量（总电容量的平均值数值），结果平均值小于800μF，则必须更换功率电子装置。检查蓄电池的30A保险丝是否正常运作，可以利用通路检测，结果高压车载电网无法试运行。再用万用表测量保险丝，此时阻值无穷大。说明30A保险丝损坏，则必须更换高压蓄电池。 从以上分析判断，需要将高压蓄电池管理控制模块、功率电子装置控制模块更换，再进行以下诊断。更换完之后，连接诊断仪Xentry在线编程。启动发动机重新读取故障码：SG-BMS、蓄电池管理系统控制模块，还存在C 10000与发动机通信故障；发动机控制模块还有U029A81、U029881混合动力网络CAN总线断路故障，还有电子扇故障码；SG-DDW、直流／直流转换器控制模块（N83/1），P060700控制模块存在功能故障。本来该控制模块没任何故障的，而换过N82/2和N129/1这两个控制模块之后才出现的故障码，最后再检查。 下面着手检查发动机控制模块，插头内部无虚接。可就发现该诊断仪外表周围有撬动过的痕迹，类似维修过，如图4所示。将发动机控制模块拆掉，到专业维修电脑的地方进行检测，结果也是正常的，那之前可能是其他原因进行过维修，最后把故障疑点指向N83/1直流／直流转换器控制模块。既然之前的供电搭铁、CAN通信之间的阻值也一样，会不会也是由于进水导致控制模块插头进水或者控制模块损坏。接着拆掉右前轮内衬拔下控制模块插头，发现插头内部有轻微腐蚀的痕迹。\n\n既然线路正常其他控制模块也都一一排除。最终锁定N83/1存在本身的内部故障，该控制模块无法维修只能更换。由于配件无货，更换拆车备件，刚装好插上插头电子扇已不再高速运转。接着连接诊断设备读取故障码，发现都变为“已储存”并可以直接清除。\n\n故障排除：更换功率电子装置控制模块N129/1、高压蓄电池控制模块N82/2，解决车辆偶尔打不着。最终更换直流／直流转换器控制模块N83/1彻底解决混合动力网络CAN通信故障！'] | 维修人员使用诊断仪（如GTS）检测到发动机控制单元存在故障码P305400。 | 维修人员使用VAS6150诊断仪检查，发现发动机控制单元存在故障码P305400。 | 1 | 0 | 0.5 | 0.60298 | 0.60231
导致该大众辉昂发动机无法启动的最终故障原因是什么？ | ['大众辉昂无法启动故障检修\n\n一辆行驶里程约3.5万km、装配2.0L发动机，搭载7挡双离合变速器的2017年上汽大众辉昂轿车。用户反映：该车发动机无法启动。\n\n检查分析：维修人员按下启动按\n\n钮，发现组合仪表上的指示灯正常亮起，没有出现任何故障提示。尝试启动发动机，听到有“哒”的一声，但启动机没有转动，故障与用户描述一致。根据以往的维修经验，初步分析造成该故障的原因可能有：蓄电池电量不足、蓄电池与车身搭铁线松动以及启动机故障等。\n\n接下来使用VAS6150诊断仪检查，发现发动机控制单元存在故障码“P305400—启动机不能转动，机械卡死或电气故障”（图1）。\n\n使用蓄电池检测工具，测量蓄电池的电量，发现蓄电池良好。查看电路图得知，启动机有2根线，1根是启动控制线，控制线的供电是由启动继电器J53、J695提供，而这2个启动继电器是由发动机控制单元控制。启动的时候可以听到“哒”一声，表明启动机的控制线路是正常的，故障原因应该出现在启动机的30号供电线路、发动机的搭铁或启动机本身。\n\n启动机的30号供电线路是由蓄电池正极—蓄电池断路引爆装置—接线端30导线分线器—辅助启动接线柱—启动机。将万用表的红表笔连接启动机的供电接线柱，黑表笔连接发动机缸体，此时万用表的电压显示为11.98V。尝试启动发动机，启动还是发出“哒”的一声，此时的电压显示为3.42V（图2 ）。而正常情况下，启动瞬间的电压也应在10.00V以上，这表明故障出现在启动机的30号供电线路或发动机搭铁。\n\n接下来将红表笔连接在辅助启动接线柱处，黑表笔连接在发动机气缸盖处测量，启动发动机时的电压为11.66V（图3），但是启动机还是没有转动。这表明发动机的搭铁是正常的，车甫助启动插座处的供电也是正常的，因此故障点就位于辅助启动插座到启动机之间的供电线。将这根线缆拆下测量，测量结果显示这根线确实出现了断路。\n\n故障排除：更换启动机线束后，发动机顺利启动，故障排除。', '大众迈腾B8发动机无法启动故障检修\n\n摘要：发动机是汽车的核心部分和动力来源，它对于保证汽车正常运行起到很重要的作用。现以大众迈腾（B8L）车型2. 0T发动机无法启动作为研究对象，分析其故障现象，研究其故障原因，采用专用的诊断仪及工具针对性提出汽车发动机无法启动故障的维修策略。\n\n随着汽车工业的高速发展，其维修技术的要求也越来越高。本文从迈腾（B8L）车型2. 0T发动机无法启动的故障出发，介绍其故障现象，对该故障产生原因及诊断流程进行阐述。\n\n1起动机无法运转故障分析\n\n1.1故障现象\n\n一台2. 0T的一汽大众迈腾（B8L）发动机，打开点火开关，EPC指示灯无法正常点亮，外部灯光正常，踩下刹车踏板启动发动机，起动机未运转。仪表盘提示变速箱损坏。打开点火开关，方向盘有阻力。\n\n1.2故障诊断过程\n\n对以上故障现象进一步诊断，采用大众迈腾专用故障诊断仪器（VW5054 ），接上匹配诊断座，进入诊断系统、选择车型、连接蓝牙、连接成功，进入系统发现发动机系统无法进入，其余系统均可正常进入。\n\n进入变速器系统读取故障码，故障代码为：10679定义为“发动机控制单元，无通信”根据故障代码，进一步明确故障范围J623控制单元CAN-H与CAN-L的波形。\n\n通过查阅控制单元（J623）电路图，采用示波器检测，测量J623端T91/79与T91/80的波形，并和正常波形进行对比。\n\n1.3分析与排除\n\n进行对比后，CAN-H波形比实际波形电压高出2.5 V，诊断可能原因J623端的T91/79号脚CAN-H断路。检测J623端的线束发现有老化破损的痕迹，接回断开的线后用焊锡进行加固，排除了故障。\n\n2起动机正常运转，发动机无法启动\n\n2.1故障现象\n\n打开点火开关，仪表正常点亮，踩下制动踏板，按下启动按钮，起动机正常运转，但是发动机启动不了，无着车征兆。\n\n2.2故障分析\n\n根据故障现象，大概故障范围在相位、点火、供油、进排气系统或其他控制系统。首先读取故障码，经读取无故障代码。进一步读取凸轮轴转速传感器及曲轴位置传感器，启动时转速分别为240 r/min，241 r/min，通过读取数据流可以判断转速信号正常。\n\n进一步检查点火系统，原因可能有线路断路、短路或者接触不良；也可能有继电器、保险丝接触不稳等相关控制故障。\n\n2.3检测与排除\n\n打开点火开关测量点火线圈N70, N 127, N291, N290端T4u/4, T4t/4, T4s/4, T4u/4号脚，对地电压应测量蓄电池电＋B，测量值为0V，所有点火线圈的初级供电异常。\n\n为方便测量，直接测量SB17保险丝供电端12. 96 V与SB17保险丝输出端为0V，进一步拔出保险丝进行测量两端电阻，电阻值为无穷大。\n\n更换SB17保险丝7.5 A。启动发动机，发动机运转，故障排除。\n\n3结语\n\n本文以大众迈腾（B8L）车型2. 0T发动机的起动机无法启动、起动机能转但发动机无法启动等两个故障实例进行诊断分析。\n\n首先，由发动机通讯CAN一H断路导致J623端的防盗未解除，无法控制启动继电器J907与J906的线圈搭铁，从而使起动机无法工作。\n\n其次，再由点火线圈的初级供电异常，导致发动机无点火，发动机无法正常启动，检查保险丝SB17发现输人有电，输出没电，因此可判断保险丝SB17有断路的现象。\n\n整个排故过程都是通过示波器来辅助诊断，从而可以看出示波器在维修诊断的过程中起到非常重要作用。所以正确使用相关诊断仪器和设备给汽车维修过程带来极大的方便。', '宝马X5发动机无法启动的故障检修\n\n一辆行驶里程约10万km、搭载N55发动机人2015年宝马X5运动型多功能车。用户反映：该车在行驶过程中熄火，多次启动发动机均无法着车。\n\n检查分析：车辆被拖车运送至维修厂，维修人员接车后首先确认故障现象，按下启动按钮，发动机无法启动，与用户描述一致。将宝马综合通信光学单元（ICOM A）连接至车辆，用宝马综合服务信息显示屏（ISID NEXT）进行快速诊断，读取到的故障码如图1所示。故障清单显示与发动机无法启动有关的故障码：点火开关和供电电压喷射装置继电器、电子气门控制系统继电器及其供电电压等。\n\n故障当前存在，在宝马综合服务技术应用（ISTA）软件上打开相关电路图（图2），初步判断集成供电控制单元（Z11）工作异常。若点火和燃油喷射装置继电器不闭合，会导致数字式发动机控制单元（DME）得不到供电，发动机无法启动。\n\nZ11位于发动机舱后部，仔细分析发动机控制单元供电电路图得知，Z11内设置有DME主继电器、点火开关、燃油喷射装置的过载保护继电器、电子气门控制系统的过载保护继电器及其若干熔丝，如有一个熔丝或继电器损坏，则需要更换整个控制单元总成。熔丝盒（Z3）通过蓄电池线束给控制单元配电器供电（总线端KI.30），蓄电池电缆正极电源导线直接连接在控制单元配电器总线端KI.30供电端子上。所有与配电器连接的输出端都通过熔丝来确保供电安全，在每个输入端上都有总线端KI.30。总线端KI.15N接通后，通过DME主继电器给发动机控制单元（ECU）供电。\n\n拆下Z11，检查点火和燃油喷射装置继电器工作情况。用导线将Z11 *1 B-1端子与蓄电池正极相连，将Z11*3B-4端子与蓄电池负极相连，使Z11内继电器2线圈通电，触点闭合。用数字万用表红表笔接Z11 *1 B-1端子，黑表笔接Z11 *3B-5端子，电阻小于1Ω，线路导通。再用红表笔接Z11 *1 B-1端子，黑表笔接Z11*3B-6端子，电阻无穷大，线路不导通。由此可以判断继电器触点无故障，而是F05熔丝熔断。\n\n为了更准确地判断故障，打开Z11外壳，拆下F05熔丝检查，确认该熔丝已经熔断（图\n\n3）。更换一个同型号的20 A熔丝，尝试启动发动机，依然不能启动，读取故障码依旧存在点火、喷油无供电的故障。关闭点火开关，断开DME的A211 *5B插接器，连接宝马专用适配器，按下启动按钮，用万用表分别测量A211 *5B-6端子和A211*5B-10端子对搭铁的电压，结果为0V。由此判断，点火和燃油喷射装置继电器触点未闭合。将F05熔丝取出，删除故障码，再次尝试启动发动机后重新读取故障码，ISTA界面显示故障“点火开关，供电：导线断路或对搭铁短路”，故障点锁定为点火供电线路对搭铁短路（图4）。\n\n据此分析，故障原因有3种可能：Z11内为DME供电的线束对搭铁短路；DME内部存在电源对搭铁短路；传感器或执行器的供电线路对搭铁短路。\n\n按照先易后难的原则，维修人员首先测量Z11 *3B-6端子与A211 *5B-10端子之间线束对搭铁的电阻，无短路。接下来，采用排查法逐一断开6个点火线圈，打开点火开关，测量A211 *5B-6端子和A211 *5B-10端子对搭铁的电压为0V，点火喷射装置继电器触点依然未闭合。\n\n关闭点火开关，依次将DME供电输出插接器断开，直至剩下A211 *5B连接器，点火和燃油喷射装置继电器触点依旧不闭合，故障点可以确定为DME内部电源线对搭铁短路。为验证此故障，用万用表测量DME侧A211*5B-10端子与A211 *5B-1端子、A211 *5B-3端子、A211 *5B-4端子、A211*5B-7端子之间电压，结果显示为正负极短路。在DME内部电路板供电回路上，电源线与搭铁线之间有并联的电容，如果此电容被击穿，会导致供电线与搭铁之间直接导通，从而使Z11内的F05熔丝熔断，这是DME内部损坏较为常见的一种情况（图5）。\n\n故障排除：更换F05熔丝和DME总成，将线束连接并固定牢靠，使用宝马ICOM A进行控制单元编码，上述操作完成后，尝试启动车辆，顺利启动，至此故障排除。'] | 启动机供电线束断路。 | 辅助启动插座到启动机之间的供电线出现断路。 | 1 | 1 | 1 | 0.33485 | 0.70209
大众迈腾B8L车型2.0T发动机无法启动时，使用哪种专用诊断仪器检测到发动机系统无法进入？ | ['大众迈腾B8发动机无法启动故障检修\n\n摘要：发动机是汽车的核心部分和动力来源，它对于保证汽车正常运行起到很重要的作用。现以大众迈腾（B8L）车型2. 0T发动机无法启动作为研究对象，分析其故障现象，研究其故障原因，采用专用的诊断仪及工具针对性提出汽车发动机无法启动故障的维修策略。\n\n随着汽车工业的高速发展，其维修技术的要求也越来越高。本文从迈腾（B8L）车型2. 0T发动机无法启动的故障出发，介绍其故障现象，对该故障产生原因及诊断流程进行阐述。\n\n1起动机无法运转故障分析\n\n1.1故障现象\n\n一台2. 0T的一汽大众迈腾（B8L）发动机，打开点火开关，EPC指示灯无法正常点亮，外部灯光正常，踩下刹车踏板启动发动机，起动机未运转。仪表盘提示变速箱损坏。打开点火开关，方向盘有阻力。\n\n1.2故障诊断过程\n\n对以上故障现象进一步诊断，采用大众迈腾专用故障诊断仪器（VW5054 ），接上匹配诊断座，进入诊断系统、选择车型、连接蓝牙、连接成功，进入系统发现发动机系统无法进入，其余系统均可正常进入。\n\n进入变速器系统读取故障码，故障代码为：10679定义为“发动机控制单元，无通信”根据故障代码，进一步明确故障范围J623控制单元CAN-H与CAN-L的波形。\n\n通过查阅控制单元（J623）电路图，采用示波器检测，测量J623端T91/79与T91/80的波形，并和正常波形进行对比。\n\n1.3分析与排除\n\n进行对比后，CAN-H波形比实际波形电压高出2.5 V，诊断可能原因J623端的T91/79号脚CAN-H断路。检测J623端的线束发现有老化破损的痕迹，接回断开的线后用焊锡进行加固，排除了故障。\n\n2起动机正常运转，发动机无法启动\n\n2.1故障现象\n\n打开点火开关，仪表正常点亮，踩下制动踏板，按下启动按钮，起动机正常运转，但是发动机启动不了，无着车征兆。\n\n2.2故障分析\n\n根据故障现象，大概故障范围在相位、点火、供油、进排气系统或其他控制系统。首先读取故障码，经读取无故障代码。进一步读取凸轮轴转速传感器及曲轴位置传感器，启动时转速分别为240 r/min，241 r/min，通过读取数据流可以判断转速信号正常。\n\n进一步检查点火系统，原因可能有线路断路、短路或者接触不良；也可能有继电器、保险丝接触不稳等相关控制故障。\n\n2.3检测与排除\n\n打开点火开关测量点火线圈N70, N 127, N291, N290端T4u/4, T4t/4, T4s/4, T4u/4号脚，对地电压应测量蓄电池电＋B，测量值为0V，所有点火线圈的初级供电异常。\n\n为方便测量，直接测量SB17保险丝供电端12. 96 V与SB17保险丝输出端为0V，进一步拔出保险丝进行测量两端电阻，电阻值为无穷大。\n\n更换SB17保险丝7.5 A。启动发动机，发动机运转，故障排除。\n\n3结语\n\n本文以大众迈腾（B8L）车型2. 0T发动机的起动机无法启动、起动机能转但发动机无法启动等两个故障实例进行诊断分析。\n\n首先，由发动机通讯CAN一H断路导致J623端的防盗未解除，无法控制启动继电器J907与J906的线圈搭铁，从而使起动机无法工作。\n\n其次，再由点火线圈的初级供电异常，导致发动机无点火，发动机无法正常启动，检查保险丝SB17发现输人有电，输出没电，因此可判断保险丝SB17有断路的现象。\n\n整个排故过程都是通过示波器来辅助诊断，从而可以看出示波器在维修诊断的过程中起到非常重要作用。所以正确使用相关诊断仪器和设备给汽车维修过程带来极大的方便。', '大众途安L发动机偶发熄火故障检修\n\n一辆行驶里程约1.8万km、搭载1.4T发动机和7挡双离合变速器的2017年上汽大众途安L运动型多功能车。用户反映：该车发动机无法启动。\n\n检查分析：维修人员接车后首先与用户进行沟通，得知该车最近一段时间，经常出现发动机熄火的情况，熄火后关闭点火开关，等待一段时间发动机可能会启动。了解情况后，维修人员尝试启动发动机，发动机可以顺利启动。\n\n接下来使用故障诊断仪6150B检查控制单元，发现发动机电控系统、制动电子装置、仪表板、动力转向系统和泊车辅助系统均存在故障码。\n\n（1）发动机电控系统的故障码为“04306—数据总线接收到故障值”。\n\n（2）制动电子装置共存在7个故障码：0230C—数据总线丢失信息；0203E—数据总线丢失信息；02063—数据总线丢失到故障值；02039—数据总线不可靠信号；02042—数据总线丢失信息；08062—数据总线接收到故障值；08068—数据总线接收到故障值。仪表板控制单元的故障码为“FFFF1 C数据总线丢失信息”。\n\n（3）动力转向控制单元存在2个故障码：05B02—数据总线不可靠信号；05704—数据总线接收到故障值。\n\n（4）泊车辅助系统控制单元的故障码为“D01732—数据总线接收到故障值”。\n\n对故障码进行分析发现，故障码都是关于数据总线的。车辆的故障现象是发动机偶发自动熄火，发动机控制单元在运转中如果没有接收到数据总线的信息，也不会自动熄火。为了验证丢失信息是否会导致发动机自动熄火，让发动机处于怠速运转状态，拔掉网关插接器，仪表板上的发动机转速失效，故障灯点亮，但是发动机没有熄火，表明故障不是由于数据总线丢失信息造成的。所以最好的检查方法，就是在发动机熄火后立即进行检查。\n\n经过反复试车，故障终于出现了。发动机自动熄火后，尝试再次启动发动机，但是没有成功，仪表板上出现“故障：电子稳定程序（ESC）”（图1）、“制动助力系统失效”（图2）以及“故障：坡道起步辅助”的提示（图3）。发动机舱内听到节气门发出“哒哒”的响声。将车辆拖到店中，检查发动机控制单元的故障码，发现发动机控制单元不能与诊断仪进行通讯。根据多年的维修经验判断，发动机控制单元不能与诊断仪进行通讯，且发动机自动熄火的原因可能是：发动机控制单元供电或搭铁存在虚接；发动机控制单元自身存在故障。\n\n经过查看电路图得知，发动机控制单元的供电有主继电器、15号供电端子及30号供电端子提供。主继电器提供的供电线路是由：发动机舱熔丝盒内的645号主继电器（J271）—发动机舱熔丝盒内的熔丝SB3—发动机控制单元94号插接器的5号和6号端子。15号供电端子是由车身控制单元（BCM）的73a插接器的14号端子供电的。30号供电端子是由蓄电池正极—发动机舱熔丝盒内的熔丝SB17—发动机控制单元94号插接器的92号端子。搭铁点在左前纵梁处，搭铁端子94号插接器的1号和2号端子。\n\n检查熔丝SB3时发现，该熔丝的端子有些松动，且熔丝并不是原车的（图4）。拔掉SB3熔丝后打开点火开关，发动机不能启动，此时检查控制单元存储的故障码，与出现故障时的故障码完全一样，这应该就是导致故障出现的原因。\n\n故障排除：更换原车的熔丝SB3后试车，故障排除。', '大众辉昂无法启动故障检修\n\n一辆行驶里程约3.5万km、装配2.0L发动机，搭载7挡双离合变速器的2017年上汽大众辉昂轿车。用户反映：该车发动机无法启动。\n\n检查分析：维修人员按下启动按\n\n钮，发现组合仪表上的指示灯正常亮起，没有出现任何故障提示。尝试启动发动机，听到有“哒”的一声，但启动机没有转动，故障与用户描述一致。根据以往的维修经验，初步分析造成该故障的原因可能有：蓄电池电量不足、蓄电池与车身搭铁线松动以及启动机故障等。\n\n接下来使用VAS6150诊断仪检查，发现发动机控制单元存在故障码“P305400—启动机不能转动，机械卡死或电气故障”（图1）。\n\n使用蓄电池检测工具，测量蓄电池的电量，发现蓄电池良好。查看电路图得知，启动机有2根线，1根是启动控制线，控制线的供电是由启动继电器J53、J695提供，而这2个启动继电器是由发动机控制单元控制。启动的时候可以听到“哒”一声，表明启动机的控制线路是正常的，故障原因应该出现在启动机的30号供电线路、发动机的搭铁或启动机本身。\n\n启动机的30号供电线路是由蓄电池正极—蓄电池断路引爆装置—接线端30导线分线器—辅助启动接线柱—启动机。将万用表的红表笔连接启动机的供电接线柱，黑表笔连接发动机缸体，此时万用表的电压显示为11.98V。尝试启动发动机，启动还是发出“哒”的一声，此时的电压显示为3.42V（图2 ）。而正常情况下，启动瞬间的电压也应在10.00V以上，这表明故障出现在启动机的30号供电线路或发动机搭铁。\n\n接下来将红表笔连接在辅助启动接线柱处，黑表笔连接在发动机气缸盖处测量，启动发动机时的电压为11.66V（图3），但是启动机还是没有转动。这表明发动机的搭铁是正常的，车甫助启动插座处的供电也是正常的，因此故障点就位于辅助启动插座到启动机之间的供电线。将这根线缆拆下测量，测量结果显示这根线确实出现了断路。\n\n故障排除：更换启动机线束后，发动机顺利启动，故障排除。'] | 使用大众迈腾专用诊断仪器（VW5054）检测时，发现发动机系统无法进入。 | 大众迈腾B8L车型2.0T发动机无法启动时，采用VW5054诊断仪，接上匹配诊断座后发现发动机系统无法进入，其余系统均可正常进入。 | 1 | 1 | 1 | 0.45054 | 0.69443
当迈腾B8L发动机起动机正常运转但无法启动时，通过测量哪个保险丝的输入输出电压判断出供电异常？ | ['大众迈腾B8发动机无法启动故障检修\n\n摘要：发动机是汽车的核心部分和动力来源，它对于保证汽车正常运行起到很重要的作用。现以大众迈腾（B8L）车型2. 0T发动机无法启动作为研究对象，分析其故障现象，研究其故障原因，采用专用的诊断仪及工具针对性提出汽车发动机无法启动故障的维修策略。\n\n随着汽车工业的高速发展，其维修技术的要求也越来越高。本文从迈腾（B8L）车型2. 0T发动机无法启动的故障出发，介绍其故障现象，对该故障产生原因及诊断流程进行阐述。\n\n1起动机无法运转故障分析\n\n1.1故障现象\n\n一台2. 0T的一汽大众迈腾（B8L）发动机，打开点火开关，EPC指示灯无法正常点亮，外部灯光正常，踩下刹车踏板启动发动机，起动机未运转。仪表盘提示变速箱损坏。打开点火开关，方向盘有阻力。\n\n1.2故障诊断过程\n\n对以上故障现象进一步诊断，采用大众迈腾专用故障诊断仪器（VW5054 ），接上匹配诊断座，进入诊断系统、选择车型、连接蓝牙、连接成功，进入系统发现发动机系统无法进入，其余系统均可正常进入。\n\n进入变速器系统读取故障码，故障代码为：10679定义为“发动机控制单元，无通信”根据故障代码，进一步明确故障范围J623控制单元CAN-H与CAN-L的波形。\n\n通过查阅控制单元（J623）电路图，采用示波器检测，测量J623端T91/79与T91/80的波形，并和正常波形进行对比。\n\n1.3分析与排除\n\n进行对比后，CAN-H波形比实际波形电压高出2.5 V，诊断可能原因J623端的T91/79号脚CAN-H断路。检测J623端的线束发现有老化破损的痕迹，接回断开的线后用焊锡进行加固，排除了故障。\n\n2起动机正常运转，发动机无法启动\n\n2.1故障现象\n\n打开点火开关，仪表正常点亮，踩下制动踏板，按下启动按钮，起动机正常运转，但是发动机启动不了，无着车征兆。\n\n2.2故障分析\n\n根据故障现象，大概故障范围在相位、点火、供油、进排气系统或其他控制系统。首先读取故障码，经读取无故障代码。进一步读取凸轮轴转速传感器及曲轴位置传感器，启动时转速分别为240 r/min，241 r/min，通过读取数据流可以判断转速信号正常。\n\n进一步检查点火系统，原因可能有线路断路、短路或者接触不良；也可能有继电器、保险丝接触不稳等相关控制故障。\n\n2.3检测与排除\n\n打开点火开关测量点火线圈N70, N 127, N291, N290端T4u/4, T4t/4, T4s/4, T4u/4号脚，对地电压应测量蓄电池电＋B，测量值为0V，所有点火线圈的初级供电异常。\n\n为方便测量，直接测量SB17保险丝供电端12. 96 V与SB17保险丝输出端为0V，进一步拔出保险丝进行测量两端电阻，电阻值为无穷大。\n\n更换SB17保险丝7.5 A。启动发动机，发动机运转，故障排除。\n\n3结语\n\n本文以大众迈腾（B8L）车型2. 0T发动机的起动机无法启动、起动机能转但发动机无法启动等两个故障实例进行诊断分析。\n\n首先，由发动机通讯CAN一H断路导致J623端的防盗未解除，无法控制启动继电器J907与J906的线圈搭铁，从而使起动机无法工作。\n\n其次，再由点火线圈的初级供电异常，导致发动机无点火，发动机无法正常启动，检查保险丝SB17发现输人有电，输出没电，因此可判断保险丝SB17有断路的现象。\n\n整个排故过程都是通过示波器来辅助诊断，从而可以看出示波器在维修诊断的过程中起到非常重要作用。所以正确使用相关诊断仪器和设备给汽车维修过程带来极大的方便。', '本田雅阁保险丝缺失导致发动机故障灯亮维修\n\n一辆混动雅阁轿车，客户反映行驶中仪表板上的发动机故障灯突然亮起。连接HDS诊断佼，发现电动传动系显示故障码P0A82，即高压蓄电池组冷却风扇性能／卡在关闭位置。\n\n故障分析：根据旧案例及维修手册分析，故障原因可能是：LB32号保险丝断路或相关电路短路；2．蓄电池风扇继电器故障；3．高压蓄电池单元相关线路故障；4．高压蓄电池单元风扇故障。\n\n根据加装、维修、驾驶方式等相关分析故障原因可能是：1．行车记录仪加装时改动过线束；2．高压蓄电池单元进风口被加装的脚垫堵塞。\n\n诊断过程（可能原因的验证排查）：\n\n1．查看行车记录仪电源线，发现是使用点烟器插孔连接，排除行车记录仪加装时改动过线束的可能。\n\n2．查看高压蓄电池单元进风口，发现被后加装的脚垫挡住了，将脚垫去除后，排除高压蓄电池单元进风口被加装的脚垫堵塞可能。\n\n3．根据电子维修手册对故障码P0A82 HV蓄电池组冷却风扇性能／卡在关闭位置进行排查。\n\n（1）清除故障码P0A82，使用HDS选择电动动力系统FUNCTIONTEST（功能测试）中的BATTERYFAN TEST蓄电池风扇测试），发现风扇不转。\n\n（2）检查保险丝：根据故障诊断流程，如图1所示，遵循先易后难原则，先检查保险丝B32。\n\n根据图2保险丝说明检查发现B32保险丝缺失，而旁边B31号本应该是空位，插了一个15A的保险丝，刚好与缺失的B32号保险丝相同。\n\n故障排除：将B31号的15A保险丝安装到B32号位置后，再次使用HDS选择电动动力系统FUNCTION TEST（功能测试）中的BATTERY FAN TEST（蓄电池风扇测试），测试结果正常。\n\n确定故障原因及维修效果：\n\n经询问客户，客户回忆起昨天在朋友的修车店里安装行车记录仪时，曾尝试从车内保险丝盒里取隐藏电源线给行车记录仪，但后来没成功，才使用明线插到了点烟器孔上。从客户提供的信息可以推断当时B32号保险丝一定是拔下后误插到了B31号的空位上，才导致此故障的发生。经重新将B31号的15A保险丝安装到B32号后，试车故障排除。\n\n维修总结：对于本案例来说，是典型的新车因加装导致的故障案例。也提醒我们维修人员，在遇到此类故障时，特别是新车，在发现车辆有加装部件时，要尽可能从客户那里询问更多关于加装的信息，也许这些信息就是解决故障的突破口，只有这样才能提升我们的工作效率，达到事半功倍的效果。', '奥迪A8L混合动力系统故障、发动机无法发动\n\n一辆行驶里程约1.6万km的2013年奥迪A8L轿车。该车混合动力系统故障，发动机无法发动。 故障诊断：A8电流表显示为零。\n\n用VAS5052检查8C内有故障：POB4700混合动力蓄电池电压，传感器导线3对地短路；POB4600混合动力蓄电池电压，传感器导线3不可靠信号；POBBD00混合蓄电池总电压超过最大偏差。\n\n该车为商品车且为库存车，怀疑是由于长期停放后导致高压蓄电池无电，那就用A8L混合动力蓄电池充电器VAS 5903充电，每30min后重新接通一下点火开关，充电两天后始终没有发动，混合动力系统故障。读取数据块发现该车数据与其他正常车辆相比有异常。\n\n检查相关电路、保险，未发现有短路、断路现象。根据以上故障提示，分析读取的数据块，判断8C内短路造成该故障。根据以往混合动力高压蓄电池无电充电后故障能解决，而本车正常充电后故障依旧，判断系统有故障。 故障排除：通过数据和检查得出应该是高压蓄电池J840损坏，更换高压蓄电池后故障排除。'] | 测量SB17保险丝的输入输出电压，发现输入有电、输出无电，判断其断路导致点火线圈供电异常。 | 测量SB17保险丝供电端为12.96V，输出端为0V，拔出保险丝测量两端电阻值为无穷大。 | 1 | 1 | 1 | 0.39714 | 0.68636
使用什么设备检测到大众迈腾发动机控制单元存在1、2、3、4缸均有熄火的故障码？ | ['大众途安L发动机偶发熄火故障检修\n\n一辆行驶里程约1.8万km、搭载1.4T发动机和7挡双离合变速器的2017年上汽大众途安L运动型多功能车。用户反映：该车发动机无法启动。\n\n检查分析：维修人员接车后首先与用户进行沟通，得知该车最近一段时间，经常出现发动机熄火的情况，熄火后关闭点火开关，等待一段时间发动机可能会启动。了解情况后，维修人员尝试启动发动机，发动机可以顺利启动。\n\n接下来使用故障诊断仪6150B检查控制单元，发现发动机电控系统、制动电子装置、仪表板、动力转向系统和泊车辅助系统均存在故障码。\n\n（1）发动机电控系统的故障码为“04306—数据总线接收到故障值”。\n\n（2）制动电子装置共存在7个故障码：0230C—数据总线丢失信息；0203E—数据总线丢失信息；02063—数据总线丢失到故障值；02039—数据总线不可靠信号；02042—数据总线丢失信息；08062—数据总线接收到故障值；08068—数据总线接收到故障值。仪表板控制单元的故障码为“FFFF1 C数据总线丢失信息”。\n\n（3）动力转向控制单元存在2个故障码：05B02—数据总线不可靠信号；05704—数据总线接收到故障值。\n\n（4）泊车辅助系统控制单元的故障码为“D01732—数据总线接收到故障值”。\n\n对故障码进行分析发现，故障码都是关于数据总线的。车辆的故障现象是发动机偶发自动熄火，发动机控制单元在运转中如果没有接收到数据总线的信息，也不会自动熄火。为了验证丢失信息是否会导致发动机自动熄火，让发动机处于怠速运转状态，拔掉网关插接器，仪表板上的发动机转速失效，故障灯点亮，但是发动机没有熄火，表明故障不是由于数据总线丢失信息造成的。所以最好的检查方法，就是在发动机熄火后立即进行检查。\n\n经过反复试车，故障终于出现了。发动机自动熄火后，尝试再次启动发动机，但是没有成功，仪表板上出现“故障：电子稳定程序（ESC）”（图1）、“制动助力系统失效”（图2）以及“故障：坡道起步辅助”的提示（图3）。发动机舱内听到节气门发出“哒哒”的响声。将车辆拖到店中，检查发动机控制单元的故障码，发现发动机控制单元不能与诊断仪进行通讯。根据多年的维修经验判断，发动机控制单元不能与诊断仪进行通讯，且发动机自动熄火的原因可能是：发动机控制单元供电或搭铁存在虚接；发动机控制单元自身存在故障。\n\n经过查看电路图得知，发动机控制单元的供电有主继电器、15号供电端子及30号供电端子提供。主继电器提供的供电线路是由：发动机舱熔丝盒内的645号主继电器（J271）—发动机舱熔丝盒内的熔丝SB3—发动机控制单元94号插接器的5号和6号端子。15号供电端子是由车身控制单元（BCM）的73a插接器的14号端子供电的。30号供电端子是由蓄电池正极—发动机舱熔丝盒内的熔丝SB17—发动机控制单元94号插接器的92号端子。搭铁点在左前纵梁处，搭铁端子94号插接器的1号和2号端子。\n\n检查熔丝SB3时发现，该熔丝的端子有些松动，且熔丝并不是原车的（图4）。拔掉SB3熔丝后打开点火开关，发动机不能启动，此时检查控制单元存储的故障码，与出现故障时的故障码完全一样，这应该就是导致故障出现的原因。\n\n故障排除：更换原车的熔丝SB3后试车，故障排除。', '大众迈腾B8发动机无法启动故障检修\n\n摘要：发动机是汽车的核心部分和动力来源，它对于保证汽车正常运行起到很重要的作用。现以大众迈腾（B8L）车型2. 0T发动机无法启动作为研究对象，分析其故障现象，研究其故障原因，采用专用的诊断仪及工具针对性提出汽车发动机无法启动故障的维修策略。\n\n随着汽车工业的高速发展，其维修技术的要求也越来越高。本文从迈腾（B8L）车型2. 0T发动机无法启动的故障出发，介绍其故障现象，对该故障产生原因及诊断流程进行阐述。\n\n1起动机无法运转故障分析\n\n1.1故障现象\n\n一台2. 0T的一汽大众迈腾（B8L）发动机，打开点火开关，EPC指示灯无法正常点亮，外部灯光正常，踩下刹车踏板启动发动机，起动机未运转。仪表盘提示变速箱损坏。打开点火开关，方向盘有阻力。\n\n1.2故障诊断过程\n\n对以上故障现象进一步诊断，采用大众迈腾专用故障诊断仪器（VW5054 ），接上匹配诊断座，进入诊断系统、选择车型、连接蓝牙、连接成功，进入系统发现发动机系统无法进入，其余系统均可正常进入。\n\n进入变速器系统读取故障码，故障代码为：10679定义为“发动机控制单元，无通信”根据故障代码，进一步明确故障范围J623控制单元CAN-H与CAN-L的波形。\n\n通过查阅控制单元（J623）电路图，采用示波器检测，测量J623端T91/79与T91/80的波形，并和正常波形进行对比。\n\n1.3分析与排除\n\n进行对比后，CAN-H波形比实际波形电压高出2.5 V，诊断可能原因J623端的T91/79号脚CAN-H断路。检测J623端的线束发现有老化破损的痕迹，接回断开的线后用焊锡进行加固，排除了故障。\n\n2起动机正常运转，发动机无法启动\n\n2.1故障现象\n\n打开点火开关，仪表正常点亮，踩下制动踏板，按下启动按钮，起动机正常运转，但是发动机启动不了，无着车征兆。\n\n2.2故障分析\n\n根据故障现象，大概故障范围在相位、点火、供油、进排气系统或其他控制系统。首先读取故障码，经读取无故障代码。进一步读取凸轮轴转速传感器及曲轴位置传感器，启动时转速分别为240 r/min，241 r/min，通过读取数据流可以判断转速信号正常。\n\n进一步检查点火系统，原因可能有线路断路、短路或者接触不良；也可能有继电器、保险丝接触不稳等相关控制故障。\n\n2.3检测与排除\n\n打开点火开关测量点火线圈N70, N 127, N291, N290端T4u/4, T4t/4, T4s/4, T4u/4号脚，对地电压应测量蓄电池电＋B，测量值为0V，所有点火线圈的初级供电异常。\n\n为方便测量，直接测量SB17保险丝供电端12. 96 V与SB17保险丝输出端为0V，进一步拔出保险丝进行测量两端电阻，电阻值为无穷大。\n\n更换SB17保险丝7.5 A。启动发动机，发动机运转，故障排除。\n\n3结语\n\n本文以大众迈腾（B8L）车型2. 0T发动机的起动机无法启动、起动机能转但发动机无法启动等两个故障实例进行诊断分析。\n\n首先，由发动机通讯CAN一H断路导致J623端的防盗未解除，无法控制启动继电器J907与J906的线圈搭铁，从而使起动机无法工作。\n\n其次，再由点火线圈的初级供电异常，导致发动机无点火，发动机无法正常启动，检查保险丝SB17发现输人有电，输出没电，因此可判断保险丝SB17有断路的现象。\n\n整个排故过程都是通过示波器来辅助诊断，从而可以看出示波器在维修诊断的过程中起到非常重要作用。所以正确使用相关诊断仪器和设备给汽车维修过程带来极大的方便。', '大众迈腾发动机冷车启动后怠速不稳\n\n一辆搭载EA888发动机的2009年大众迈腾2.0TSI轿车。车主反映：该车冷车启动后怠速不稳，发动机警告灯报警，发动机冷却液达到正常温度后怠速正常。\n\n故障诊断：用V.A.S 6150B检测，发动机控制单元故障码的内容是1、2、3、4缸均有熄火，故障码可以清除。第二天冷启动后故障重现，读取数据流，空气流量为2.5g/s，数值偏小，测量正常车为2.8g/s。检查进气道及各个真空管路，未发现破损及漏气现象。怠速测量燃油高压压力为40bar（1 bar=105Pa），加速时上升到150bar，属于正常。\n\n继续试车，发现发动机与变速器壳连接处有漏机油现象，而且油滴连续滴落，说明后油封已经损坏，导致曲轴箱密封不良，外部空气与曲轴箱相通。空气从曲轴后油封处进入曲轴箱，再经油气分离器进入进气歧管。因这部分空气不被空气流量计计量，所以空气流量数值偏低，计算出的喷油量较少，导致混合汽偏稀，造成冷车怠速不稳，并且发动机故障灯报警。拆下发动机，看到曲轴后油封支座（图1），拆解后发现油封损坏已经脱离支座羹（图2）。更换曲轴后油封，试车故障排除。用V.A.S 6150B检测，车辆各项指标显示正常。'] | 使用V.A.S 6150B诊断仪检测到该故障码。 | 使用V.A.S 6150B检测，发动机控制单元故障码的内容是1、2、3、4缸均有熄火，故障码可以清除。 | 1 | 1 | 1 | 0.51066 | 0.79154
造成该车冷车怠速不稳且空气流量数值偏低（2.5g/s）的根本原因是什么？ | ['别克威朗轿车发动机偶尔出现怠速不稳\n\n一辆行驶里程约2.6万km、搭载L3G发动机和自动变速器日2016年别克威朗轿车。用户反映：该车发动机偶尔出现怠速不稳的现象，曾在维修店检查过，但由于检修时故障现象未出现，且通过诊断仪未读取到故障代码，因此未能彻底排除故障。\n\n检查分析：维修人员接车后，首先观察了车辆发动机外观，未见油迹、水迹；机油、防冻液液位正常；蓄电池电压也正常。启动发动机试车，启动过程顺利，利用故障诊断仪检查发动机控制系统，没有故障码；仪表板上没有故障警告灯，但怠速时转速表指针不稳定，发动机偶尔抖动。踩下加速踏板，发动机转速平稳上升，且在高转速时运转正常，发动机工作噪声也正常。松开加速踏板后，发动机转速可以平稳回落，但是回到怠速状态时，转速依旧不稳定。\n\n保持发动机运转，读取相关数据，未检查到失火的记录，推测点火系统正常。发动机数据显示，短期燃油修正值在－26.56％～6.25％之间变化，长期燃油修正值在－15.63％～0.78％之间变化。正常情况下，发动机怠速运转时燃油修正值应在±10％的范围内稳定变化。此外，故障车辆在怠速不稳状态下的喷油器脉宽最低为0.9 ms，正常情况下发动机在怠速运转时喷油脉宽为2.0 ms左右。这说明发动机控制单元误认为当前混合气过浓，因此发指令减少了喷油量。但当前发动机怠速运转不正常，因此推断很可能是由于混合气过稀。\n\n发动机出现混合气过稀的故障原因较多，进气系统和燃油供给系统故障比较常见，本着先易后难的原则，先检查进气系统。空气滤清器及管路均正常，无变形、老化、开裂、堵塞、松旷或其他异常现象；空气流量计、进气歧管绝对压力传感器和节气门总成的外观、线束均正常；曲轴箱通风管路和各真空管路也都正常。再次读取空气流量计和进气歧管绝对压力传感器数据，参数均正常，且能随着发动机转速的变化而变化，说明这2个传感器及相关线束无故障。\n\n踩下加速踏板，节气门的动作和测量数据也未见异常，至此判断进气系统无故障。\n\n接下来检查燃油系统，读取燃油系统压力，分别在发动机怠速和转速为3 000 r/min时，燃油泵输出压力均在420 kPa左右，确定燃油泵工作正常。发动机怠速运转时燃油导轨的压力为17.6 MPa，然后将发动机转速提高至3 000 r/min，数据提升到20.5 MPa，短期燃油修正为－10.16%，这表明发动机在高转速时混合气同样过稀。下一步是确认造成喷油减少的原因：用万用表测量喷油器各缸供电电压，正常；启动发动机，检查怠速时喷油器供电电压波形，正常（图1），表明喷油器本身和用电线路均正常。\n\n与用户沟通得知，车辆故障是偶尔出现；日常加油都是在正规加油站，油品有保障；而且不久前更换了燃油滤清器，因此排除了供油系统堵塞的可能。再对点火系统进行检查，火花塞电极间隙正常、个别积炭较多、外观正常，用火花塞检测仪对每一缸进行跳火试验，试验结果均正常。清洗火花塞后装回，试车发现怠速不稳的现象有所缓解，但未消除。\n\n仔细考虑导致发动机怠速不稳的原因，想到间接的原因有“传感器故障、线路受到干扰，或控制单元故障导致喷油控制不正确，造成混合气浓度错误”。燃油供给系统各执行器的信号均已检查，接下来就需要检查闭环控制系统中的反馈信号了。\n\n如图2所示，该车怠速不稳时氧传感器的各参数中氧传感器1的数据变化较快，且数据有时会超出正常范围（0.0～1.2V）。怀疑是氧传感器1的输出信号异常，导致了发动机控制单元接收到了不准确的尾气氧含量参数，从而在闭环控制过程中错误地减小了喷油量，使得发动机因混合气过稀而无法保持怠速稳定。\n\n按照维修手册方法及电路图检测氧传感器1，首先断开相应的B52A加热型氧传感器的线束插接器，将点火开关置于“ON”，测量高电平信号电路4号端子和搭铁之间的电压，万用表显示数据为1.8V，正常。接着，查看故障诊断仪上的加热型氧传感器电压数据，显示为1.9V（标准数据为1.7～2.1V之间），正常。然后，在高速信号电路的4号端子和低速信号电路3号端子之间跨接一根串联有3A熔丝的导线，诊断仪上的加热型氧传感器电压参数显示为0，\n\n表明线路和控制单元均正常。检测到此，可能性最大的故障点是氧传感器1。\n\n对氧传感器1进行波形测量，发现氧传感器1的波形一直保持1V左右变化（图3）。这显然是一个错误的信号，会让发动机控制单元认为当前的混合气浓度过高，进而发出指令缩减喷油脉宽，降低混合气浓度。\n\n故障排除：拆下氧传感器1，并更换新的传感器之后试车，发动机怠速不稳的故障已消失，用诊断仪读取发动机各参数，均恢复正常。\n\n回顾总结：怠速不稳是汽车维修从业者在工作中经常会遇到的问题，而由氧传感器故障导致的怠速不稳问题可能会让维修人员感到无从下手。因为氧传感器即便存在故障，也可能由于并没有完全失效而只是信号输出不准，所以不会读取到故障码。\n\n遇到发动机怠速不稳的故障，须排查完所有直接原因，确保没有机械故障之后，再重点检查数据，对控制系统故障进行分析诊断，最终得出结论和制定维修方案。', '大众迈腾发动机冷车启动后怠速不稳\n\n一辆搭载EA888发动机的2009年大众迈腾2.0TSI轿车。车主反映：该车冷车启动后怠速不稳，发动机警告灯报警，发动机冷却液达到正常温度后怠速正常。\n\n故障诊断：用V.A.S 6150B检测，发动机控制单元故障码的内容是1、2、3、4缸均有熄火，故障码可以清除。第二天冷启动后故障重现，读取数据流，空气流量为2.5g/s，数值偏小，测量正常车为2.8g/s。检查进气道及各个真空管路，未发现破损及漏气现象。怠速测量燃油高压压力为40bar（1 bar=105Pa），加速时上升到150bar，属于正常。\n\n继续试车，发现发动机与变速器壳连接处有漏机油现象，而且油滴连续滴落，说明后油封已经损坏，导致曲轴箱密封不良，外部空气与曲轴箱相通。空气从曲轴后油封处进入曲轴箱，再经油气分离器进入进气歧管。因这部分空气不被空气流量计计量，所以空气流量数值偏低，计算出的喷油量较少，导致混合汽偏稀，造成冷车怠速不稳，并且发动机故障灯报警。拆下发动机，看到曲轴后油封支座（图1），拆解后发现油封损坏已经脱离支座羹（图2）。更换曲轴后油封，试车故障排除。用V.A.S 6150B检测，车辆各项指标显示正常。', '宝马7系轿车空调制冷效果不好、发动机运转有轻微抖动\n\n一辆行驶里程约1600 km、搭载B58发动机的宝马7系轿车。用户反映：该车空调制冷效果不好，发动机运转有轻微抖动现象，偶尔会熄火。\n\n检查分析：维修人员接车后试车，发现空调压缩机反复接通、断开，发动机转速随之出现波动，但熄火现象没有出现。用诊断设备isTA进行检测，没有空调的相关故障记录。查看数据流，空调调到温度最低时，蒸发器温度保持在12～18℃，（正常应为2～8℃）。读取制冷剂压力传感器和连接制冷剂加注机查看空调高压和低压压力，高压在2.0～3.0 MPa之间变化，低压在0.3～0.5 MPa之间变化（图1），且高压压力达到3.0 MPa时压缩机停止工作，可见是高压压力过高导致空调系统切断压缩机工作。\n\n分析导致高压压力过高的可能原因有：管路变形或堵塞；空调热交换器堵塞（根据高压维修接口的位置和压力传感器的数据，此部件已排除）；膨胀阀故障；制冷剂加注过量；制冷剂散热不良。首先检查高低压管路，并没有弯曲变形，尝试回收制冷剂，显示的加注量正常，重新抽真空加注制冷剂后系统故障依旧。是不是某个部件堵塞了？使用红外测温仪检测循环回路各部件温度，热交换器进口92℃、出口63℃、膨胀阀进口41℃，从数据上看不出问题。观察高低压力数据流发现，空调高压压力升高过程中，蒸发器温度慢慢降低，压缩机退出工作时高压压力下降，蒸发器温度开始升高。也就是空调高压压力最大时制冷效果最好，高压压力变小时制冷效果变差，难道是膨胀阀开度不够？更换膨胀阀后试车，故障依旧。\n\n拆卸膨胀阀，确认膨胀阀在室温下是打开的。尝试用压缩空气检查蒸发器和各个管路，\n\n未发现堵塞现象。恢复后重新加注制冷剂，少加20 g制冷剂进行测试，故障还存在，高压仍能达到3.0 MPa。认真分析该车的空调系统，该车没有冷凝器，只有一个靠冷却液散热的热交换器，难道是制冷剂的散热不好？将制冷剂加注为标准量，在空调系统工作时往热交换器上淋水，同时查看数据流，此时蒸发器温度不断下降，同时高压压力也回到正常范围，判断故障原因是制冷剂散热不好。\n\n怎么会散热不好呢户分析此车的制冷剂散热系统，该车有2个散热系统，一个是为发动机和涡轮增压器散热的高温冷却回路，另一个是为空调热交换器和中冷器散热的低温冷却回路，它们有各自独立的水泵、散热器和水壶。检测低温冷却回路，拧开低温冷却回路的补液罐，此时冷却液的温度比外界温度高一些，用诊断仪激活低温回路内的电动冷却液泵，从补液罐内观察冷却液的流动情况，冷却液泵工作正常，补液罐内冷却液流动也正常。拆卸低温冷却回路的管路，用压缩空气检查空调热交换器和循环管路，未发现有堵塞现象；用压缩空气检查散纳器去见，从进水口里加压，气枪移开时会有很轻微的回流泄气声，散热器内部存留很小的压力，散热器堵了？将散热器拆下检查，确认其堵塞。\n\n故障排除：更换低温冷却回路散热器后试车，故障排除'] | 曲轴后油封损坏，导致外部空气经曲轴箱进入进气歧管，未被空气流量计计量，造成混合气过稀，冷车怠速不稳。 | 曲轴后油封损坏导致外部空气经油气分离器进入进气歧管，这部分未被空气流量计计量的空气使混合汽偏稀，造成冷车怠速不稳。 | 0.5 | 1 | 1 | 0.48543 | 0.87815
大众途安L发动机无法启动时，维修人员使用哪款故障诊断仪检测控制单元？ | ['大众途安L发动机偶发熄火故障检修\n\n一辆行驶里程约1.8万km、搭载1.4T发动机和7挡双离合变速器的2017年上汽大众途安L运动型多功能车。用户反映：该车发动机无法启动。\n\n检查分析：维修人员接车后首先与用户进行沟通，得知该车最近一段时间，经常出现发动机熄火的情况，熄火后关闭点火开关，等待一段时间发动机可能会启动。了解情况后，维修人员尝试启动发动机，发动机可以顺利启动。\n\n接下来使用故障诊断仪6150B检查控制单元，发现发动机电控系统、制动电子装置、仪表板、动力转向系统和泊车辅助系统均存在故障码。\n\n（1）发动机电控系统的故障码为“04306—数据总线接收到故障值”。\n\n（2）制动电子装置共存在7个故障码：0230C—数据总线丢失信息；0203E—数据总线丢失信息；02063—数据总线丢失到故障值；02039—数据总线不可靠信号；02042—数据总线丢失信息；08062—数据总线接收到故障值；08068—数据总线接收到故障值。仪表板控制单元的故障码为“FFFF1 C数据总线丢失信息”。\n\n（3）动力转向控制单元存在2个故障码：05B02—数据总线不可靠信号；05704—数据总线接收到故障值。\n\n（4）泊车辅助系统控制单元的故障码为“D01732—数据总线接收到故障值”。\n\n对故障码进行分析发现，故障码都是关于数据总线的。车辆的故障现象是发动机偶发自动熄火，发动机控制单元在运转中如果没有接收到数据总线的信息，也不会自动熄火。为了验证丢失信息是否会导致发动机自动熄火，让发动机处于怠速运转状态，拔掉网关插接器，仪表板上的发动机转速失效，故障灯点亮，但是发动机没有熄火，表明故障不是由于数据总线丢失信息造成的。所以最好的检查方法，就是在发动机熄火后立即进行检查。\n\n经过反复试车，故障终于出现了。发动机自动熄火后，尝试再次启动发动机，但是没有成功，仪表板上出现“故障：电子稳定程序（ESC）”（图1）、“制动助力系统失效”（图2）以及“故障：坡道起步辅助”的提示（图3）。发动机舱内听到节气门发出“哒哒”的响声。将车辆拖到店中，检查发动机控制单元的故障码，发现发动机控制单元不能与诊断仪进行通讯。根据多年的维修经验判断，发动机控制单元不能与诊断仪进行通讯，且发动机自动熄火的原因可能是：发动机控制单元供电或搭铁存在虚接；发动机控制单元自身存在故障。\n\n经过查看电路图得知，发动机控制单元的供电有主继电器、15号供电端子及30号供电端子提供。主继电器提供的供电线路是由：发动机舱熔丝盒内的645号主继电器（J271）—发动机舱熔丝盒内的熔丝SB3—发动机控制单元94号插接器的5号和6号端子。15号供电端子是由车身控制单元（BCM）的73a插接器的14号端子供电的。30号供电端子是由蓄电池正极—发动机舱熔丝盒内的熔丝SB17—发动机控制单元94号插接器的92号端子。搭铁点在左前纵梁处，搭铁端子94号插接器的1号和2号端子。\n\n检查熔丝SB3时发现，该熔丝的端子有些松动，且熔丝并不是原车的（图4）。拔掉SB3熔丝后打开点火开关，发动机不能启动，此时检查控制单元存储的故障码，与出现故障时的故障码完全一样，这应该就是导致故障出现的原因。\n\n故障排除：更换原车的熔丝SB3后试车，故障排除。', '大众迈腾B8发动机无法启动故障检修\n\n摘要：发动机是汽车的核心部分和动力来源，它对于保证汽车正常运行起到很重要的作用。现以大众迈腾（B8L）车型2. 0T发动机无法启动作为研究对象，分析其故障现象，研究其故障原因，采用专用的诊断仪及工具针对性提出汽车发动机无法启动故障的维修策略。\n\n随着汽车工业的高速发展，其维修技术的要求也越来越高。本文从迈腾（B8L）车型2. 0T发动机无法启动的故障出发，介绍其故障现象，对该故障产生原因及诊断流程进行阐述。\n\n1起动机无法运转故障分析\n\n1.1故障现象\n\n一台2. 0T的一汽大众迈腾（B8L）发动机，打开点火开关，EPC指示灯无法正常点亮，外部灯光正常，踩下刹车踏板启动发动机，起动机未运转。仪表盘提示变速箱损坏。打开点火开关，方向盘有阻力。\n\n1.2故障诊断过程\n\n对以上故障现象进一步诊断，采用大众迈腾专用故障诊断仪器（VW5054 ），接上匹配诊断座，进入诊断系统、选择车型、连接蓝牙、连接成功，进入系统发现发动机系统无法进入，其余系统均可正常进入。\n\n进入变速器系统读取故障码，故障代码为：10679定义为“发动机控制单元，无通信”根据故障代码，进一步明确故障范围J623控制单元CAN-H与CAN-L的波形。\n\n通过查阅控制单元（J623）电路图，采用示波器检测，测量J623端T91/79与T91/80的波形，并和正常波形进行对比。\n\n1.3分析与排除\n\n进行对比后，CAN-H波形比实际波形电压高出2.5 V，诊断可能原因J623端的T91/79号脚CAN-H断路。检测J623端的线束发现有老化破损的痕迹，接回断开的线后用焊锡进行加固，排除了故障。\n\n2起动机正常运转，发动机无法启动\n\n2.1故障现象\n\n打开点火开关，仪表正常点亮，踩下制动踏板，按下启动按钮，起动机正常运转，但是发动机启动不了，无着车征兆。\n\n2.2故障分析\n\n根据故障现象，大概故障范围在相位、点火、供油、进排气系统或其他控制系统。首先读取故障码，经读取无故障代码。进一步读取凸轮轴转速传感器及曲轴位置传感器，启动时转速分别为240 r/min，241 r/min，通过读取数据流可以判断转速信号正常。\n\n进一步检查点火系统，原因可能有线路断路、短路或者接触不良；也可能有继电器、保险丝接触不稳等相关控制故障。\n\n2.3检测与排除\n\n打开点火开关测量点火线圈N70, N 127, N291, N290端T4u/4, T4t/4, T4s/4, T4u/4号脚，对地电压应测量蓄电池电＋B，测量值为0V，所有点火线圈的初级供电异常。\n\n为方便测量，直接测量SB17保险丝供电端12. 96 V与SB17保险丝输出端为0V，进一步拔出保险丝进行测量两端电阻，电阻值为无穷大。\n\n更换SB17保险丝7.5 A。启动发动机，发动机运转，故障排除。\n\n3结语\n\n本文以大众迈腾（B8L）车型2. 0T发动机的起动机无法启动、起动机能转但发动机无法启动等两个故障实例进行诊断分析。\n\n首先，由发动机通讯CAN一H断路导致J623端的防盗未解除，无法控制启动继电器J907与J906的线圈搭铁，从而使起动机无法工作。\n\n其次，再由点火线圈的初级供电异常，导致发动机无点火，发动机无法正常启动，检查保险丝SB17发现输人有电，输出没电，因此可判断保险丝SB17有断路的现象。\n\n整个排故过程都是通过示波器来辅助诊断，从而可以看出示波器在维修诊断的过程中起到非常重要作用。所以正确使用相关诊断仪器和设备给汽车维修过程带来极大的方便。', '大众途安行驶中突然熄火故障检修\n\n一辆行驶里程约11.2万km、搭载1.4T发动机的2011年大众途安多用途汽车。用户反映：该车在行驶中突然熄火，无法再次启动，只能呼叫救援，由平板拖车运送至修理厂。\n\n检查分析：维修人员接车后验证故障现象，确实无法启动，测量蓄电池电压，正常。由于用户描述故障出现前车辆行驶正常，且蓄电池电压正常，因此判断可能的故障原因有熔丝熔断导致点火线圈或者J623发动机控制单元（ECU）断电、曲轴位置传感器突发故障或线束断裂，以及ECU突发故障等。\n\n连接诊断仪检测，故障码为“与发动机控制单元失去通讯”，以及“发动机信号不可靠信号”，但通过快速扫描测试发现，ECU并无故障。\n\n根据故障码，可以排除曲轴位置传感器故障的可能，检查排除曲轴位置传感器的线束，也未见异常。接下来检查的重点就是ECU，以及供电线路。首先，假设ECU损坏，则快速扫描测试时通常会连带出现传感器或节气门故障。但实际的快速扫描测试结果并没有这些连带故障，因此暂时不能确定就是ECU故障。\n\n尝试用诊断仪进入发动机系统，却发现无法进入，即失去与ECU的通信。这进一步说明，ECU供电或搭铁存在问题的概率高于ECU本身存在故障的概率。\n\n断开ECU插接器，用试灯测试插接器的供电端子，电线正常；搭铁回路也能正常导通。ECU供电没问题，难道是点火线圈无供电？打开点火给全车通电，测量点火线圈的供电线路，发现无供电。检查至此，需要查阅电路图（图1）寻找可能的故障点。\n\n经查看电路图得知，SB10、SB13、SB14号熔丝均由30号线直接供电，而SB13、SB14号熔丝的供电还由J271继电器（发动机舱保险丝盒内R1继电器座上的100号继电器）控制通断；J271继电器由ECU控制。检查3个熔丝，均正常，但测量供电发现，SB13和SB14号熔丝无供电。拆下J271继电器，外接电源进行测试，接通85和86号端子，衔铁可以吸\n\n合。再测量吸合后的30号端子与87号端子，同样导通，继电器正常。\n\n用导线跨接30号端子和87号端子，ECU通信恢复，清除故障后尝试启动车辆，恢复正常，证明87号端子之后的部件均正常。测量T40/15端子至85号端子，发现断路，说明熔丝盒内部存在断路。\n\n故障排除：更换发动机舱内的熔丝盒，故障排除。'] | 维修人员使用故障诊断仪 **6150B** 检测控制单元。 | 维修人员使用6150B故障诊断仪检查控制单元。 | 1 | 1 | 1 | 0.61631 | 0.9864
该车发动机自动熄火的根本原因是什么？ | ['大众途安L发动机偶发熄火故障检修\n\n一辆行驶里程约1.8万km、搭载1.4T发动机和7挡双离合变速器的2017年上汽大众途安L运动型多功能车。用户反映：该车发动机无法启动。\n\n检查分析：维修人员接车后首先与用户进行沟通，得知该车最近一段时间，经常出现发动机熄火的情况，熄火后关闭点火开关，等待一段时间发动机可能会启动。了解情况后，维修人员尝试启动发动机，发动机可以顺利启动。\n\n接下来使用故障诊断仪6150B检查控制单元，发现发动机电控系统、制动电子装置、仪表板、动力转向系统和泊车辅助系统均存在故障码。\n\n（1）发动机电控系统的故障码为“04306—数据总线接收到故障值”。\n\n（2）制动电子装置共存在7个故障码：0230C—数据总线丢失信息；0203E—数据总线丢失信息；02063—数据总线丢失到故障值；02039—数据总线不可靠信号；02042—数据总线丢失信息；08062—数据总线接收到故障值；08068—数据总线接收到故障值。仪表板控制单元的故障码为“FFFF1 C数据总线丢失信息”。\n\n（3）动力转向控制单元存在2个故障码：05B02—数据总线不可靠信号；05704—数据总线接收到故障值。\n\n（4）泊车辅助系统控制单元的故障码为“D01732—数据总线接收到故障值”。\n\n对故障码进行分析发现，故障码都是关于数据总线的。车辆的故障现象是发动机偶发自动熄火，发动机控制单元在运转中如果没有接收到数据总线的信息，也不会自动熄火。为了验证丢失信息是否会导致发动机自动熄火，让发动机处于怠速运转状态，拔掉网关插接器，仪表板上的发动机转速失效，故障灯点亮，但是发动机没有熄火，表明故障不是由于数据总线丢失信息造成的。所以最好的检查方法，就是在发动机熄火后立即进行检查。\n\n经过反复试车，故障终于出现了。发动机自动熄火后，尝试再次启动发动机，但是没有成功，仪表板上出现“故障：电子稳定程序（ESC）”（图1）、“制动助力系统失效”（图2）以及“故障：坡道起步辅助”的提示（图3）。发动机舱内听到节气门发出“哒哒”的响声。将车辆拖到店中，检查发动机控制单元的故障码，发现发动机控制单元不能与诊断仪进行通讯。根据多年的维修经验判断，发动机控制单元不能与诊断仪进行通讯，且发动机自动熄火的原因可能是：发动机控制单元供电或搭铁存在虚接；发动机控制单元自身存在故障。\n\n经过查看电路图得知，发动机控制单元的供电有主继电器、15号供电端子及30号供电端子提供。主继电器提供的供电线路是由：发动机舱熔丝盒内的645号主继电器（J271）—发动机舱熔丝盒内的熔丝SB3—发动机控制单元94号插接器的5号和6号端子。15号供电端子是由车身控制单元（BCM）的73a插接器的14号端子供电的。30号供电端子是由蓄电池正极—发动机舱熔丝盒内的熔丝SB17—发动机控制单元94号插接器的92号端子。搭铁点在左前纵梁处，搭铁端子94号插接器的1号和2号端子。\n\n检查熔丝SB3时发现，该熔丝的端子有些松动，且熔丝并不是原车的（图4）。拔掉SB3熔丝后打开点火开关，发动机不能启动，此时检查控制单元存储的故障码，与出现故障时的故障码完全一样，这应该就是导致故障出现的原因。\n\n故障排除：更换原车的熔丝SB3后试车，故障排除。', '大众途安行驶中突然熄火故障检修\n\n一辆行驶里程约11.2万km、搭载1.4T发动机的2011年大众途安多用途汽车。用户反映：该车在行驶中突然熄火，无法再次启动，只能呼叫救援，由平板拖车运送至修理厂。\n\n检查分析：维修人员接车后验证故障现象，确实无法启动，测量蓄电池电压，正常。由于用户描述故障出现前车辆行驶正常，且蓄电池电压正常，因此判断可能的故障原因有熔丝熔断导致点火线圈或者J623发动机控制单元（ECU）断电、曲轴位置传感器突发故障或线束断裂，以及ECU突发故障等。\n\n连接诊断仪检测，故障码为“与发动机控制单元失去通讯”，以及“发动机信号不可靠信号”，但通过快速扫描测试发现，ECU并无故障。\n\n根据故障码，可以排除曲轴位置传感器故障的可能，检查排除曲轴位置传感器的线束，也未见异常。接下来检查的重点就是ECU，以及供电线路。首先，假设ECU损坏，则快速扫描测试时通常会连带出现传感器或节气门故障。但实际的快速扫描测试结果并没有这些连带故障，因此暂时不能确定就是ECU故障。\n\n尝试用诊断仪进入发动机系统，却发现无法进入，即失去与ECU的通信。这进一步说明，ECU供电或搭铁存在问题的概率高于ECU本身存在故障的概率。\n\n断开ECU插接器，用试灯测试插接器的供电端子，电线正常；搭铁回路也能正常导通。ECU供电没问题，难道是点火线圈无供电？打开点火给全车通电，测量点火线圈的供电线路，发现无供电。检查至此，需要查阅电路图（图1）寻找可能的故障点。\n\n经查看电路图得知，SB10、SB13、SB14号熔丝均由30号线直接供电，而SB13、SB14号熔丝的供电还由J271继电器（发动机舱保险丝盒内R1继电器座上的100号继电器）控制通断；J271继电器由ECU控制。检查3个熔丝，均正常，但测量供电发现，SB13和SB14号熔丝无供电。拆下J271继电器，外接电源进行测试，接通85和86号端子，衔铁可以吸\n\n合。再测量吸合后的30号端子与87号端子，同样导通，继电器正常。\n\n用导线跨接30号端子和87号端子，ECU通信恢复，清除故障后尝试启动车辆，恢复正常，证明87号端子之后的部件均正常。测量T40/15端子至85号端子，发现断路，说明熔丝盒内部存在断路。\n\n故障排除：更换发动机舱内的熔丝盒，故障排除。', '丰田凯美瑞混合动力轿车行驶中会突然失去动力\n\n一辆行驶里程约15万km、车型为GTM7251，搭载4AR发动机的2013年广汽丰田凯美瑞混合动力轿车。用户反映：该车有时在行驶中会突然失去动力，重新启动后又能够正常行驶。 检查分析：维修人员试车，暂时未发现异常。用GTS检测混合动力系统控制单元，发现故障码P0A0F-204----发动机启动失败。查看冻结帧数据，发现故障只出现过一次，而且在故障发生时，2个电机的运转都是正常的。由此可见，问题应该是出在发动机上。推测认为用户所反映的现象是在动力电池电量不足时，本应启动发动机但却启动失败，因此没有了动力输出。\n\n清除故障码后试车，发现发动机怠速运转一段时间后自行熄火。这说明故障原因与某些自适应值被清零有关。再次启动发动机观察数据流，发现熄火是在喷油量大幅增加后出现的，这表明问题与供油不足有关。进一步观察发现，发动机在怠速运转时，空气流量仅为0.41 g/s，异常。拆卸空气流量计检查，发现在敏感元件的表面有棉絮状物（图3），清除后观察车辆数据恢复正常。\n\n故障排除：更换空气滤清器，故障排除。'] | 熔丝SB3松动虚接，导致发动机控制单元供电不稳定，引发偶发熄火。 | 发动机自动熄火的根本原因是发动机舱熔丝盒内的熔丝SB3端子松动，且该熔丝并非原车配件，导致发动机控制单元供电异常。 | 1 | 1 | 1 | 0.39655 | 0.70243
在检修大众途安行驶中突然熄火故障时，哪两个熔丝因J271继电器控制而出现无供电现象？ | ['大众途安行驶中突然熄火故障检修\n\n一辆行驶里程约11.2万km、搭载1.4T发动机的2011年大众途安多用途汽车。用户反映：该车在行驶中突然熄火，无法再次启动，只能呼叫救援，由平板拖车运送至修理厂。\n\n检查分析：维修人员接车后验证故障现象，确实无法启动，测量蓄电池电压，正常。由于用户描述故障出现前车辆行驶正常，且蓄电池电压正常，因此判断可能的故障原因有熔丝熔断导致点火线圈或者J623发动机控制单元（ECU）断电、曲轴位置传感器突发故障或线束断裂，以及ECU突发故障等。\n\n连接诊断仪检测，故障码为“与发动机控制单元失去通讯”，以及“发动机信号不可靠信号”，但通过快速扫描测试发现，ECU并无故障。\n\n根据故障码，可以排除曲轴位置传感器故障的可能，检查排除曲轴位置传感器的线束，也未见异常。接下来检查的重点就是ECU，以及供电线路。首先，假设ECU损坏，则快速扫描测试时通常会连带出现传感器或节气门故障。但实际的快速扫描测试结果并没有这些连带故障，因此暂时不能确定就是ECU故障。\n\n尝试用诊断仪进入发动机系统，却发现无法进入，即失去与ECU的通信。这进一步说明，ECU供电或搭铁存在问题的概率高于ECU本身存在故障的概率。\n\n断开ECU插接器，用试灯测试插接器的供电端子，电线正常；搭铁回路也能正常导通。ECU供电没问题，难道是点火线圈无供电？打开点火给全车通电，测量点火线圈的供电线路，发现无供电。检查至此，需要查阅电路图（图1）寻找可能的故障点。\n\n经查看电路图得知，SB10、SB13、SB14号熔丝均由30号线直接供电，而SB13、SB14号熔丝的供电还由J271继电器（发动机舱保险丝盒内R1继电器座上的100号继电器）控制通断；J271继电器由ECU控制。检查3个熔丝，均正常，但测量供电发现，SB13和SB14号熔丝无供电。拆下J271继电器，外接电源进行测试，接通85和86号端子，衔铁可以吸\n\n合。再测量吸合后的30号端子与87号端子，同样导通，继电器正常。\n\n用导线跨接30号端子和87号端子，ECU通信恢复，清除故障后尝试启动车辆，恢复正常，证明87号端子之后的部件均正常。测量T40/15端子至85号端子，发现断路，说明熔丝盒内部存在断路。\n\n故障排除：更换发动机舱内的熔丝盒，故障排除。', '大众途安L发动机偶发熄火故障检修\n\n一辆行驶里程约1.8万km、搭载1.4T发动机和7挡双离合变速器的2017年上汽大众途安L运动型多功能车。用户反映：该车发动机无法启动。\n\n检查分析：维修人员接车后首先与用户进行沟通，得知该车最近一段时间，经常出现发动机熄火的情况，熄火后关闭点火开关，等待一段时间发动机可能会启动。了解情况后，维修人员尝试启动发动机，发动机可以顺利启动。\n\n接下来使用故障诊断仪6150B检查控制单元，发现发动机电控系统、制动电子装置、仪表板、动力转向系统和泊车辅助系统均存在故障码。\n\n（1）发动机电控系统的故障码为“04306—数据总线接收到故障值”。\n\n（2）制动电子装置共存在7个故障码：0230C—数据总线丢失信息；0203E—数据总线丢失信息；02063—数据总线丢失到故障值；02039—数据总线不可靠信号；02042—数据总线丢失信息；08062—数据总线接收到故障值；08068—数据总线接收到故障值。仪表板控制单元的故障码为“FFFF1 C数据总线丢失信息”。\n\n（3）动力转向控制单元存在2个故障码：05B02—数据总线不可靠信号；05704—数据总线接收到故障值。\n\n（4）泊车辅助系统控制单元的故障码为“D01732—数据总线接收到故障值”。\n\n对故障码进行分析发现，故障码都是关于数据总线的。车辆的故障现象是发动机偶发自动熄火，发动机控制单元在运转中如果没有接收到数据总线的信息，也不会自动熄火。为了验证丢失信息是否会导致发动机自动熄火，让发动机处于怠速运转状态，拔掉网关插接器，仪表板上的发动机转速失效，故障灯点亮，但是发动机没有熄火，表明故障不是由于数据总线丢失信息造成的。所以最好的检查方法，就是在发动机熄火后立即进行检查。\n\n经过反复试车，故障终于出现了。发动机自动熄火后，尝试再次启动发动机，但是没有成功，仪表板上出现“故障：电子稳定程序（ESC）”（图1）、“制动助力系统失效”（图2）以及“故障：坡道起步辅助”的提示（图3）。发动机舱内听到节气门发出“哒哒”的响声。将车辆拖到店中，检查发动机控制单元的故障码，发现发动机控制单元不能与诊断仪进行通讯。根据多年的维修经验判断，发动机控制单元不能与诊断仪进行通讯，且发动机自动熄火的原因可能是：发动机控制单元供电或搭铁存在虚接；发动机控制单元自身存在故障。\n\n经过查看电路图得知，发动机控制单元的供电有主继电器、15号供电端子及30号供电端子提供。主继电器提供的供电线路是由：发动机舱熔丝盒内的645号主继电器（J271）—发动机舱熔丝盒内的熔丝SB3—发动机控制单元94号插接器的5号和6号端子。15号供电端子是由车身控制单元（BCM）的73a插接器的14号端子供电的。30号供电端子是由蓄电池正极—发动机舱熔丝盒内的熔丝SB17—发动机控制单元94号插接器的92号端子。搭铁点在左前纵梁处，搭铁端子94号插接器的1号和2号端子。\n\n检查熔丝SB3时发现，该熔丝的端子有些松动，且熔丝并不是原车的（图4）。拔掉SB3熔丝后打开点火开关，发动机不能启动，此时检查控制单元存储的故障码，与出现故障时的故障码完全一样，这应该就是导致故障出现的原因。\n\n故障排除：更换原车的熔丝SB3后试车，故障排除。'] | SB13 和 SB14 | SB13和SB14号熔丝。 | 1 | 1 | 1 | 0.1242 | 0.92811
在检测大众途昂自动启停系统故障时，通过诊断仪读取的哪个数据块显示蓄电池电量状态为45%？ | ['大众途昂自动启停系统故障检修\n\n一辆行驶里程约1.8万k的上汽大众途昂2.5T SUV。车主购车4个月后，发现自动启停功能无法使用。\n\n故障诊断与排除：使用诊断仪扫描，没有存储故障码。依据启停系统工作原理及工作必要条件，首先读取发动机及蓄电池管理系统数据，读取数据19.1（19组1号）蓄电池电量状态，显示45%（图1）。根据启停系统关闭条件中蓄电池电量不能低于60%，可以看出启停功能失效是蓄电池亏电造成的。检查车辆无漏电，检测蓄电池处于亏电状态，需要充电后再次测试。\n\n对蓄电池充电后装到车上，启动发动机运行一段时间，关闭发动机，清除故障码。对蓄电池匹配，再次进行试车，启停功能一直没有工作。连接诊断仪读取发动机及蓄电池管理系统数据流，读取数据“28.1启动-停止发动机停止-防护器”，显示"00000000 00000001"（图2），故障内容是蓄电池温度，表示蓄电池监控单元测量出蓄电池外壳及接线柱温度高，属于启停关闭条件，可判定是蓄电池内部有短路现象。\n\n更换蓄电池，拆卸和安装步骤如下：\n\n（1）关闭点火开关并断开所有用电器；\n\n（2）将钥匙放到车外，防止意外打开；\n\n（3）打开蓄电池保护套，拔下电池调节控制单元上的连接插头；\n\n（4）打开蓄电池负极保护盖板，拧松螺母，先从蓄电池负极接线柱上拆下蓄电池接地电缆；\n\n（5）打开蓄电池正极保护盖板，拧松螺母，从正极接线柱上取下蓄电池正极电缆；\n\n（6）拧开固定支架并取出固定支架，以45°从发动机舱中取出；\n\n（7以拆卸相反的顺序安装。\n\n同时注意：由于对周期强度要求得更高，在装备启停系统的车辆上只能使用特殊的蓄电池，在更换蓄电池时，要注意正确的配件参数。安装新的蓄电池（AGM/EFB）或控制单元，必须对控制单元与新蓄电池进行匹配，使用专用诊断仪进行引导功能。读取数据28.1，显示00000000 00000000（图3）。交给车主使用一周后，反映故障未再现，故障排除。', '大众途安L发动机偶发熄火故障检修\n\n一辆行驶里程约1.8万km、搭载1.4T发动机和7挡双离合变速器的2017年上汽大众途安L运动型多功能车。用户反映：该车发动机无法启动。\n\n检查分析：维修人员接车后首先与用户进行沟通，得知该车最近一段时间，经常出现发动机熄火的情况，熄火后关闭点火开关，等待一段时间发动机可能会启动。了解情况后，维修人员尝试启动发动机，发动机可以顺利启动。\n\n接下来使用故障诊断仪6150B检查控制单元，发现发动机电控系统、制动电子装置、仪表板、动力转向系统和泊车辅助系统均存在故障码。\n\n（1）发动机电控系统的故障码为“04306—数据总线接收到故障值”。\n\n（2）制动电子装置共存在7个故障码：0230C—数据总线丢失信息；0203E—数据总线丢失信息；02063—数据总线丢失到故障值；02039—数据总线不可靠信号；02042—数据总线丢失信息；08062—数据总线接收到故障值；08068—数据总线接收到故障值。仪表板控制单元的故障码为“FFFF1 C数据总线丢失信息”。\n\n（3）动力转向控制单元存在2个故障码：05B02—数据总线不可靠信号；05704—数据总线接收到故障值。\n\n（4）泊车辅助系统控制单元的故障码为“D01732—数据总线接收到故障值”。\n\n对故障码进行分析发现，故障码都是关于数据总线的。车辆的故障现象是发动机偶发自动熄火，发动机控制单元在运转中如果没有接收到数据总线的信息，也不会自动熄火。为了验证丢失信息是否会导致发动机自动熄火，让发动机处于怠速运转状态，拔掉网关插接器，仪表板上的发动机转速失效，故障灯点亮，但是发动机没有熄火，表明故障不是由于数据总线丢失信息造成的。所以最好的检查方法，就是在发动机熄火后立即进行检查。\n\n经过反复试车，故障终于出现了。发动机自动熄火后，尝试再次启动发动机，但是没有成功，仪表板上出现“故障：电子稳定程序（ESC）”（图1）、“制动助力系统失效”（图2）以及“故障：坡道起步辅助”的提示（图3）。发动机舱内听到节气门发出“哒哒”的响声。将车辆拖到店中，检查发动机控制单元的故障码，发现发动机控制单元不能与诊断仪进行通讯。根据多年的维修经验判断，发动机控制单元不能与诊断仪进行通讯，且发动机自动熄火的原因可能是：发动机控制单元供电或搭铁存在虚接；发动机控制单元自身存在故障。\n\n经过查看电路图得知，发动机控制单元的供电有主继电器、15号供电端子及30号供电端子提供。主继电器提供的供电线路是由：发动机舱熔丝盒内的645号主继电器（J271）—发动机舱熔丝盒内的熔丝SB3—发动机控制单元94号插接器的5号和6号端子。15号供电端子是由车身控制单元（BCM）的73a插接器的14号端子供电的。30号供电端子是由蓄电池正极—发动机舱熔丝盒内的熔丝SB17—发动机控制单元94号插接器的92号端子。搭铁点在左前纵梁处，搭铁端子94号插接器的1号和2号端子。\n\n检查熔丝SB3时发现，该熔丝的端子有些松动，且熔丝并不是原车的（图4）。拔掉SB3熔丝后打开点火开关，发动机不能启动，此时检查控制单元存储的故障码，与出现故障时的故障码完全一样，这应该就是导致故障出现的原因。\n\n故障排除：更换原车的熔丝SB3后试车，故障排除。', '大众途安行驶中突然熄火故障检修\n\n一辆行驶里程约11.2万km、搭载1.4T发动机的2011年大众途安多用途汽车。用户反映：该车在行驶中突然熄火，无法再次启动，只能呼叫救援，由平板拖车运送至修理厂。\n\n检查分析：维修人员接车后验证故障现象，确实无法启动，测量蓄电池电压，正常。由于用户描述故障出现前车辆行驶正常，且蓄电池电压正常，因此判断可能的故障原因有熔丝熔断导致点火线圈或者J623发动机控制单元（ECU）断电、曲轴位置传感器突发故障或线束断裂，以及ECU突发故障等。\n\n连接诊断仪检测，故障码为“与发动机控制单元失去通讯”，以及“发动机信号不可靠信号”，但通过快速扫描测试发现，ECU并无故障。\n\n根据故障码，可以排除曲轴位置传感器故障的可能，检查排除曲轴位置传感器的线束，也未见异常。接下来检查的重点就是ECU，以及供电线路。首先，假设ECU损坏，则快速扫描测试时通常会连带出现传感器或节气门故障。但实际的快速扫描测试结果并没有这些连带故障，因此暂时不能确定就是ECU故障。\n\n尝试用诊断仪进入发动机系统，却发现无法进入，即失去与ECU的通信。这进一步说明，ECU供电或搭铁存在问题的概率高于ECU本身存在故障的概率。\n\n断开ECU插接器，用试灯测试插接器的供电端子，电线正常；搭铁回路也能正常导通。ECU供电没问题，难道是点火线圈无供电？打开点火给全车通电，测量点火线圈的供电线路，发现无供电。检查至此，需要查阅电路图（图1）寻找可能的故障点。\n\n经查看电路图得知，SB10、SB13、SB14号熔丝均由30号线直接供电，而SB13、SB14号熔丝的供电还由J271继电器（发动机舱保险丝盒内R1继电器座上的100号继电器）控制通断；J271继电器由ECU控制。检查3个熔丝，均正常，但测量供电发现，SB13和SB14号熔丝无供电。拆下J271继电器，外接电源进行测试，接通85和86号端子，衔铁可以吸\n\n合。再测量吸合后的30号端子与87号端子，同样导通，继电器正常。\n\n用导线跨接30号端子和87号端子，ECU通信恢复，清除故障后尝试启动车辆，恢复正常，证明87号端子之后的部件均正常。测量T40/15端子至85号端子，发现断路，说明熔丝盒内部存在断路。\n\n故障排除：更换发动机舱内的熔丝盒，故障排除。'] | 数据块19.1（19组1号） | 数据19.1（19组1号） | 1 | 1 | 1 | 0.33259 | 0.58561
当大众途昂的自动启停功能因蓄电池温度过高而关闭时，诊断仪读取的数据块28.1显示的具体故障内容是什么？ | ['大众途昂自动启停系统故障检修\n\n一辆行驶里程约1.8万k的上汽大众途昂2.5T SUV。车主购车4个月后，发现自动启停功能无法使用。\n\n故障诊断与排除：使用诊断仪扫描，没有存储故障码。依据启停系统工作原理及工作必要条件，首先读取发动机及蓄电池管理系统数据，读取数据19.1（19组1号）蓄电池电量状态，显示45%（图1）。根据启停系统关闭条件中蓄电池电量不能低于60%，可以看出启停功能失效是蓄电池亏电造成的。检查车辆无漏电，检测蓄电池处于亏电状态，需要充电后再次测试。\n\n对蓄电池充电后装到车上，启动发动机运行一段时间，关闭发动机，清除故障码。对蓄电池匹配，再次进行试车，启停功能一直没有工作。连接诊断仪读取发动机及蓄电池管理系统数据流，读取数据“28.1启动-停止发动机停止-防护器”，显示"00000000 00000001"（图2），故障内容是蓄电池温度，表示蓄电池监控单元测量出蓄电池外壳及接线柱温度高，属于启停关闭条件，可判定是蓄电池内部有短路现象。\n\n更换蓄电池，拆卸和安装步骤如下：\n\n（1）关闭点火开关并断开所有用电器；\n\n（2）将钥匙放到车外，防止意外打开；\n\n（3）打开蓄电池保护套，拔下电池调节控制单元上的连接插头；\n\n（4）打开蓄电池负极保护盖板，拧松螺母，先从蓄电池负极接线柱上拆下蓄电池接地电缆；\n\n（5）打开蓄电池正极保护盖板，拧松螺母，从正极接线柱上取下蓄电池正极电缆；\n\n（6）拧开固定支架并取出固定支架，以45°从发动机舱中取出；\n\n（7以拆卸相反的顺序安装。\n\n同时注意：由于对周期强度要求得更高，在装备启停系统的车辆上只能使用特殊的蓄电池，在更换蓄电池时，要注意正确的配件参数。安装新的蓄电池（AGM/EFB）或控制单元，必须对控制单元与新蓄电池进行匹配，使用专用诊断仪进行引导功能。读取数据28.1，显示00000000 00000000（图3）。交给车主使用一周后，反映故障未再现，故障排除。', '大众途安L发动机偶发熄火故障检修\n\n一辆行驶里程约1.8万km、搭载1.4T发动机和7挡双离合变速器的2017年上汽大众途安L运动型多功能车。用户反映：该车发动机无法启动。\n\n检查分析：维修人员接车后首先与用户进行沟通，得知该车最近一段时间，经常出现发动机熄火的情况，熄火后关闭点火开关，等待一段时间发动机可能会启动。了解情况后，维修人员尝试启动发动机，发动机可以顺利启动。\n\n接下来使用故障诊断仪6150B检查控制单元，发现发动机电控系统、制动电子装置、仪表板、动力转向系统和泊车辅助系统均存在故障码。\n\n（1）发动机电控系统的故障码为“04306—数据总线接收到故障值”。\n\n（2）制动电子装置共存在7个故障码：0230C—数据总线丢失信息；0203E—数据总线丢失信息；02063—数据总线丢失到故障值；02039—数据总线不可靠信号；02042—数据总线丢失信息；08062—数据总线接收到故障值；08068—数据总线接收到故障值。仪表板控制单元的故障码为“FFFF1 C数据总线丢失信息”。\n\n（3）动力转向控制单元存在2个故障码：05B02—数据总线不可靠信号；05704—数据总线接收到故障值。\n\n（4）泊车辅助系统控制单元的故障码为“D01732—数据总线接收到故障值”。\n\n对故障码进行分析发现，故障码都是关于数据总线的。车辆的故障现象是发动机偶发自动熄火，发动机控制单元在运转中如果没有接收到数据总线的信息，也不会自动熄火。为了验证丢失信息是否会导致发动机自动熄火，让发动机处于怠速运转状态，拔掉网关插接器，仪表板上的发动机转速失效，故障灯点亮，但是发动机没有熄火，表明故障不是由于数据总线丢失信息造成的。所以最好的检查方法，就是在发动机熄火后立即进行检查。\n\n经过反复试车，故障终于出现了。发动机自动熄火后，尝试再次启动发动机，但是没有成功，仪表板上出现“故障：电子稳定程序（ESC）”（图1）、“制动助力系统失效”（图2）以及“故障：坡道起步辅助”的提示（图3）。发动机舱内听到节气门发出“哒哒”的响声。将车辆拖到店中，检查发动机控制单元的故障码，发现发动机控制单元不能与诊断仪进行通讯。根据多年的维修经验判断，发动机控制单元不能与诊断仪进行通讯，且发动机自动熄火的原因可能是：发动机控制单元供电或搭铁存在虚接；发动机控制单元自身存在故障。\n\n经过查看电路图得知，发动机控制单元的供电有主继电器、15号供电端子及30号供电端子提供。主继电器提供的供电线路是由：发动机舱熔丝盒内的645号主继电器（J271）—发动机舱熔丝盒内的熔丝SB3—发动机控制单元94号插接器的5号和6号端子。15号供电端子是由车身控制单元（BCM）的73a插接器的14号端子供电的。30号供电端子是由蓄电池正极—发动机舱熔丝盒内的熔丝SB17—发动机控制单元94号插接器的92号端子。搭铁点在左前纵梁处，搭铁端子94号插接器的1号和2号端子。\n\n检查熔丝SB3时发现，该熔丝的端子有些松动，且熔丝并不是原车的（图4）。拔掉SB3熔丝后打开点火开关，发动机不能启动，此时检查控制单元存储的故障码，与出现故障时的故障码完全一样，这应该就是导致故障出现的原因。\n\n故障排除：更换原车的熔丝SB3后试车，故障排除。', '大众途安行驶中突然熄火故障检修\n\n一辆行驶里程约11.2万km、搭载1.4T发动机的2011年大众途安多用途汽车。用户反映：该车在行驶中突然熄火，无法再次启动，只能呼叫救援，由平板拖车运送至修理厂。\n\n检查分析：维修人员接车后验证故障现象，确实无法启动，测量蓄电池电压，正常。由于用户描述故障出现前车辆行驶正常，且蓄电池电压正常，因此判断可能的故障原因有熔丝熔断导致点火线圈或者J623发动机控制单元（ECU）断电、曲轴位置传感器突发故障或线束断裂，以及ECU突发故障等。\n\n连接诊断仪检测，故障码为“与发动机控制单元失去通讯”，以及“发动机信号不可靠信号”，但通过快速扫描测试发现，ECU并无故障。\n\n根据故障码，可以排除曲轴位置传感器故障的可能，检查排除曲轴位置传感器的线束，也未见异常。接下来检查的重点就是ECU，以及供电线路。首先，假设ECU损坏，则快速扫描测试时通常会连带出现传感器或节气门故障。但实际的快速扫描测试结果并没有这些连带故障，因此暂时不能确定就是ECU故障。\n\n尝试用诊断仪进入发动机系统，却发现无法进入，即失去与ECU的通信。这进一步说明，ECU供电或搭铁存在问题的概率高于ECU本身存在故障的概率。\n\n断开ECU插接器，用试灯测试插接器的供电端子，电线正常；搭铁回路也能正常导通。ECU供电没问题，难道是点火线圈无供电？打开点火给全车通电，测量点火线圈的供电线路，发现无供电。检查至此，需要查阅电路图（图1）寻找可能的故障点。\n\n经查看电路图得知，SB10、SB13、SB14号熔丝均由30号线直接供电，而SB13、SB14号熔丝的供电还由J271继电器（发动机舱保险丝盒内R1继电器座上的100号继电器）控制通断；J271继电器由ECU控制。检查3个熔丝，均正常，但测量供电发现，SB13和SB14号熔丝无供电。拆下J271继电器，外接电源进行测试，接通85和86号端子，衔铁可以吸\n\n合。再测量吸合后的30号端子与87号端子，同样导通，继电器正常。\n\n用导线跨接30号端子和87号端子，ECU通信恢复，清除故障后尝试启动车辆，恢复正常，证明87号端子之后的部件均正常。测量T40/15端子至85号端子，发现断路，说明熔丝盒内部存在断路。\n\n故障排除：更换发动机舱内的熔丝盒，故障排除。'] | 数据块28.1显示“00000000 00000001”，故障内容为“蓄电池温度过高”，属于启停关闭条件。 | 显示"00000000 00000001"，表示蓄电池监控单元测量出蓄电池外壳及接线柱温度高 | 1 | 1 | 1 | 0.52116 | 0.47332
大众途观发动机转速升高时异响的根本原因是什么？ | ['大众途观加速踏板发动机转速升高时出现异响\n\n一辆行驶里程约3.8万km、搭载2.0T发动机和自动变速器的2015年上汽大众途观运动型多功能车。用户反映：该车踩下加速踏板，发动机转速升高时出现异响，车辆行驶加速不良，动力输出变差。\n\n检查分析：维修人员接车后试车，故障表现与用户描述一致，发动机怠速时运转正常，转速升高时发出异响，发动机转速在1 200-4 000 r/min均会发出异响。打开发动机舱盖，可以辨别在排气凸轮轴附近异响最明显，而且随着发动机转速的提升，异响加大。外出路试，发现确实存在动力不足的情况，而且发动机运转噪声很大。用诊断仪检测故障车，没发现任何故障码，读取到的发动机数据流也都处于正常范围内。\n\n维修人员询问用户车辆何时开始出现故障，用户回忆说此前在本店更换气缸盖后，动力输出就变弱了，发动机噪声也大了。用户认为是新部件需要磨合，因此继续使用了约2 000 km异响还一直存在，才回到修理厂检修。查询维修记录，故障车辆是因为发动机3缸气门座密封不严而更换了气缸盖，施工完成便发现了这个问题。当时没找到原因就让用户开走使用观察。\n\n根据异响特诊分析，可能的原因有发动机正时轴承异常磨损、凸轮轴异常磨损、正时不对、凸轮轴调节电磁阀故障以及机油压力低等。\n\n开始检查，拔掉凸轮轴调节电磁阀插接器，异响消失，插回便发出异响。于是更换上凸轮轴调节电磁阀，但异响还是存在。接下来对车辆进行高、低油压机油压力测试，对比同型号无故障车辆，数据一致。拆下凸轮轴检查，未见异常磨损，且与之配合的轴承及轴承座也正常。\n\n考虑到是升高发动机转速时发动机有响声，且输出动力不足，因此怀疑进气凸轮轴调节故障。更换进、排气凸轮轴，重新对好正时，试车发现故障依旧。拆下发动机缸盖检查油路是否堵塞，没发现异常。根据排气凸轮轴前段附近异响明显这一现象，怀疑是正时链条在转速升高时张紧力不足，而造成这一现象的原因有链条张紧器故障，以及用于驱动张紧器的油压在转速升高时出现压力不足造成的。用气枪吹油道，未见堵塞，进而怀疑是正时链条张紧器出现问题。\n\n随后，拆下张紧器，分解检查，并取来一个全新张紧器进行对比。最终发现，故障车的张紧器内部丢失一个单向阀。这导致正时链条的张紧力不足，在发动机转速升高时出现异响，且由此会引发正时偏差，导致发动机动力不足。\n\n故障排除：装上新的张紧器，异响消失。外出试车，发动机动力恢复正常，故障排除。', '大众途锐混合动力车加速时发动机舱内异响\n\n一辆行驶里程约2万km，搭载3.0T发动机和串联式电动机的2012年大众途锐混合动力型多功能车。用户反映：该车在加速时发动机舱内有异响。 检查分析：维修人员试车，发现该车在加速过程中能够听到类似排气管漏气的声音，但是在怠速状态下，无论怎样加速也听不到这种声音。为了确定声音发出的位置，维修人员决定采用失速试验的方法让问题暴露出来。在发动机加载的情况下，当转速达到1 700 r/min时，声音从冷却系统管路中的一个控制阀发了出来。\n\n由于维修人员在此之前对这种车型接触不多，所以有必要对这个阀的作用进行了解。该车按照温度的不同将冷却系统分成了2个部分。一个是高温系统（图3），负责发动机和电动机的散热；另一个是低温系统，负责增压空气和电动机功率控制器的散热。出现问题的控制阀处于高温冷却系统中，其作用是控制自动变速器油液热交换器中的冷却液流量。它是由真空驱动的气动元件，由于驱动元件中膜片的破裂，使得膜片在动作时发出异常的响声。\n\n故障排除：更换冷却液控制阀，故障排除。', '问界M5打方向异响\n\n故障现象：车辆转动方向盘车内咯吱异响。\n\n故障原因分析：\n\n1.转向柱内部轴承卡滞干涉。\n\n2.转向中间轴防尘套内缺失润滑或安装偏差。\n\n3.转向中间轴万向节轴卡滞，缺失润滑。\n\n4.转向机输入轴油封卡滞，缺失润滑。\n\n5.转向机防尘套安装偏差。\n\n6.转向拉杆球头损坏，缺失润滑。\n\n7.车辆前悬挂摆臂球头损坏，缺失润滑。\n\n诊断思路：\n\n1、通过举升车辆拆卸车辆底护板，发现异响部位来自转向机输入轴处。\n\n2、通过一名维修技师转动车轮，发现转向机输入轴上的防尘套，异响发生时会卡滞，正常车辆防尘套应该和转向输入轴一起转动，当转向输入轴上的防尘套不转时，转向轴就会和防尘套发生转动摩擦，产生异响。\n\n3、通过拆卸转向机输入轴防尘套检查发现内部有轻微变形，通过拆卸后调整，内部涂抹润滑脂后故障排除。\n\n案例总结：\n\n1、此类故障可以通过分段断开相关连接部件进行判断故障点，如断开转向中间轴后可以确认异响来源于转向中间轴还是转向机和悬挂。（温馨提示：断开转向中间轴后，不要大角度转动方向盘，会损坏方向盘下部的螺旋线圈）\n\n2、相关部位拆卸和按照严格按照维修手册，相关螺栓进行紧固时使用扭矩扳手，按照维修手册力矩拧紧。'] | 正时链条张紧器内部缺失单向阀，导致张紧力不足，转速升高时链条松弛引发异响。 | 故障车的正时链条张紧器内部丢失一个单向阀，导致发动机转速升高时张紧力不足，引发异响和动力不足。 | 1 | 1 | 1 | 0.37195 | 0.63065
维修人员如何通过对比测试排除机油压力异常的可能性？ | ['宝马5系轿车机油油位无法测量\n\n一辆行驶里程约1.2万km、搭载N55发动机的宝马5系轿车。该车进店做完保养后，发现机油油位无法测量。\n\n检查分析：车辆机油油位测量显示测量至15％会中断（图1），用诊断仪检测无相关故障码。查询厂家技术通报，也没有和该车相符合的说明。于是考虑软件问题，决定先对车辆进行编程设码，完成后对机油量进行测试，还是会出现机油量测试中断的现象。对车辆进行诊断，执行机油压力调节阀功能检测，未识别到任何故障；测试油压传感器功能，传感器无异常。进行油位传感器和机油状态传感器功能检测分析，显示需要更换机油压力调节阀后重新执行油位测量，如果油位测量被再次取消，则更换机油泵后重新执行油位测量。\n\n更换机油压力调节阀后执行机油量测试还是会中断，于是考虑更换机油泵，找一辆相同配置的车辆读取数据流进行分析。实际读取数据流：故障车怠速状态下，发动机机油温度到达100℃时，机油压力测量值为190 kPa，开始测量机油液位时的机油压力测量数值为240 kPa；正常车辆怠速状态下，发动机机油温度到达100℃时机油压力测量值为140 kPa，开始测量机油液位时的机油压力测量数值为200 kPa。经过对比，故障车与正常车的数据存在差异。查询机油压力传感器的相关电路图（图2），用万用表测量机油压力传感器1号和2号端子之间的信号电压，怠速时为1.40V，开始测量机油液位时为1.70V。使用诊断仪给发动机控制单元（DME）一个1.50V的信号电压，再次测量机油油位，正常；给1.60V信号电压，不正常，给1.39V也不正常。从以上测量数据可以判断是机油泵调节阀无法对机油泵调节油压，从而导致测量机油液位时中断。\n\n故障排除：更换机油泵后再次测量机油液位正常，故障排除。使用IMIB测量发动机怠速时机油压力传感器信号电压为1.35V，开始测量机油液位时在1.51V以上轻微波动。用诊断仪查看数据流，发动机怠速且机油温度100℃时油压为150 kPa，开始测量机油液位时的机油压力为200 kPa。', '中通混合动力客车发动机机油严重缺失\n\n一辆行驶里程超20万km、后置潍柴P7发动机的2015年中通新能源混合动力客车。该车因仪表盘上机油灯报警，且发动机严重缺机油进厂维修。 故障诊断：接车后维修人员首先检查了该车的发动机机油，机油尺刻度线至最末端未见有机油痕迹，说明发动机已经严重缺机油。 维修人员检查发动机外观并没发现有机油泄漏的痕迹，发动机排气管尾口干净无油烟污渍，排除了机油通过发动机内部渗漏的可能。为慎重起见，维修人员将车开到地沟上对可能造成机油损失的打气泵及管路、机油滤清器周围、涡轮增压器及管路、中冷器及管路进行仔细检查，未发现有机油渗漏的痕迹。 维修人员根据经验判断，该车发动机外部无泄漏，也不存在发动机内漏问题，机油缺少是因该车的行驶里程较多，发动机长时间运行自然损耗所致。仪表上机油灯亮是因为机油缺失后点亮报警的。于是给该车发动机添加了6L机油至正常的刻度线上限，启动发动机观察排气管并不冒蓝烟后，将车交给客户并盼咐客户在行车中注意观察仪表盘上的机油显示，有问题再来厂里检查。 第2天下午，客户开着车又回到厂里，仪表上的机油灯常亮，维修人员拔出机油标尺检查，刻度线内未见到机油痕迹。行驶里程仅为200 km，加的6L机油就消耗光了。 通常发动机机油缺少，不是窜入气缸内烧了就是发动机外部有泄漏。该车机油消耗严重，若是机油窜入发动机气缸，排气管口会有蓝烟冒出，可该车并未见排气管口有蓝烟冒出；若是发动机机体渗漏机油，也没有看到发动机机体上有渗漏的机油痕迹。 重新整理思路后，维修人员对发动机及附件进行了全面仔细检查，当拔出机油标尺检查时，看到机油标尺导管口处缠有黑胶带并沾有少许机油。驾驶人说，这是他之前看到机油标尺导管口有破损，特地用胶带缠裹上的。而维修人员则认为是检查机油液面时，拔出机油标尺时带出的机油糊了在导管口上，所以没有注意。 当维修人员检查到发动机舱后掀背门时，注意到后掀背门散热格栅上有少许残留的飞溅机油。因为该车发动机内的机油缺失蹊跷，后掀背门散热格栅上飞溅的机油引起了维修人员的注意，经过观察，有飞溅机油的散热格栅部位正好对着机油标尺导管口。 难道发动机内缺失的机油是从机油标尺导管口窜出喷溅到大气中了？让维修人员疑惑的是，发动机内缺失的机油如果通过机油标尺导管口喷溅到后掀背门散热格栅上，散热格栅上应该有大面积飞溅的机油才对。虽然维修人员对此有猜疑，但在发动机上又实在找不到其他有泄漏机油的部位，维修人员只得给该车发动机添加了适量的机油，启动发动机。 发动机热机后，维修人员发现，从机油标尺导管口往外有油烟喷出，特别是发动机高转速时尤为明显，并伴有油珠随着油烟窜出。这说明发动机内缺失的机油是通过机油标尺导管口窜出飞溅到大气中的。故障现象虽然已经很明显，但从机油标尺导管口喷出有压力的油烟分析，应该是曲轴箱内气压过高造成的。 在进一步检查过程中，维修人员发现，曲轴箱呼吸器内滤网被油污几乎堵死，清理后装复启动发动机，机油标尺导管口处不再有油烟喷出。由此可见，该车故障是因曲轴箱呼吸器内滤网被油污堵死，造成曲轴箱内气压过高，废气带着机油从机油标尺导管口喷出，导致发动机机油异常缺失。 故障排除：清理发动机曲轴箱呼吸器内滤网油污，曲轴箱内压力恢复，故障排除。 故障总结：该车发动机机油异常缺失是一起并不常见的故障，通常维修人员检查发动机故障时，一般会将发动机仓后掀背门拉起后作业，加上该车发动机舱散热格栅上飞溅的机油也并不明显，导致维修人员在检查该车发动机时忽略了后掀背门上飞溅的机油而走入了诊断盲区。', '别克威朗轿车发动机偶尔出现怠速不稳\n\n一辆行驶里程约2.6万km、搭载L3G发动机和自动变速器日2016年别克威朗轿车。用户反映：该车发动机偶尔出现怠速不稳的现象，曾在维修店检查过，但由于检修时故障现象未出现，且通过诊断仪未读取到故障代码，因此未能彻底排除故障。\n\n检查分析：维修人员接车后，首先观察了车辆发动机外观，未见油迹、水迹；机油、防冻液液位正常；蓄电池电压也正常。启动发动机试车，启动过程顺利，利用故障诊断仪检查发动机控制系统，没有故障码；仪表板上没有故障警告灯，但怠速时转速表指针不稳定，发动机偶尔抖动。踩下加速踏板，发动机转速平稳上升，且在高转速时运转正常，发动机工作噪声也正常。松开加速踏板后，发动机转速可以平稳回落，但是回到怠速状态时，转速依旧不稳定。\n\n保持发动机运转，读取相关数据，未检查到失火的记录，推测点火系统正常。发动机数据显示，短期燃油修正值在－26.56％～6.25％之间变化，长期燃油修正值在－15.63％～0.78％之间变化。正常情况下，发动机怠速运转时燃油修正值应在±10％的范围内稳定变化。此外，故障车辆在怠速不稳状态下的喷油器脉宽最低为0.9 ms，正常情况下发动机在怠速运转时喷油脉宽为2.0 ms左右。这说明发动机控制单元误认为当前混合气过浓，因此发指令减少了喷油量。但当前发动机怠速运转不正常，因此推断很可能是由于混合气过稀。\n\n发动机出现混合气过稀的故障原因较多，进气系统和燃油供给系统故障比较常见，本着先易后难的原则，先检查进气系统。空气滤清器及管路均正常，无变形、老化、开裂、堵塞、松旷或其他异常现象；空气流量计、进气歧管绝对压力传感器和节气门总成的外观、线束均正常；曲轴箱通风管路和各真空管路也都正常。再次读取空气流量计和进气歧管绝对压力传感器数据，参数均正常，且能随着发动机转速的变化而变化，说明这2个传感器及相关线束无故障。\n\n踩下加速踏板，节气门的动作和测量数据也未见异常，至此判断进气系统无故障。\n\n接下来检查燃油系统，读取燃油系统压力，分别在发动机怠速和转速为3 000 r/min时，燃油泵输出压力均在420 kPa左右，确定燃油泵工作正常。发动机怠速运转时燃油导轨的压力为17.6 MPa，然后将发动机转速提高至3 000 r/min，数据提升到20.5 MPa，短期燃油修正为－10.16%，这表明发动机在高转速时混合气同样过稀。下一步是确认造成喷油减少的原因：用万用表测量喷油器各缸供电电压，正常；启动发动机，检查怠速时喷油器供电电压波形，正常（图1），表明喷油器本身和用电线路均正常。\n\n与用户沟通得知，车辆故障是偶尔出现；日常加油都是在正规加油站，油品有保障；而且不久前更换了燃油滤清器，因此排除了供油系统堵塞的可能。再对点火系统进行检查，火花塞电极间隙正常、个别积炭较多、外观正常，用火花塞检测仪对每一缸进行跳火试验，试验结果均正常。清洗火花塞后装回，试车发现怠速不稳的现象有所缓解，但未消除。\n\n仔细考虑导致发动机怠速不稳的原因，想到间接的原因有“传感器故障、线路受到干扰，或控制单元故障导致喷油控制不正确，造成混合气浓度错误”。燃油供给系统各执行器的信号均已检查，接下来就需要检查闭环控制系统中的反馈信号了。\n\n如图2所示，该车怠速不稳时氧传感器的各参数中氧传感器1的数据变化较快，且数据有时会超出正常范围（0.0～1.2V）。怀疑是氧传感器1的输出信号异常，导致了发动机控制单元接收到了不准确的尾气氧含量参数，从而在闭环控制过程中错误地减小了喷油量，使得发动机因混合气过稀而无法保持怠速稳定。\n\n按照维修手册方法及电路图检测氧传感器1，首先断开相应的B52A加热型氧传感器的线束插接器，将点火开关置于“ON”，测量高电平信号电路4号端子和搭铁之间的电压，万用表显示数据为1.8V，正常。接着，查看故障诊断仪上的加热型氧传感器电压数据，显示为1.9V（标准数据为1.7～2.1V之间），正常。然后，在高速信号电路的4号端子和低速信号电路3号端子之间跨接一根串联有3A熔丝的导线，诊断仪上的加热型氧传感器电压参数显示为0，\n\n表明线路和控制单元均正常。检测到此，可能性最大的故障点是氧传感器1。\n\n对氧传感器1进行波形测量，发现氧传感器1的波形一直保持1V左右变化（图3）。这显然是一个错误的信号，会让发动机控制单元认为当前的混合气浓度过高，进而发出指令缩减喷油脉宽，降低混合气浓度。\n\n故障排除：拆下氧传感器1，并更换新的传感器之后试车，发动机怠速不稳的故障已消失，用诊断仪读取发动机各参数，均恢复正常。\n\n回顾总结：怠速不稳是汽车维修从业者在工作中经常会遇到的问题，而由氧传感器故障导致的怠速不稳问题可能会让维修人员感到无从下手。因为氧传感器即便存在故障，也可能由于并没有完全失效而只是信号输出不准，所以不会读取到故障码。\n\n遇到发动机怠速不稳的故障，须排查完所有直接原因，确保没有机械故障之后，再重点检查数据，对控制系统故障进行分析诊断，最终得出结论和制定维修方案。'] | 维修人员通过对比故障车与正常车在怠速及测量油位时的机油压力数据（故障车240 kPa vs 正常车200 kPa），结合机油压力传感器电压异常（1.40V→1.70V），并人工模拟1.50V信号可恢复正常油位测量，最终确认机油泵调节阀失效导致油压异常，从而排除机油压力异常的可能性。 | 维修人员对车辆进行高、低油压机油压力测试，并与同型号无故障车辆的数据进行对比，结果显示两者数据一致，从而排除了机油压力低的可能性。 | 1 | 0 | 0.85714 | 0.60447 | 0.58904
该车发动机故障警告灯亮且排气冒黑烟的根本原因是什么？ | ['大众速腾发动机故障警告灯亮、油耗很高\n\n一辆行驶里程约8.6万km、搭载1.6L发动机和自动变速器的2015年大众速腾轿车。用户反映：该车发动机故障警告灯亮，车辆油耗很高，而且加速时排气冒黑烟。\n\n检查分析：维修人员接车后，确认车辆仪表板上的发动机故障警告灯点亮，但车辆怠速运转平稳，排气管排气未发现明显异常。原地踩下加速踏板，排气管冒黑烟，且可以看到有黑色颗粒物排出。连续几次踩下加速踏板后，地面上可以看到大量黑色排放物。\n\n连接诊断仪检测，读取到如下故障码：P013600—气缸列1传感器2电路电气故障；P218700—气缸列1，燃油测量系统怠速转速时系统过稀；P030100—气缸1检测到不发火；P030200—气缸2检测到不发火。\n\n清除故障码后试车，发现1缸和2缸出现多次失火。与用户沟通得知，车辆最初的异常现象是有时耸车，在其他修理厂更换过火花塞，但问题并没解决。最近几天又出现了排气冒黑烟和油耗明显增加的情况。\n\n对故障气缸的火花塞、点火线圈及喷油器与正常气缸的部件进行对调，启动发动机，故障没有转移。检查失火气缸的压力，数值正常，点火线圈和喷油器供电的线路也未见异常。\n\n对故障记录中的DTC条件环境进行检查，发现在故障出现时，部分负荷范围中的混合气偏差为20.7%～35.0%。ECU因此发出了加浓的指令，且超出了报警极限值。为进一步确认故障，读取发动机数据进行验证，观察数据流发现氧传感器的电压为0.02V.混合气形成短期匹配值为34.375％；混合气形成长期匹配值为22.656%。很显然是前氧传感器向ECU反馈混合气过稀，ECU也根据此信号发出了混合气加浓的指令。\n\n从燃油喷射时间的数据可以看到，喷射时长已经延长到5.0～6.0 ms，正常的车怠速时喷射时长为2.4 ms左右，说明混合气加浓的指令得到执行。但从车辆排出的黑色尾气判断，实际车辆的混合气已经很浓。根据检查结果和故障现象判断，是前氧传感器向ECU提供了错误的信号，导致发动机冒黑烟。\n\n故障排除：更换前氧传感器后试车，发动机运转恢复正常，故障排除。', '本田雅阁保险丝缺失导致发动机故障灯亮维修\n\n一辆混动雅阁轿车，客户反映行驶中仪表板上的发动机故障灯突然亮起。连接HDS诊断佼，发现电动传动系显示故障码P0A82，即高压蓄电池组冷却风扇性能／卡在关闭位置。\n\n故障分析：根据旧案例及维修手册分析，故障原因可能是：LB32号保险丝断路或相关电路短路；2．蓄电池风扇继电器故障；3．高压蓄电池单元相关线路故障；4．高压蓄电池单元风扇故障。\n\n根据加装、维修、驾驶方式等相关分析故障原因可能是：1．行车记录仪加装时改动过线束；2．高压蓄电池单元进风口被加装的脚垫堵塞。\n\n诊断过程（可能原因的验证排查）：\n\n1．查看行车记录仪电源线，发现是使用点烟器插孔连接，排除行车记录仪加装时改动过线束的可能。\n\n2．查看高压蓄电池单元进风口，发现被后加装的脚垫挡住了，将脚垫去除后，排除高压蓄电池单元进风口被加装的脚垫堵塞可能。\n\n3．根据电子维修手册对故障码P0A82 HV蓄电池组冷却风扇性能／卡在关闭位置进行排查。\n\n（1）清除故障码P0A82，使用HDS选择电动动力系统FUNCTIONTEST（功能测试）中的BATTERYFAN TEST蓄电池风扇测试），发现风扇不转。\n\n（2）检查保险丝：根据故障诊断流程，如图1所示，遵循先易后难原则，先检查保险丝B32。\n\n根据图2保险丝说明检查发现B32保险丝缺失，而旁边B31号本应该是空位，插了一个15A的保险丝，刚好与缺失的B32号保险丝相同。\n\n故障排除：将B31号的15A保险丝安装到B32号位置后，再次使用HDS选择电动动力系统FUNCTION TEST（功能测试）中的BATTERY FAN TEST（蓄电池风扇测试），测试结果正常。\n\n确定故障原因及维修效果：\n\n经询问客户，客户回忆起昨天在朋友的修车店里安装行车记录仪时，曾尝试从车内保险丝盒里取隐藏电源线给行车记录仪，但后来没成功，才使用明线插到了点烟器孔上。从客户提供的信息可以推断当时B32号保险丝一定是拔下后误插到了B31号的空位上，才导致此故障的发生。经重新将B31号的15A保险丝安装到B32号后，试车故障排除。\n\n维修总结：对于本案例来说，是典型的新车因加装导致的故障案例。也提醒我们维修人员，在遇到此类故障时，特别是新车，在发现车辆有加装部件时，要尽可能从客户那里询问更多关于加装的信息，也许这些信息就是解决故障的突破口，只有这样才能提升我们的工作效率，达到事半功倍的效果。', '长城哈弗CUV怠速运转时排烟为灰白色\n\n一辆装备GW2.8TC型增压共轨柴油机、5速手动变速器的长城哈弗CUV汽车。该车柴油机能顺利起动，怠速平稳，加速有力。但是，怠速运转时排烟为灰白色；均匀加速，排气管冒黑烟；突然加速，黑烟滚滚。\n\n故障检修：该柴油机为电控共轨燃油喷射系统，该柴油机的供油量、供油提前角及供油规律，均主要由ECU根据加速踏板位置传感器、柴油机转速传感器、空气流量计及冷却液温度传感器等输出的参数通过喷油器上的电磁阀控制。喷油压力由ECU根据工况的需要，通过高压油泵进油计量比例电磁阀进行控制。\n\n使用专用故障诊断仪，打开点火开关，进入柴油机诊断功能，读取故障码，无故障码输出；起动后，柴油机怠速运转，待冷却液温度上升后，读取柴油机系统的数据流（共40个），部分数据流见表1。\n\n根据该车柴油机冒黑烟等现象，经分析认为：故障在加速踏板位置传感器、冷却液温度传感器、喷油器、EGR电磁阀及EGR阀、涡轮增压器等。\n\n1．加速踏板位置传感器检查。连接故障诊断仪，打开点火开关，读取数据流。加速踏板从不踩到完全踏到底的过程中，加速踏板位置传感器的1#电位计输出电压值从0.8V逐步增加到4V，2＃电位计输出电压值从0.4V逐步增加到2V，并且随着踩加速踏板位置的不同，1#电位计输出电压值始终是2＃电位计输出电压值的2倍。上述检测说明加速踏板位置传感器性能良好。\n\n2．冷却液温度传感器检查。关闭点火开关，拆下冷却液温度传感器，测量线束侧插头电压为5V；加热冷却液温度传感器，测量其电阻值的变化，在20℃时电阻值为2.53kΩ，在100℃时电阻值为180Ω,。各测量值都在正常范围内。\n\n3．涡轮增压器检查。该柴油机采用了废气涡轮增压装置（增压器为三菱TF035HM型、最高转速18万r/min、最高增压比为2），由机械式的排气放气阀控制增压压力。检查增压器的涡轮、压气机及润滑部分，未发现异常；用手动真空泵检查排气放气阀，动作良好。\n\n4. EGR电磁阀及EGR阀检查。EGR电磁阀有2个接线端子，由ECU控制，测量其阻值，正常；拆下EGR ,发现阀门处有积碳，但关闭良好。用化油器清洗剂洗了EGR阀，判断EGR电磁阀及EGR阀无故障。\n\n5.喷油器检查。喷油器为博世CRIP2型，喷油器规格为6×0.137，电磁阀灵敏度为0.2ms。拔下主继电器，柴油机起动后，待柴油机自然熄火（卸压），关闭点火开关，拔下喷油器插头，测量各喷油器线圈的电阻为0.07Ω左右，供电电压为12.4V，正常；拆下高压油管、喷\n\n油器，发现喷油器喷油嘴积碳严重；分解喷油器下体，用化油器清洗剂检查发现所有喷油器的喷孔均未堵塞。考虑到喷油嘴积碳严重，用柴油机专用的超声波清洗剂洗了所有喷油器（注意：若更换新的喷油器，必须用故障诊断仪进行“匹配”，并输入新的喷油器的代号）。\n\n检查至此，未能发现故障原因。将相关部件重新装配好后，起动柴油机，故障依旧。询问驾驶员得知该车始终在某个加油站加0#柴油，从未在小的加油站加油。从燃油滤清器通往油箱的油管，放出约500mL的柴油，肉眼观察未发现问题。无奈之下，决定更换另一个品牌的0＃柴油试试。将原油箱里的燃油全部放出，加入10L另一个品牌的0＃柴油，用手油泵放气后，起动柴油机，怠速运转约5min后，突然踩加速踏板。柴油机排烟恢复正常，故障排除。\n\n维修小结：因燃油质量不好而导致GW2.8TC型增压共轨柴油机冒黑烟的故障很多，因此，维修此类故障时，请注意燃油品质，以免走弯路。'] | 前氧传感器提供错误信号，导致ECU误判混合气过稀而加浓喷油，实际造成混合气过浓，从而冒黑烟并触发故障灯。 | 前氧传感器向ECU提供了错误的信号，导致发动机冒黑烟。 | 1 | 1 | 1 | 0.42505 | 0.81367
2018年奔驰C180L行驶时仪表出现黄色故障灯，并伴随油箱盖无法打开，经诊断发现哪个控制单元存在故障？ | ['奔驰C180L仪表中出现黄色的故障灯提示\n\n一辆行驶里程约1.6万km、搭载2.0T发动机和9挡自动变速器的2018年奔驰C180L轿车。用户反映：该车行驶时仪表中出现黄色的故障灯提示，油箱盖也打不开。\n\n检查分析：维修人员接车后试车发现，仪表板中出现两侧后转向灯的灯光报警提示（图1），检查两侧转向灯，转向灯都能点亮；检查油箱盖，油箱盖确实无法打开。使用诊断仪检测，SAM（后部信号采集及促动控制单元）中有相关故障码（图2）。\n\n检查发现该车行李舱加装了电动尾门，拆除后故障依旧。使用诊断仪促动油箱盖电机，油箱盖也无法打开。查询电路图得知两侧后转向灯及油箱盖电机均由SAM控制，初步怀疑SAM有问题。检查SAM发现有进水痕迹，备胎槽还有进水后留下的污泥，拆解SAM发现电路板已腐蚀。\n\n故障排除：更换SAM，故障排除。', '奔驰C200轿车有时启动无反应、仪表灯都亮\n\n一辆行驶里程约9万km、配置271.860发动机的2011年奔驰C200轿车。用户反映：该车有时启动无反应，仪表灯都亮。\n\n故障诊断：车主表示故障几乎每天都出现，车辆在停放一晚后，第二天早上启动车辆无反应，但是把钥匙开关儿下后，车辆又可以正常启动。\n\n接到车辆时可以正常启动，未见任何异常。多次尝试后客户描述的故障现象出现，出现一次启动无反应后，仪表出现各种报警（ABS、ESP防护系统……），并且无挡位显示，重新开关点火开关后故障消失。\n\n连接诊断仪进行快速测试，发动机控制单元N3/10和仪表A1均设置了故障码：U010100，与变速器控制单元的通信存在故障。\n\n变速器控制单元Y3/8的电路图如图1所示。\n\n根据无挡位显示的故障现象及工作原理和故障码分析，故障出现的原因是变速器控制单元Y3/8偶尔无法通信，可能的具体原因有：\n\n·变速器控制单元Y3/8供电、搭铁故障\n\n·变速器控制单元CANC通信故障\n\n·变速器控制单元Y3/8内部电气故障\n\n在故障现象出现时（即仪表无挡位显示时），用万用表测量变速器控制单元Y3/8供电电压，标准值12～14V，实际值为0V，不正常，如图2所示。\n\n检查N10/1 f33 87F保险丝未熔断，但是87F继电器kR插脚有明显进水腐蚀现象（如图3、图4所示）。再次询问客户，反映车辆之前涉水行驶过，并在修理厂外修过前SAM，前SAM进水导致87F供电时有时无，挡位无法正常显示进而无法启动发动机。\n\n综合分析故障原因是因为车辆进水，导致前SAM内部进水，87F继电器有时不吸合，变速器控制单元Y3/8偶尔无法通信，因此发动机有时无法启动。\n\n故障排除：更换进水腐蚀的前SAMN10/1，试车，故障不再出现。\n\n故障总结：车辆涉水后对电气部件的处理要求迅速和彻底，否则会存在很多隐患。\n\n对于泡过水的控制模块，如不快速处理部件会迅速腐蚀，特别是印刷电路板上的细线，很容易腐蚀断，导致后期不易维修，甚至无法维修，应该尽决用压缩空气吹干，并用酒精将腐蚀部位清洗干净。\n\n对于泡过水的插头，在用压缩空气吹干插针后，可以用WD 40清洗干净；如果不及时处理插针会因为腐蚀而变细，横截面积的减少会导致接触电阻的产生，对于电流较大的用电器或促动器，过大的接触电阻会在使用中发热，存在自燃的风险。\n\n对于泡过水的执行器，比如气流分配电机（风门电机），可能会造成电机内部短路进而导致相关联的电器设备也短路，最终增加了车辆着火的可能性。即便客户可能没有发现问题存在，在空调系统也可能带有故障码，请不要忽略这个信息而轻易地消码，立刻拆出电机检查，否则将导致火灾后果。电机的内部短路会造成自身燃烧进而导致前SAM也开始燃烧甚至全车着火。如果车辆进水，请确保地板清洁并完全去湿，更换所有泡过水的气流分配电机。', '奔驰C260L仪表出现冷却液停车关闭发动机\n\n一辆行驶里程约10万km、搭载M274发动机的2015年奔驰C260L轿车。用户反映：该车仪表出现“冷却液停车关闭发动机”的红色提示信息（图1）。\n\n检查分析：维修人员接车后，连接诊断仪进行快速测试，发动机控制单元N3/10存有故障码：“P260000----冷却液循环泵输出端存在电气故障或断路”（图2）。\n\n故障车辆的M274发动机采用了电动冷却液泵（M75/11）。相对于机械泵，电动泵有着按需控制和无需皮带驱动的优点，可减少发动机功率的消耗（图3）。\n\n发动机控制单元根据冷却液温度、加热请求、发动机转速和发动机扭矩等数据计算冷却液泵的控制参数，然后通过传动系统控制单元N127，经由传动系统局域互联网（LIN C3）以输出控制方式在0～100％之间促动电动冷却液泵。N127还通过同一根LIN线来控制散热器风扇电机M4/7。\n\n当冷却液温度低于75℃时，除非空调控制单元请求暖风加热，需要获得冷却液泵的功率支持，否则电动冷却液泵会停用，以帮助发动机提升温度。\n\n根据故障代码和工作原理分析，可能的故障原因有以下几种。\n\n（1）发动机熔丝和继电器盒（K40/8）上的熔丝（f107）过载。\n\n（2） K40/8至冷却液泵之间的电路存在接触不良。\n\n（3）冷却液泵搭铁不良。\n\n（4）冷却液泵故障。\n\n（5）散热器过脏。\n\n检查冷却液液面，正常；检查散热器风扇，运转正常，散热器无严重脏污堵塞现象；检查冷却液泵搭铁，无腐蚀或虚接现象，导通效果良好；执行故障码“P260000—冷却液循环泵输出端存在电气故障或断路”的引导测试，等待3h，水温低于55℃，之后完成引导测试，在\n\n接通冷却液泵后冷却液温度降低，结果正常（图4）。\n\n接下来，检查K40/8上的熔丝f107没有熔断；检查从K40/8至冷却液泵之间的整个电流路径是否有接触不良的位置。\n\n（1）检查从K40/8下面的插接器S3至防火墙连接器X244/14的电源线。\n\n（2）检查从防火墙连接器X244/16至M75/11的电源线。\n\n（3）检查冷却液泵M75/11至搭铁点W46/1的搭铁线。\n\n（4）检查位于右前纵梁内侧的搭铁点W46/1。\n\n检查上述导线、插接器及搭铁点，均未发现有烧蚀及接触不良的异常现象。试车大约10 km后仪表再次出现上述文字提示，并且闻到有糊味。经检查发现，K40/8上的熔丝f107附近烧蚀（图5），但f107并没有熔断。\n\n这个现象说明K40/8下面的插接器S3存在较大的接触电阻，导致电动冷却液泵工作电流较大时，该部位持续发热，最终烧损。\n\n故障排除：更换损坏的发动机熔丝和继电器盒、熔丝f107、电动冷却液泵及相关线束后试车，故障排除。'] | SAM（后部信号采集及促动控制单元） | 后部信号采集及促动控制单元（SAM）引起。 | 1 | 1 | 1 | 0.21587 | 0.96978
针对该车油箱盖无法打开的故障，维修人员采取了哪些关键排查步骤？ | ['奔驰C180L仪表中出现黄色的故障灯提示\n\n一辆行驶里程约1.6万km、搭载2.0T发动机和9挡自动变速器的2018年奔驰C180L轿车。用户反映：该车行驶时仪表中出现黄色的故障灯提示，油箱盖也打不开。\n\n检查分析：维修人员接车后试车发现，仪表板中出现两侧后转向灯的灯光报警提示（图1），检查两侧转向灯，转向灯都能点亮；检查油箱盖，油箱盖确实无法打开。使用诊断仪检测，SAM（后部信号采集及促动控制单元）中有相关故障码（图2）。\n\n检查发现该车行李舱加装了电动尾门，拆除后故障依旧。使用诊断仪促动油箱盖电机，油箱盖也无法打开。查询电路图得知两侧后转向灯及油箱盖电机均由SAM控制，初步怀疑SAM有问题。检查SAM发现有进水痕迹，备胎槽还有进水后留下的污泥，拆解SAM发现电路板已腐蚀。\n\n故障排除：更换SAM，故障排除。', '雪佛兰科鲁兹行李箱不能关闭故障检修\n\n一辆行驶里程约11.5万km、配置1.6L LDE发动机及D16手动变速器的2013年雪佛兰科鲁兹轿车。用户反映：该车行李箱不能关闭。\n\n故障诊断：首先确认故障现象，行李箱确实不能关闭，经检查发现是行李箱锁块处于常开位置。用一字改锥别动锁钩，再关闭行李箱，行李箱能锁上。这时再用行李箱盖上的车外解锁开关开行李箱，发现行李箱锁电机不动作，行李箱盖打不开。经过反复验证，多数情况下是行李箱锁电机不动作，行李箱盖打不开，有时行李箱锁电机也动作一下，但还是打不开行李箱。偶尔也有一次能将行李箱锁成功解锁并打开了行李箱盖。尝试用遥控器解锁行李箱，一次也没有成功过。但用遥控器能正常解锁和上锁四个车门和油箱加油口盖。\n\n在科鲁兹车维修实践中，由于洗车等原因使行李箱盖上的车外解锁开关进水进而导致不能手动开启行李箱的情况较为常见。更换行李箱盖车外解锁开关试验，故障依旧。图1所示为科鲁兹的行李箱释放系统电路图，从图中可知当按动车行李箱车外解锁开关时，开关触点闭合，使车身控制模块的X6/15脚置低电位，车身控制模块的X5/11脚输出电压，行李箱盖释放继电器工作，向行李箱锁电机供电，行李箱解锁。在点火开关关闭的状态下，断开车身控制模块的X5连接器，从蓄电池处直接引来电源向X5/11脚供电，经过多次试验，均能解锁行李箱，且解锁后行李箱锁并不处于常开状态，能再次关闭行李箱。由此看来问题和行李箱锁、行李箱释放线路、行李箱车外解锁开关均无关。剩下就只有车身控制模块了，但在怀疑车身控制模块之前，需对其供电和搭铁做一个仔细的测量，同时也应检查一下车身控制模块控制的其他功能是否正常。经测量，供电和搭铁均正常。检查车身控制模块的其他控制功能时发现踩制动踏板时两制动灯不亮（只有高位制动灯点亮，其中一制动灯灯泡灯丝熔断），向上扳动转向柱右侧多功能开关时雨刮喷水电机不动作（雨刮能正常工作）。更换两个全新的制动灯泡，踩制动踏板还是不能点亮，直接向雨刮喷水电机供电，电机能正常工作。考虑到这三个故障部位的线路一起出问题的可能性极小，更加坚定了是车身控制模块损坏导致的。经检查，是车身控制模块电路板上的一个英飞凌芯片和一个三极管烧坏，更换后故障排除，如图2所示。\n\n故障总结：需要强调的是在更换车身控制模块时一定要同时更换两个制动灯泡。在此后的维修中又遇到过几例类似故障，均是有制动灯泡断丝，车身控制模块三极管和芯片损坏。经过总结，在别克英朗（2009-2014年）和雪佛兰科鲁兹（2009-2014年）车型中若是有以下几方面故障同时存在，可直接判断为车身控制模块损坏：\n\n踩下制动踏板两制动灯不亮（灯泡可能有断丝的，也可能两个都完好），但高位制动灯能正常点亮；\n\n操作前风挡喷水开关，雨刮器能正常动作但喷水电机不工作，且不是喷水电机和其线路故障导致；\n\n点烟器不能正常使用；\n\n后备箱锁电机停留在某个位置不能动作致使后备箱不能关闭上锁；\n\n若是自动挡车型，可能还伴有摘不下P挡或拔不下点火钥匙。\n\n一般上述前三个故障会同时出现，损坏部位有时是一个英飞凌芯片损坏，有时是两个（另一个是图2圆圈下方那个），而三极管损坏从2个到8个不等，所以最后表现出来的故障也不尽相同。这也许是科鲁兹车身控制单元设计的薄弱环节。后来通过售后加装尾灯跨接线束\n\n也可避免车身控制单元损坏。判断为车身控制单元损坏不用更换总成（需要编程配置与设定，比较烦琐），可自己或找汽车电子相关专业人士进行维修。', '全新雪佛兰迈锐宝后备箱有时无法开启\n\n一辆行驶里程约2.9万km的2016款雪佛兰全新迈锐宝。车主反映：该车后备箱有时无法开启。故障出现时，无论使用遥控器还是后备箱开启按钮均无法打开后备箱。\n\n故障诊断：第一次报修故障时，正好故障现象出现，按压遥控器和后备箱开启按钮时，后备箱锁处能够听到门锁电机工作的声音，但通过声音，明显感觉电机处于“无力“状态。更换新的门锁电机后，后备箱开启正常。\n\n时隔一个月左右，车主再次报修后备箱无法开启。据车主描述，上次更换后备箱锁门锁电机后，故障消失了大约2周后又再次出现，而且与之前一样的，故障出现的时机没有任何规律可循。故障出现时，如果继续行驶一段距离，可能又可以开启后备箱。\n\n故障车第二次进站时，也正好出现后备箱无法打开的故障现象。按压后备箱开启按钮时，后备箱锁附近无法听到门锁电机工作的声音。连接专用诊断仪读取系统故障信息，未发现故障码。借助诊断仪GDS执行后备箱开启，也没有任何反应。分别使用试灯和万用表测试门锁电机插头处的搭铁，显示接地良好。\n\n查阅故障车型后备箱门锁系统电路图（图1），后备箱盖解锁继电器KR95B位于仪表板熔丝盒X51 A中，该继电器是带常闭触点的5脚继电器，当继电器吸合时，为后备箱门锁电机供电。使用万用表和试灯监测插头处门锁电机供电的情况，作动后备箱开启时，不能点亮试灯，电压只有3V左右。这说明继电器工作了，但是继电器的供电电路上的电阻过大，也就是从熔丝F22DA到继电器KR95B的87＃脚之间的电阻过大。\n\n检查后备箱释放电机熔丝F22DA 10A、熔丝正常且有电。在检查过程中发现故障车型全新迈锐宝的仪表板熔丝盒X51 A与旧款迈锐宝不同。如图2所示，熔丝盒右上角的黑塑料壳子是一个集成式的“继电器盒总成”，维修手册中将其称为：“印刷电路板（PCB）”继电器，其内部集成了后备箱盖解锁继电器KR95B和备用辅助电源继电器KR76，作为一个总成插接在仪表板熔丝盒上。\n\n拔下该继电器盒（图3），发现正如维修手册所述，其中的继电器是焊接在电路板上的，不可拆卸单独更换。重新安装该继电器盒后，后备箱开启功能恢复正常。由此可见，很有可能是该继电器盒中后备箱释放继电器的插接端子存在接触不良的异常现象，从而导致后备箱出现间歇性无法开启的故障。\n\n仔细观察继电器盒与熔丝盒之间的连接和结构特点，发现继电器盒很重，是“躺着”插在熔丝盒内的插座里，且通过继电器外壳边缘的上下两个卡扣固定在熔丝盒中，使其不至于脱落，但继电器盒外壳与内部的继电器电路板之间的固定并不是很牢靠。这种结构特点，在车辆颠簸时，比较容易导致继电器电路板插接（公）端子和熔丝盒相应（母）端子之间的相对运动，造成接触不良，引发间隙性的故障。\n\n为此，笔者进行了以下的处理：对插接端子涂抹导电胶，对母端子进行“调紧”处理，还对继电器电路板和外壳进行了固定处理，在继电器盒插接后还用扎带进行了绑扎，以防止车辆颠簸时因插接端子出现松动而再次引发故障。\n\n做完上述处理后试车，故障现象彻底消失，且再之后较长的一段时间内对车主进行随访，该车未再出现相同的故障。\n\n维修小结：本案例中的故障是由电路接触不良造成的间隙性故障。在诊断过程中，笔者没有进行盲目的拆装，而是选择合适的测量点，获取关键的电压数据后，再结合相关的电路图分析并找到故障点。最后分析故障零部件的结构特点，针对性地采取了必要的改进措施，不但排除了故障，而且有效地避免了相同故障再次出现的可能。'] | 维修人员采取的关键排查步骤： 1. 试车确认仪表显示故障（后转向灯报警）及油箱盖无法打开； 2. 诊断仪读取故障码，指向SAM（后部信号采集及促动控制单元）； 3. 拆除加装的电动尾门，故障仍存在，排除其干扰； 4. 促动油箱盖电机，确认电机无动作； 5. 查阅电路图，发现转向灯与油箱盖均由SAM控制； 6. 检查SAM发现进水腐蚀，最终确认SAM故障； 7. 更换SAM，故障排除。 | 维修人员首先验证油箱盖确实无法打开，随后使用诊断仪促动油箱盖电机仍无反应。结合电路图确认油箱盖电机由SAM控制，进一步检查发现SAM有进水痕迹，拆解后证实电路板腐蚀，最终判定为SAM硬件故障。 | 1 | 1 | 1 | 0.56212 | 0.91206
导致2011年奔驰C200轿车变速器控制单元Y3/8无法通信的具体原因是什么？ | ['奔驰C200轿车有时启动无反应、仪表灯都亮\n\n一辆行驶里程约9万km、配置271.860发动机的2011年奔驰C200轿车。用户反映：该车有时启动无反应，仪表灯都亮。\n\n故障诊断：车主表示故障几乎每天都出现，车辆在停放一晚后，第二天早上启动车辆无反应，但是把钥匙开关儿下后，车辆又可以正常启动。\n\n接到车辆时可以正常启动，未见任何异常。多次尝试后客户描述的故障现象出现，出现一次启动无反应后，仪表出现各种报警（ABS、ESP防护系统……），并且无挡位显示，重新开关点火开关后故障消失。\n\n连接诊断仪进行快速测试，发动机控制单元N3/10和仪表A1均设置了故障码：U010100，与变速器控制单元的通信存在故障。\n\n变速器控制单元Y3/8的电路图如图1所示。\n\n根据无挡位显示的故障现象及工作原理和故障码分析，故障出现的原因是变速器控制单元Y3/8偶尔无法通信，可能的具体原因有：\n\n·变速器控制单元Y3/8供电、搭铁故障\n\n·变速器控制单元CANC通信故障\n\n·变速器控制单元Y3/8内部电气故障\n\n在故障现象出现时（即仪表无挡位显示时），用万用表测量变速器控制单元Y3/8供电电压，标准值12～14V，实际值为0V，不正常，如图2所示。\n\n检查N10/1 f33 87F保险丝未熔断，但是87F继电器kR插脚有明显进水腐蚀现象（如图3、图4所示）。再次询问客户，反映车辆之前涉水行驶过，并在修理厂外修过前SAM，前SAM进水导致87F供电时有时无，挡位无法正常显示进而无法启动发动机。\n\n综合分析故障原因是因为车辆进水，导致前SAM内部进水，87F继电器有时不吸合，变速器控制单元Y3/8偶尔无法通信，因此发动机有时无法启动。\n\n故障排除：更换进水腐蚀的前SAMN10/1，试车，故障不再出现。\n\n故障总结：车辆涉水后对电气部件的处理要求迅速和彻底，否则会存在很多隐患。\n\n对于泡过水的控制模块，如不快速处理部件会迅速腐蚀，特别是印刷电路板上的细线，很容易腐蚀断，导致后期不易维修，甚至无法维修，应该尽决用压缩空气吹干，并用酒精将腐蚀部位清洗干净。\n\n对于泡过水的插头，在用压缩空气吹干插针后，可以用WD 40清洗干净；如果不及时处理插针会因为腐蚀而变细，横截面积的减少会导致接触电阻的产生，对于电流较大的用电器或促动器，过大的接触电阻会在使用中发热，存在自燃的风险。\n\n对于泡过水的执行器，比如气流分配电机（风门电机），可能会造成电机内部短路进而导致相关联的电器设备也短路，最终增加了车辆着火的可能性。即便客户可能没有发现问题存在，在空调系统也可能带有故障码，请不要忽略这个信息而轻易地消码，立刻拆出电机检查，否则将导致火灾后果。电机的内部短路会造成自身燃烧进而导致前SAM也开始燃烧甚至全车着火。如果车辆进水，请确保地板清洁并完全去湿，更换所有泡过水的气流分配电机。', '奔驰S400L混合动力系统CAN通信故障\n\n一辆行驶里程约2.6万km，配置M272发动机和722.9变速器的奔驰S400L轿车。该发动机启停功能不能长时间保持；车辆偶尔启动不着。 故障诊断：接到车在第一时间与客户一起试车，经过长时间的行驶，起停功能条件满足的情况下（也就是仪表中就绪READY指示灯的颜色变为绿色时）等红绿灯，车辆正常熄火可没过几秒钟自动又重新启动，多次尝试结果一样。客户还提到车辆偶尔有时还打不着车，但一直未试出不能启动的现象；另外该车也是在外边修理厂维修的车辆，故障未排除到我公司进行检查维修！按照正常检查作业流程先用专用检测设备Xentry读取得到相关故障码。 在SG-BMS蓄电池管理系统控制模块（N83/1）内存储有两个故障码： ·P0A0E00，高压车载电网的联锁回路存在偶发性功能故障、已储存 ·PC10000，与发动机控制模块的通信存在故障、当前已储存ME 17.7发动机电子设备（N3/10）故障码： ·U029800,混合动力控制器区域网络（CAN）总线断路故障、当前的 ·U029881,混合动力控制器区域网络（CAN）总线断路故障、当前的 ·U011000，与“电动机A”控制模块的通信存在功能故障、当前的 ·U011081，与“电动机A”控制模块的通信存在功能故障。接收到错误的数据、当前的 由以上初步检查分析，故障点可能会出现在以下几点： （1）相关线路故障（首要排除）； （2）电力电子模块（功率电子装置）控制模块（N129/1）； （3） SG-BMS高压蓄电池管理系统控制模块（N82/2）； （4）发动机控制模块故障（N3/10）； （5）混合动力控制器区域网络（CAN）电位分配器插接器（X30/44）损坏。 查阅混合动力系统相关资料，结合以往对此车的了解及经验，先对各控制模块的保险丝供电、搭铁点及各控制模块高低CAN的线路的电压信号进行测量，均在正常值。\n\n混合动力控制器区域网络（CAN）电位分配器插接器X30/44测量情况如下：第一步，检测CAN分配器本身阻值，标准值为55～65Ω。第二步，测量插头上面CAN线束的1-2脚之间的阻值，测量值为59.5Ω。结果都在额定值范围之内。\n\n但实际测量结果和提示有差别，不管重复测量几次结果都是以下结果： ·直流／直流转换器控制模块N83/1：48.5kΩ左右 ·蓄电池管理系统控制模块N82/2：49kΩ左右 ·发动机控制模块N3/10:51kΩ左右 ·电动制冷压缩机A 9 / 524～26kΩ ·功率电子装置控制模块N129/1：48kΩ左右 从数据上来看，压缩机控制模块内部阻值过低，故障可能就是电动压缩机损坏。但凭这个数据还不能百分百的确定压缩机完全损坏，因为空调系统制冷都正常，只能找到相同型号电动压缩机做过对比之后才能确定是否存在问题。正好有在修的S400，于是进行测量数据对比。其测量结果还是和原车一样。说明该原车的电动压缩机也是正常的。考虑到这个CAN通信故障和启动故障可能是一个原因造成。先将P0A0E00故障码进行引导检查，首先读取N83/1高压车载电网电压的实际值为。，然后检查部件A100（高压蓄电池模块）上的插头是否安装到位，为此拔下插头观察未发现异常，然后仔细地重新安装，故障依旧（注意：在安装时不允许使插头歪斜，否则插头无法完全插上，可能导致互锁回路断路。\n\n下一步检查电动机软件（SG-EM）内的软件（SW ）、软件版本为12.04.00，无需任何升级，诊断仪检测电动机控制模块（SG-EM）记录中的“总电容量的平均值”的数值。显示数值大于1μF,接着评估电动机控制模块（SG-EM）记录中的总电容量（总电容量的平均值数值），结果平均值小于800μF，则必须更换功率电子装置。检查蓄电池的30A保险丝是否正常运作，可以利用通路检测，结果高压车载电网无法试运行。再用万用表测量保险丝，此时阻值无穷大。说明30A保险丝损坏，则必须更换高压蓄电池。 从以上分析判断，需要将高压蓄电池管理控制模块、功率电子装置控制模块更换，再进行以下诊断。更换完之后，连接诊断仪Xentry在线编程。启动发动机重新读取故障码：SG-BMS、蓄电池管理系统控制模块，还存在C 10000与发动机通信故障；发动机控制模块还有U029A81、U029881混合动力网络CAN总线断路故障，还有电子扇故障码；SG-DDW、直流／直流转换器控制模块（N83/1），P060700控制模块存在功能故障。本来该控制模块没任何故障的，而换过N82/2和N129/1这两个控制模块之后才出现的故障码，最后再检查。 下面着手检查发动机控制模块，插头内部无虚接。可就发现该诊断仪外表周围有撬动过的痕迹，类似维修过，如图4所示。将发动机控制模块拆掉，到专业维修电脑的地方进行检测，结果也是正常的，那之前可能是其他原因进行过维修，最后把故障疑点指向N83/1直流／直流转换器控制模块。既然之前的供电搭铁、CAN通信之间的阻值也一样，会不会也是由于进水导致控制模块插头进水或者控制模块损坏。接着拆掉右前轮内衬拔下控制模块插头，发现插头内部有轻微腐蚀的痕迹。\n\n既然线路正常其他控制模块也都一一排除。最终锁定N83/1存在本身的内部故障，该控制模块无法维修只能更换。由于配件无货，更换拆车备件，刚装好插上插头电子扇已不再高速运转。接着连接诊断设备读取故障码，发现都变为“已储存”并可以直接清除。\n\n故障排除：更换功率电子装置控制模块N129/1、高压蓄电池控制模块N82/2，解决车辆偶尔打不着。最终更换直流／直流转换器控制模块N83/1彻底解决混合动力网络CAN通信故障！', '奔驰S400混合动力轿车无法启动\n\n一辆行驶里程约8.8万km、装配272.974发动机及722.950变速器的2012年奔驰S400混合动力轿车。该车发动机无法启动。 故障诊断：混合动力系统发动机无法启动的可能原因有：节气门驱动机构机械损坏；缺少发动机转速信号；在点火顺序中有碰撞信号；蓄电池电量不足；燃油压力过低；发动机基本正时错位；启动机及其线路故障；驾驶认可系统3（DAS3）不允许启动；保护开关（A100s1）未施加开启电压。 接车后尝试启动发动机，经多次启动均没有任何反应；检查低压车载电网电压，约为11.7 V，高压车载电网电压约为127.7 V，这表明高低压蓄电池的SOC电量充足；用燃油压力表检查燃油压力，燃油压力为400 kPa，正常。连接STAR-DAS进行故障诊断，在发动机电子设备（ME）控制单元（N3/10）中读到2个故障代码，故障代码U011000的含义是“与电动机A控制单元的通信存在功能故障（当前）”，故障代码U011081的含义是“与电动机A控制单元的通信存在功能故障，接收到错误的数据（当前）”；在SG-EM功率电子装置控制单元（N129/1）中存储有故障代码P0A1E00，含义是“功率电子装置控制单元（N129/1）部件存在故障（当前）”；在SG-DDW直流／直流（DC/DC）转换器控制单元（N83/1）中存储有2个故障代码，故障代码P0A0E00的含义是“高压车载电网的联锁回路存在偶发性功能故障（已存储）”，故障代码U010000的含义是“与发动机电子设备（ME）控制单元的通信存在故障（当前）”；在SG-BMS蓄电池管理系统控制单元（N82/2）中存储有故障代码011000，含义是“与电动机A控制单元的通信存在功能故障（当前）”。虽然在发动机电子设备（ME）控制单元（N3/10）中没有存储与电子风扇有关的故障代码，但该车的电子风扇却一直常转，可能是接收到错误的数据所致。根据故障引导检查控制单元的通信，检测结果显示“与控制单元HSG的通信是成功的”，说明该车控制单元的通信正常。由以上初步检查结果分析，该车的故障可能会出现在以下几个方面：相关线路故障（首要排除）；功率电子装置控制单元（N129/1）故障；SG-BMS蓄电池管理系统控制单元（N82/2）故障；发动机电子设备（ME）控制单元（N3/10）故障；混合动力控制器区域网络（CAN）电位分配器连接器（X30/44）损坏。 查阅混合动力系统相关资料，结合以往对此车的了解及经验，先对各控制单元的供电熔丝、搭铁点及各控制单元高低CAN线的电压信号进行测量，均未发现异常；检测混合动力控制器区域网络（CAN）电位分配器连接器X30/44端子1与端子2之间的电阻，为59.5 Ω（标准值为55Ω～65Ω），正常；故障诊断仪引导提示检测控制单元电阻，按照图2所示的电路进行控制单元电阻的检测，实测DC/DC转换器控制单元（N83/1）的电阻约为48.5kΩ，蓄电池管理系统控制单元（N82/2）的电阻约为49 kΩ，发动机电子设备（ME）控制单元（N3/10）的电阻为51 kΩ，电动制冷压缩机（A9/5）的电阻为24 kid -26 k0，功率电子装置控制单元（N129/1）的电阻约为48 k4，从检测结果数据看，电动制冷压缩机（A9/5）的内部阻值过低，很可能是电动制冷压缩机（A9/5）损坏，但是因为该车空调系统制冷功能是正常的，单凭该数据并不能确定电动制冷压缩机（A9/5）损坏，只能找到相同型号电动制冷压缩机（A9/5）进行互换进行验证。正好车间有一辆在修的奔驰S400轿车，于是测量数据进行对比，测量结果与原车一样，这说明该原车的电动制冷压缩机（A9/5）是正常的。\n\n考虑到该车CAN通信故障和无法启动故障很有可能是同一个故障原因造成的。于是，就先对故障代码P0A0E00进行引导检测，读取到DC/DC转换器控制单元（N83/1）中高压车载电网电压的实际值为9.2 V，电压却为低压安笙电压，因此怀疑是蓄电池或者蓄电池的连接有问题，于是决定检查部件A100（高压蓄电池模块）上的导线连接器是否安装到位，拔下A100（高压蓄电池模块）上的导线连接器观察，未发现异常，重新插回A100（高压蓄电池模块）导线连接器（注意：不允许导线连接器歪斜，否则导线连接器无法完全插上，可能导致互锁回路断路）后试车，故障依旧。\n\n接着对故障代码P0A1E00进行引导检测，检查功率电子装置控制单元（N129/1）内的软件（SW）版本，为12.04.00，无需升级；用故障检测仪检测功率电子装置控制单元（N129/1）中记录的“总电容量的初始值”，为1037μF，正常，接着评估功率电子装置控制单元（N129/1）中记录的“总电容量的平均值”，为0μF，小于800μF，则必须更换功率电子装置控制单元（N129/1）。 从以上分析判断，是由于功率电子装置控制单元（N129/1）出现故障导致整个高压车载电网电压都降至低压安全电压。因此需要更换功率电子装置控制单元（N129/1）后再进行后续故障诊断。更换功率电子装置控制单元（N129/1）后，连接故障检测仪进行在线编程。编程完成后重新读取DC/DC转换器控制单元 （N83/1）中高压车载电网的电压，为122 V（正常为48 V～150 V），说明高压车载电网的电压恢复正常。重新读取故障代码，所有控制单元内均无故障代码存储，电子风扇也不再常转。尝试启动车辆，但发现该车还是无法启动，在启动的过程中，笔者观察到，启动前仪表盘上显示的高压电电量为57%，但在按下启动按键后仪表盘上显示的高压电电量迅速下降至0%。难道是高压蓄电池的电量不足吗？于是外接充电机进行充电，大约充电20 min后试车，故障现象还是和之前一样。那么会不会是高压蓄电池损坏呢？如果高压蓄电池损坏那又是什么原因造成的呢？电动机的运作会不会受干扰或受阻碍呢？于是笔者用扭力扳手尝试转动曲轴，却发现曲轴无论是顺时针还是逆时针一点都转不动，这充分说明该车发动机的机械部分存在故障，于是决定解体发动机进行检查。 在解体发动机的过程中，发现启动发电机的磁铁绝缘块脱落后卡在线圈上，将线圈卡死，从而导致发动机无法运转，由于发动机机械卡死，启动阻力过大，瞬间耗尽高压蓄电池电量，从而导致上述故障的产生。\n\n故障排除：更换启动发电机和功率电子装置控制单元（N129/1）后，连接故障检测仪进行在线编程后，对高压车载电网进行初始化，激活车载高压电系统后试车，发动机启动顺利，故障彻底排除。'] | 前SAM进水导致87F继电器腐蚀接触不良，使变速器控制单元Y3/8供电中断，造成通信故障。 | 车辆涉水导致前SAM N10/1进水导致87F继电器KR插脚腐蚀，造成变速器控制单元Y3/8供电时有时无。 | 1 | 1 | 1 | 0.60421 | 0.59
2015年奔驰C260L轿车仪表出现'冷却液停车关闭发动机'提示时，发动机控制单元N3/10存储的故障码是什么？ | ['奔驰C260L仪表出现冷却液停车关闭发动机\n\n一辆行驶里程约10万km、搭载M274发动机的2015年奔驰C260L轿车。用户反映：该车仪表出现“冷却液停车关闭发动机”的红色提示信息（图1）。\n\n检查分析：维修人员接车后，连接诊断仪进行快速测试，发动机控制单元N3/10存有故障码：“P260000----冷却液循环泵输出端存在电气故障或断路”（图2）。\n\n故障车辆的M274发动机采用了电动冷却液泵（M75/11）。相对于机械泵，电动泵有着按需控制和无需皮带驱动的优点，可减少发动机功率的消耗（图3）。\n\n发动机控制单元根据冷却液温度、加热请求、发动机转速和发动机扭矩等数据计算冷却液泵的控制参数，然后通过传动系统控制单元N127，经由传动系统局域互联网（LIN C3）以输出控制方式在0～100％之间促动电动冷却液泵。N127还通过同一根LIN线来控制散热器风扇电机M4/7。\n\n当冷却液温度低于75℃时，除非空调控制单元请求暖风加热，需要获得冷却液泵的功率支持，否则电动冷却液泵会停用，以帮助发动机提升温度。\n\n根据故障代码和工作原理分析，可能的故障原因有以下几种。\n\n（1）发动机熔丝和继电器盒（K40/8）上的熔丝（f107）过载。\n\n（2） K40/8至冷却液泵之间的电路存在接触不良。\n\n（3）冷却液泵搭铁不良。\n\n（4）冷却液泵故障。\n\n（5）散热器过脏。\n\n检查冷却液液面，正常；检查散热器风扇，运转正常，散热器无严重脏污堵塞现象；检查冷却液泵搭铁，无腐蚀或虚接现象，导通效果良好；执行故障码“P260000—冷却液循环泵输出端存在电气故障或断路”的引导测试，等待3h，水温低于55℃，之后完成引导测试，在\n\n接通冷却液泵后冷却液温度降低，结果正常（图4）。\n\n接下来，检查K40/8上的熔丝f107没有熔断；检查从K40/8至冷却液泵之间的整个电流路径是否有接触不良的位置。\n\n（1）检查从K40/8下面的插接器S3至防火墙连接器X244/14的电源线。\n\n（2）检查从防火墙连接器X244/16至M75/11的电源线。\n\n（3）检查冷却液泵M75/11至搭铁点W46/1的搭铁线。\n\n（4）检查位于右前纵梁内侧的搭铁点W46/1。\n\n检查上述导线、插接器及搭铁点，均未发现有烧蚀及接触不良的异常现象。试车大约10 km后仪表再次出现上述文字提示，并且闻到有糊味。经检查发现，K40/8上的熔丝f107附近烧蚀（图5），但f107并没有熔断。\n\n这个现象说明K40/8下面的插接器S3存在较大的接触电阻，导致电动冷却液泵工作电流较大时，该部位持续发热，最终烧损。\n\n故障排除：更换损坏的发动机熔丝和继电器盒、熔丝f107、电动冷却液泵及相关线束后试车，故障排除。', '奔驰C200轿车有时启动无反应、仪表灯都亮\n\n一辆行驶里程约9万km、配置271.860发动机的2011年奔驰C200轿车。用户反映：该车有时启动无反应，仪表灯都亮。\n\n故障诊断：车主表示故障几乎每天都出现，车辆在停放一晚后，第二天早上启动车辆无反应，但是把钥匙开关儿下后，车辆又可以正常启动。\n\n接到车辆时可以正常启动，未见任何异常。多次尝试后客户描述的故障现象出现，出现一次启动无反应后，仪表出现各种报警（ABS、ESP防护系统……），并且无挡位显示，重新开关点火开关后故障消失。\n\n连接诊断仪进行快速测试，发动机控制单元N3/10和仪表A1均设置了故障码：U010100，与变速器控制单元的通信存在故障。\n\n变速器控制单元Y3/8的电路图如图1所示。\n\n根据无挡位显示的故障现象及工作原理和故障码分析，故障出现的原因是变速器控制单元Y3/8偶尔无法通信，可能的具体原因有：\n\n·变速器控制单元Y3/8供电、搭铁故障\n\n·变速器控制单元CANC通信故障\n\n·变速器控制单元Y3/8内部电气故障\n\n在故障现象出现时（即仪表无挡位显示时），用万用表测量变速器控制单元Y3/8供电电压，标准值12～14V，实际值为0V，不正常，如图2所示。\n\n检查N10/1 f33 87F保险丝未熔断，但是87F继电器kR插脚有明显进水腐蚀现象（如图3、图4所示）。再次询问客户，反映车辆之前涉水行驶过，并在修理厂外修过前SAM，前SAM进水导致87F供电时有时无，挡位无法正常显示进而无法启动发动机。\n\n综合分析故障原因是因为车辆进水，导致前SAM内部进水，87F继电器有时不吸合，变速器控制单元Y3/8偶尔无法通信，因此发动机有时无法启动。\n\n故障排除：更换进水腐蚀的前SAMN10/1，试车，故障不再出现。\n\n故障总结：车辆涉水后对电气部件的处理要求迅速和彻底，否则会存在很多隐患。\n\n对于泡过水的控制模块，如不快速处理部件会迅速腐蚀，特别是印刷电路板上的细线，很容易腐蚀断，导致后期不易维修，甚至无法维修，应该尽决用压缩空气吹干，并用酒精将腐蚀部位清洗干净。\n\n对于泡过水的插头，在用压缩空气吹干插针后，可以用WD 40清洗干净；如果不及时处理插针会因为腐蚀而变细，横截面积的减少会导致接触电阻的产生，对于电流较大的用电器或促动器，过大的接触电阻会在使用中发热，存在自燃的风险。\n\n对于泡过水的执行器，比如气流分配电机（风门电机），可能会造成电机内部短路进而导致相关联的电器设备也短路，最终增加了车辆着火的可能性。即便客户可能没有发现问题存在，在空调系统也可能带有故障码，请不要忽略这个信息而轻易地消码，立刻拆出电机检查，否则将导致火灾后果。电机的内部短路会造成自身燃烧进而导致前SAM也开始燃烧甚至全车着火。如果车辆进水，请确保地板清洁并完全去湿，更换所有泡过水的气流分配电机。', '奔驰S400L混合动力系统CAN通信故障\n\n一辆行驶里程约2.6万km，配置M272发动机和722.9变速器的奔驰S400L轿车。该发动机启停功能不能长时间保持；车辆偶尔启动不着。 故障诊断：接到车在第一时间与客户一起试车，经过长时间的行驶，起停功能条件满足的情况下（也就是仪表中就绪READY指示灯的颜色变为绿色时）等红绿灯，车辆正常熄火可没过几秒钟自动又重新启动，多次尝试结果一样。客户还提到车辆偶尔有时还打不着车，但一直未试出不能启动的现象；另外该车也是在外边修理厂维修的车辆，故障未排除到我公司进行检查维修！按照正常检查作业流程先用专用检测设备Xentry读取得到相关故障码。 在SG-BMS蓄电池管理系统控制模块（N83/1）内存储有两个故障码： ·P0A0E00，高压车载电网的联锁回路存在偶发性功能故障、已储存 ·PC10000，与发动机控制模块的通信存在故障、当前已储存ME 17.7发动机电子设备（N3/10）故障码： ·U029800,混合动力控制器区域网络（CAN）总线断路故障、当前的 ·U029881,混合动力控制器区域网络（CAN）总线断路故障、当前的 ·U011000，与“电动机A”控制模块的通信存在功能故障、当前的 ·U011081，与“电动机A”控制模块的通信存在功能故障。接收到错误的数据、当前的 由以上初步检查分析，故障点可能会出现在以下几点： （1）相关线路故障（首要排除）； （2）电力电子模块（功率电子装置）控制模块（N129/1）； （3） SG-BMS高压蓄电池管理系统控制模块（N82/2）； （4）发动机控制模块故障（N3/10）； （5）混合动力控制器区域网络（CAN）电位分配器插接器（X30/44）损坏。 查阅混合动力系统相关资料，结合以往对此车的了解及经验，先对各控制模块的保险丝供电、搭铁点及各控制模块高低CAN的线路的电压信号进行测量，均在正常值。\n\n混合动力控制器区域网络（CAN）电位分配器插接器X30/44测量情况如下：第一步，检测CAN分配器本身阻值，标准值为55～65Ω。第二步，测量插头上面CAN线束的1-2脚之间的阻值，测量值为59.5Ω。结果都在额定值范围之内。\n\n但实际测量结果和提示有差别，不管重复测量几次结果都是以下结果： ·直流／直流转换器控制模块N83/1：48.5kΩ左右 ·蓄电池管理系统控制模块N82/2：49kΩ左右 ·发动机控制模块N3/10:51kΩ左右 ·电动制冷压缩机A 9 / 524～26kΩ ·功率电子装置控制模块N129/1：48kΩ左右 从数据上来看，压缩机控制模块内部阻值过低，故障可能就是电动压缩机损坏。但凭这个数据还不能百分百的确定压缩机完全损坏，因为空调系统制冷都正常，只能找到相同型号电动压缩机做过对比之后才能确定是否存在问题。正好有在修的S400，于是进行测量数据对比。其测量结果还是和原车一样。说明该原车的电动压缩机也是正常的。考虑到这个CAN通信故障和启动故障可能是一个原因造成。先将P0A0E00故障码进行引导检查，首先读取N83/1高压车载电网电压的实际值为。，然后检查部件A100（高压蓄电池模块）上的插头是否安装到位，为此拔下插头观察未发现异常，然后仔细地重新安装，故障依旧（注意：在安装时不允许使插头歪斜，否则插头无法完全插上，可能导致互锁回路断路。\n\n下一步检查电动机软件（SG-EM）内的软件（SW ）、软件版本为12.04.00，无需任何升级，诊断仪检测电动机控制模块（SG-EM）记录中的“总电容量的平均值”的数值。显示数值大于1μF,接着评估电动机控制模块（SG-EM）记录中的总电容量（总电容量的平均值数值），结果平均值小于800μF，则必须更换功率电子装置。检查蓄电池的30A保险丝是否正常运作，可以利用通路检测，结果高压车载电网无法试运行。再用万用表测量保险丝，此时阻值无穷大。说明30A保险丝损坏，则必须更换高压蓄电池。 从以上分析判断，需要将高压蓄电池管理控制模块、功率电子装置控制模块更换，再进行以下诊断。更换完之后，连接诊断仪Xentry在线编程。启动发动机重新读取故障码：SG-BMS、蓄电池管理系统控制模块，还存在C 10000与发动机通信故障；发动机控制模块还有U029A81、U029881混合动力网络CAN总线断路故障，还有电子扇故障码；SG-DDW、直流／直流转换器控制模块（N83/1），P060700控制模块存在功能故障。本来该控制模块没任何故障的，而换过N82/2和N129/1这两个控制模块之后才出现的故障码，最后再检查。 下面着手检查发动机控制模块，插头内部无虚接。可就发现该诊断仪外表周围有撬动过的痕迹，类似维修过，如图4所示。将发动机控制模块拆掉，到专业维修电脑的地方进行检测，结果也是正常的，那之前可能是其他原因进行过维修，最后把故障疑点指向N83/1直流／直流转换器控制模块。既然之前的供电搭铁、CAN通信之间的阻值也一样，会不会也是由于进水导致控制模块插头进水或者控制模块损坏。接着拆掉右前轮内衬拔下控制模块插头，发现插头内部有轻微腐蚀的痕迹。\n\n既然线路正常其他控制模块也都一一排除。最终锁定N83/1存在本身的内部故障，该控制模块无法维修只能更换。由于配件无货，更换拆车备件，刚装好插上插头电子扇已不再高速运转。接着连接诊断设备读取故障码，发现都变为“已储存”并可以直接清除。\n\n故障排除：更换功率电子装置控制模块N129/1、高压蓄电池控制模块N82/2，解决车辆偶尔打不着。最终更换直流／直流转换器控制模块N83/1彻底解决混合动力网络CAN通信故障！'] | P260000——冷却液循环泵输出端存在电气故障或断路 | 'P260000----冷却液循环泵输出端存在电气故障或断路' | 1 | 1 | 1 | 0.50354 | 0.61539
在排查奔驰C260L冷却液泵故障时，维修人员发现K40/8上的熔丝f107附近出现了什么异常现象？ | ['奔驰C260L仪表出现冷却液停车关闭发动机\n\n一辆行驶里程约10万km、搭载M274发动机的2015年奔驰C260L轿车。用户反映：该车仪表出现“冷却液停车关闭发动机”的红色提示信息（图1）。\n\n检查分析：维修人员接车后，连接诊断仪进行快速测试，发动机控制单元N3/10存有故障码：“P260000----冷却液循环泵输出端存在电气故障或断路”（图2）。\n\n故障车辆的M274发动机采用了电动冷却液泵（M75/11）。相对于机械泵，电动泵有着按需控制和无需皮带驱动的优点，可减少发动机功率的消耗（图3）。\n\n发动机控制单元根据冷却液温度、加热请求、发动机转速和发动机扭矩等数据计算冷却液泵的控制参数，然后通过传动系统控制单元N127，经由传动系统局域互联网（LIN C3）以输出控制方式在0～100％之间促动电动冷却液泵。N127还通过同一根LIN线来控制散热器风扇电机M4/7。\n\n当冷却液温度低于75℃时，除非空调控制单元请求暖风加热，需要获得冷却液泵的功率支持，否则电动冷却液泵会停用，以帮助发动机提升温度。\n\n根据故障代码和工作原理分析，可能的故障原因有以下几种。\n\n（1）发动机熔丝和继电器盒（K40/8）上的熔丝（f107）过载。\n\n（2） K40/8至冷却液泵之间的电路存在接触不良。\n\n（3）冷却液泵搭铁不良。\n\n（4）冷却液泵故障。\n\n（5）散热器过脏。\n\n检查冷却液液面，正常；检查散热器风扇，运转正常，散热器无严重脏污堵塞现象；检查冷却液泵搭铁，无腐蚀或虚接现象，导通效果良好；执行故障码“P260000—冷却液循环泵输出端存在电气故障或断路”的引导测试，等待3h，水温低于55℃，之后完成引导测试，在\n\n接通冷却液泵后冷却液温度降低，结果正常（图4）。\n\n接下来，检查K40/8上的熔丝f107没有熔断；检查从K40/8至冷却液泵之间的整个电流路径是否有接触不良的位置。\n\n（1）检查从K40/8下面的插接器S3至防火墙连接器X244/14的电源线。\n\n（2）检查从防火墙连接器X244/16至M75/11的电源线。\n\n（3）检查冷却液泵M75/11至搭铁点W46/1的搭铁线。\n\n（4）检查位于右前纵梁内侧的搭铁点W46/1。\n\n检查上述导线、插接器及搭铁点，均未发现有烧蚀及接触不良的异常现象。试车大约10 km后仪表再次出现上述文字提示，并且闻到有糊味。经检查发现，K40/8上的熔丝f107附近烧蚀（图5），但f107并没有熔断。\n\n这个现象说明K40/8下面的插接器S3存在较大的接触电阻，导致电动冷却液泵工作电流较大时，该部位持续发热，最终烧损。\n\n故障排除：更换损坏的发动机熔丝和继电器盒、熔丝f107、电动冷却液泵及相关线束后试车，故障排除。', '奔驰S400L混合动力系统CAN通信故障\n\n一辆行驶里程约2.6万km，配置M272发动机和722.9变速器的奔驰S400L轿车。该发动机启停功能不能长时间保持；车辆偶尔启动不着。 故障诊断：接到车在第一时间与客户一起试车，经过长时间的行驶，起停功能条件满足的情况下（也就是仪表中就绪READY指示灯的颜色变为绿色时）等红绿灯，车辆正常熄火可没过几秒钟自动又重新启动，多次尝试结果一样。客户还提到车辆偶尔有时还打不着车，但一直未试出不能启动的现象；另外该车也是在外边修理厂维修的车辆，故障未排除到我公司进行检查维修！按照正常检查作业流程先用专用检测设备Xentry读取得到相关故障码。 在SG-BMS蓄电池管理系统控制模块（N83/1）内存储有两个故障码： ·P0A0E00，高压车载电网的联锁回路存在偶发性功能故障、已储存 ·PC10000，与发动机控制模块的通信存在故障、当前已储存ME 17.7发动机电子设备（N3/10）故障码： ·U029800,混合动力控制器区域网络（CAN）总线断路故障、当前的 ·U029881,混合动力控制器区域网络（CAN）总线断路故障、当前的 ·U011000，与“电动机A”控制模块的通信存在功能故障、当前的 ·U011081，与“电动机A”控制模块的通信存在功能故障。接收到错误的数据、当前的 由以上初步检查分析，故障点可能会出现在以下几点： （1）相关线路故障（首要排除）； （2）电力电子模块（功率电子装置）控制模块（N129/1）； （3） SG-BMS高压蓄电池管理系统控制模块（N82/2）； （4）发动机控制模块故障（N3/10）； （5）混合动力控制器区域网络（CAN）电位分配器插接器（X30/44）损坏。 查阅混合动力系统相关资料，结合以往对此车的了解及经验，先对各控制模块的保险丝供电、搭铁点及各控制模块高低CAN的线路的电压信号进行测量，均在正常值。\n\n混合动力控制器区域网络（CAN）电位分配器插接器X30/44测量情况如下：第一步，检测CAN分配器本身阻值，标准值为55～65Ω。第二步，测量插头上面CAN线束的1-2脚之间的阻值，测量值为59.5Ω。结果都在额定值范围之内。\n\n但实际测量结果和提示有差别，不管重复测量几次结果都是以下结果： ·直流／直流转换器控制模块N83/1：48.5kΩ左右 ·蓄电池管理系统控制模块N82/2：49kΩ左右 ·发动机控制模块N3/10:51kΩ左右 ·电动制冷压缩机A 9 / 524～26kΩ ·功率电子装置控制模块N129/1：48kΩ左右 从数据上来看，压缩机控制模块内部阻值过低，故障可能就是电动压缩机损坏。但凭这个数据还不能百分百的确定压缩机完全损坏，因为空调系统制冷都正常，只能找到相同型号电动压缩机做过对比之后才能确定是否存在问题。正好有在修的S400，于是进行测量数据对比。其测量结果还是和原车一样。说明该原车的电动压缩机也是正常的。考虑到这个CAN通信故障和启动故障可能是一个原因造成。先将P0A0E00故障码进行引导检查，首先读取N83/1高压车载电网电压的实际值为。，然后检查部件A100（高压蓄电池模块）上的插头是否安装到位，为此拔下插头观察未发现异常，然后仔细地重新安装，故障依旧（注意：在安装时不允许使插头歪斜，否则插头无法完全插上，可能导致互锁回路断路。\n\n下一步检查电动机软件（SG-EM）内的软件（SW ）、软件版本为12.04.00，无需任何升级，诊断仪检测电动机控制模块（SG-EM）记录中的“总电容量的平均值”的数值。显示数值大于1μF,接着评估电动机控制模块（SG-EM）记录中的总电容量（总电容量的平均值数值），结果平均值小于800μF，则必须更换功率电子装置。检查蓄电池的30A保险丝是否正常运作，可以利用通路检测，结果高压车载电网无法试运行。再用万用表测量保险丝，此时阻值无穷大。说明30A保险丝损坏，则必须更换高压蓄电池。 从以上分析判断，需要将高压蓄电池管理控制模块、功率电子装置控制模块更换，再进行以下诊断。更换完之后，连接诊断仪Xentry在线编程。启动发动机重新读取故障码：SG-BMS、蓄电池管理系统控制模块，还存在C 10000与发动机通信故障；发动机控制模块还有U029A81、U029881混合动力网络CAN总线断路故障，还有电子扇故障码；SG-DDW、直流／直流转换器控制模块（N83/1），P060700控制模块存在功能故障。本来该控制模块没任何故障的，而换过N82/2和N129/1这两个控制模块之后才出现的故障码，最后再检查。 下面着手检查发动机控制模块，插头内部无虚接。可就发现该诊断仪外表周围有撬动过的痕迹，类似维修过，如图4所示。将发动机控制模块拆掉，到专业维修电脑的地方进行检测，结果也是正常的，那之前可能是其他原因进行过维修，最后把故障疑点指向N83/1直流／直流转换器控制模块。既然之前的供电搭铁、CAN通信之间的阻值也一样，会不会也是由于进水导致控制模块插头进水或者控制模块损坏。接着拆掉右前轮内衬拔下控制模块插头，发现插头内部有轻微腐蚀的痕迹。\n\n既然线路正常其他控制模块也都一一排除。最终锁定N83/1存在本身的内部故障，该控制模块无法维修只能更换。由于配件无货，更换拆车备件，刚装好插上插头电子扇已不再高速运转。接着连接诊断设备读取故障码，发现都变为“已储存”并可以直接清除。\n\n故障排除：更换功率电子装置控制模块N129/1、高压蓄电池控制模块N82/2，解决车辆偶尔打不着。最终更换直流／直流转换器控制模块N83/1彻底解决混合动力网络CAN通信故障！', '英菲尼迪QX60混动车混合动力故障灯点亮\n\n一辆行驶里程约4.7万km、搭载QR25发动机的英菲尼迪QX60混动车。车主反映：该车辆行驶过程中，混合动力故障灯及防侧滑指示灯突然点亮.\n\n故障诊断：接车后试车验证故障现象，的确如客户所说，组合仪表上的混合动力故障灯及防侧滑故障灯点亮。连接故障检测仪（CONSULT 3 PLUS），读取故障代码（图2），混合动力控制模块（HPCM）内存储有故障代码P3125，含义为“电动冷却液泵系统”； ABS控制模块内存储有故障代码C1130，含义为“发动机信号1”。查看维修资料得知，故障代码C1130是由于HPCM中监测到故障代码P3125存储而产生的，所以重点对故障代码P3125进行检查。\n\n读取故障代码的冻结帧数据，“逆变器水泵监控”值为89.2%（正常情况下，应小于83%），不正常。记录并尝试清除故障代码，故障代码可以清除。用故障检测仪对电动冷却液泵进行主动测试，“逆变器水泵监控”值在74%～78.2％变动，正常；关闭发动机室盖、驾驶人侧车门，起动发动机，并挂入R挡，发动机熄火，车辆进入EV模式，另外一名维修人员站在车辆的前部，能听见电动冷却液泵工作的声音，说明上述故障为间歇性故障。\n\n为了彻底弄清故障的根源，查阅电动冷却液泵相关电路（图4），依次检查HPCM导线连接器E131、导线连接器E207、电动冷却液泵导线连接器E230，连接牢靠。断开电动冷却液泵导线连接器E230，接通点火开关，用万用表测量导线连接器E230端子1与端子3之间的电压，为蓄电池电压，正常。断开点火开关，断开HPCM导线连接器E131，测量HPCM导线连接器E131端子18与电动冷却液泵导线连接器E230端子4之间的电阻，小于1Ω；测量HPCM导线连接器E131端子21与电动冷却液泵导线连接器E230端子2之间的电阻，小于1Ω；测量HPCM导线连接器E131端子18、端子21与电源及搭铁间的导通性，不存在短路故障，排除电动冷却液泵相关线路故障的可能。难道是电动冷却液泵的故障？维修人员决定更换电动冷却液泵进行测试。在打开冷却液膨胀罐盖时，发现冷却液膨胀罐中冷却液严重不足，怀疑高压冷却系统中混入空气，造成电动冷却液泵运转异常，从而出现上述故障现象。询问客户得知，该车前不久在外地出过事故，推测事故维修过程中拆卸过高压冷却系统相关部件，重新装复后，冷却液的加注量不足。\n\n故障排除：添加足量的冷却液，并对高压冷却系统进行排空气操作（EV模式下，加满冷却液膨胀罐，循环一段时间，待冷却液膨胀罐中不再出现气泡即可）后试车，故障排除。'] | 熔丝f107附近烧蚀，但熔丝未熔断。 | K40/8上的熔丝f107附近烧蚀，但f107并没有熔断。这个现象说明K40/8下面的插接器S3存在较大的接触电阻，导致电动冷却液泵工作电流较大时，该部位持续发热，最终烧损。 | 1 | 1 | 1 | 0.5211 | 0.6046
奔驰C260L轿车前排无线充电器N123/8工作时发出异响的根本原因是什么？ | ['奔驰C260L轿车手机无线充电器工作时噪声大\n\n一辆行驶里程仅100km、搭载M274发动机的2019年奔驰C260L轿车。用户反映：该车上的手机无线充电器工作时噪声大。\n\n检查分析：维修人员接车后，根据配置表得知故障车辆只配备了前排无线充电器N123/8，位于中央通道前部下方（图1）。\n\n检查发现，故障车只要打开点火开关，无论是否将移动电话放在无线充电器上，此处都会发出“嗡嗡”的噪声，而且声音比较大。用手按压无线充电器所在储物舱的前部，发现该噪声立即消失，但是松开手后，噪声又立刻出现。从噪声特征判断，是内部散热风扇运转产生的异响，用手按压时风扇受压卡滞，所以异响消失，手松开后风扇再次运转，发出明显的异响。\n\n找来一辆同款新车进行对比，发现N123/8无线充电器只会发出轻微的工作噪声。连接诊断仪进行快速检测，发现存在一个与无线充电功能有关的故障代码：“B238601—控制单元的风扇1存在功能故障”。根据故障现象，分析可能的故障原因有以下2种：无线充电器的控制软件版本问题；无线充电器内部的散热风扇损坏。\n\n随后，对无线充电器进行软件版本升级，升级成功，但是异响仍然存在。按照故障代码B238601的故障引导，促动散热风扇，异响立刻出现；关闭风扇，异响立刻消失。综合分析故障原因为无线充电器内部的散热风扇损坏。\n\n故障排除：由于该散热风扇不单独供货，所以更换无线充电器总成，故障随即消失', '奔驰C260L仪表出现冷却液停车关闭发动机\n\n一辆行驶里程约10万km、搭载M274发动机的2015年奔驰C260L轿车。用户反映：该车仪表出现“冷却液停车关闭发动机”的红色提示信息（图1）。\n\n检查分析：维修人员接车后，连接诊断仪进行快速测试，发动机控制单元N3/10存有故障码：“P260000----冷却液循环泵输出端存在电气故障或断路”（图2）。\n\n故障车辆的M274发动机采用了电动冷却液泵（M75/11）。相对于机械泵，电动泵有着按需控制和无需皮带驱动的优点，可减少发动机功率的消耗（图3）。\n\n发动机控制单元根据冷却液温度、加热请求、发动机转速和发动机扭矩等数据计算冷却液泵的控制参数，然后通过传动系统控制单元N127，经由传动系统局域互联网（LIN C3）以输出控制方式在0～100％之间促动电动冷却液泵。N127还通过同一根LIN线来控制散热器风扇电机M4/7。\n\n当冷却液温度低于75℃时，除非空调控制单元请求暖风加热，需要获得冷却液泵的功率支持，否则电动冷却液泵会停用，以帮助发动机提升温度。\n\n根据故障代码和工作原理分析，可能的故障原因有以下几种。\n\n（1）发动机熔丝和继电器盒（K40/8）上的熔丝（f107）过载。\n\n（2） K40/8至冷却液泵之间的电路存在接触不良。\n\n（3）冷却液泵搭铁不良。\n\n（4）冷却液泵故障。\n\n（5）散热器过脏。\n\n检查冷却液液面，正常；检查散热器风扇，运转正常，散热器无严重脏污堵塞现象；检查冷却液泵搭铁，无腐蚀或虚接现象，导通效果良好；执行故障码“P260000—冷却液循环泵输出端存在电气故障或断路”的引导测试，等待3h，水温低于55℃，之后完成引导测试，在\n\n接通冷却液泵后冷却液温度降低，结果正常（图4）。\n\n接下来，检查K40/8上的熔丝f107没有熔断；检查从K40/8至冷却液泵之间的整个电流路径是否有接触不良的位置。\n\n（1）检查从K40/8下面的插接器S3至防火墙连接器X244/14的电源线。\n\n（2）检查从防火墙连接器X244/16至M75/11的电源线。\n\n（3）检查冷却液泵M75/11至搭铁点W46/1的搭铁线。\n\n（4）检查位于右前纵梁内侧的搭铁点W46/1。\n\n检查上述导线、插接器及搭铁点，均未发现有烧蚀及接触不良的异常现象。试车大约10 km后仪表再次出现上述文字提示，并且闻到有糊味。经检查发现，K40/8上的熔丝f107附近烧蚀（图5），但f107并没有熔断。\n\n这个现象说明K40/8下面的插接器S3存在较大的接触电阻，导致电动冷却液泵工作电流较大时，该部位持续发热，最终烧损。\n\n故障排除：更换损坏的发动机熔丝和继电器盒、熔丝f107、电动冷却液泵及相关线束后试车，故障排除。'] | 无线充电器内部散热风扇损坏。 | 无线充电器内部的散热风扇损坏。 | 1 | 1 | 1 | 0.40741 | 0.99725
该奔驰E200轿车使用什么诊断工具读取到与电子转向锁相关的故障码？ | ['奔驰E200仪表台黑屏且发动机无法启动\n\n一辆底盘号为LE42121481搭载271型涡轮增压发动机和电子换挡杆式5速自动变速器的2012年奔驰E200轿车。车主反映：该车短时间停放后，出现发动机无法启动的现象。\n\n故障诊断：接车后首先进行功能检查，发现用遥控钥匙解锁和上锁都正常，但是尝试启动发动机时发现启动机不工作，且仪表台黑屏。凭经验判定不是蓄电池亏电之类的故障，通过检测蓄电池电压正常，证明笔者的判断还是比较准确的。连接诊断电脑Xentry Kit3进行快速测试，读取到如图1所示的故障码。\n\n故障车型的转向柱上装配有电子转向锁ELV（图2）。电子转向锁控制单元处理电子点火开关（N73）的信息并通过双向串行数据线与其连接，主要执行以下任务：\n\n1．计算散列值；\n\n2．在散列值错误或未达到／未检测到解锁位置的情况下向电子点火开关控制单元 （N73）报告故障；\n\n3．通过霍尔传感器对锁定螺栓进行位置监测；\n\n4．通过中间零位继电器接通集成电机，以锁定或解锁锁定螺栓；\n\n5．通过锁定螺栓将转向柱固定到位。\n\n转向解锁时，电子转向锁首先接收电子点火开关发出的唤醒信号，将接收到的有效驾驶\n\n授权代码在控制单元中计算并比较该代码，控制单元随后通过中间零位继电器沿解锁方向运行电机。\n\n转向锁定时，将钥匙转到“0”位置会启动电子转向锁“锁定”电源，电子转向锁接收电子点火开关发出的唤醒信号，从而使控制单元沿“锁定”方向启动中间零位继电器。\n\n根据故障码进行引导性检测，结果显示“电子转向锁的返回值不正常，更换部件电子转向锁控制单元”。按照要求更换电子转向锁并用编程钥匙（图3）进行编程后，该车发动机可以正常启动，且仪表台显示屏恢复正常，该车故障被彻底于非除。\n\n维修小结：在本案例中，故障诊断与排除整体比较简单。当然，如果单从仪表台黑屏、启动机不工作的故障表象，很容易让人以为是蓄电池亏电所致。但结合灯光、遥控器开关门锁等简单操作，基本可以判定不是蓄电池亏电所引起的。为了以防万一，同时遵循“由易到难”的诊断原则，笔者还是首先检测了蓄电池电压，用检测数据证明故障点不在蓄电池上。', '北汽E150EV驱动电机超速保护故障诊断及排除\n\n一辆E 150EV纯电动汽车无法行驶，仪表盘故障灯亮。 故障诊断： 1.E150EV纯电动汽车驱动电机系统的工作原理分析 E150EV是北汽新能源汽车公司推出的1款纯电动汽车，驱动电机系统包括驱动电机本体和电机控制器，马区动电机主要由定子、转子和其它部分组成 在电机系统中，电机的输出动作主要是靠控制单元给定执行命令，即控制器输出命令。控制器主要是将输入的直流电逆变成电压、频率可调的三相交流电，供给配套的三相交流永磁同步电机使用。E 150EV纯电动汽车驱动电机使用了一些传感器来监测电机的工作信息。这些传感器包括旋转变压器和温度传感器。旋转变压器用来检测电机转子位置；温度传感器用来检测电机的绕组温度。 电机控制器是电机系统的控制中心，它对所有的输入信号进行处理，并将电机控制系统运行状态的信息发送给整车控制器。电机控制器内含功能诊断电路。当诊断出异常时，它将会激活1个故障代码，发送给整车控制器。 北汽E 150EV纯电动汽车驱动电机控制器也是1种自动弱磁调速逆变控制器。电机控制器箱内主要由以IGBT功率模块为核心的功率电路和以单片机为核心的微电子控制电路2部分构成。可以将输入的直流电变为可调的交流电给驱动电机等负载使用，机组采用水冷方式，需外配膨胀水箱等散热设备。 2.读取故障代码 接车后，首先测量低压蓄电池电压，为12.2V，正常。接着进行下列检查步骤。 （1）起动开关置于OFF挡。 （2）将专用诊断仪IMS-D60连接至车辆诊断接口上。 （3）将起动开关置于ON挡。 （4）引用诊断仪读取故障代码。诊断仪显示故障代码为：P0519，电机超速保护故障。 3.故障等级的划分 当驱动电机系统出现故障时，驱动电机控制器（MCU）将故障信息发送给整车控制器（VCU）。整车控制器根据电机、电池、EPS、DC/DC等零部件故障，整车CAN网络故障及VCU硬件故障进行综合判断，确定整车的故障等级，并进行相应的控制处理。\n\n故障代码P0519是电机超速保护故障。它属于1级故障，即致命故障，这时电机输出扭矩为0，动力蓄电池的高压电断开，系统故障灯亮，这就是该车不能行驶的原因。 4.故障部位分析 故障代码P0519对应的是驱动电机的旋转变压器故障。旋转变压器简称旋变，是1种输出电压随转子转角变化的信号元件。当励磁绕组以一定频率的交流电压励磁时， 输出绕组的电压幅值与转子转角成正弦、余弦函数关系，或保持某一比例关系，或在一定转角范围内与转角成线性关系。\n\n5.障诊断与排除 出现旋变故障时，一般分为2种情况：一种为电机旋转变压器故障或连接导线故障，另一种为控制器旋变解码电路故障。不管哪一种故障，都将会导致电机系统无法起动及转矩输出偏小等现象。若出现以上情况，首先检查电机旋转变压器是否损坏，若电阻值为∞，表示损坏，需更换旋转变压器或修复连接导线。若电阻值正常，则表示控制器内部旋变解码电路故障，需更换驱动电机控制器主控板。 检测步骤及故障排除： （1）断开低压蓄电池负极电缆，脱开电机旋转变压器插头T35，用万用表和跨接线测量旋转变压器本体的励磁绕组和信号绕组。根据电气接口表定义，即测量：S1\\S3，信号绕组回路应为60±10%Ω； S2\\S4，信号绕组回路应为60±10%Ω； R1\\R2，励磁绕组回路应为33±1010%Ω。经测量，本体正常。 （2）再脱开电机控制器插头T12测量电机旋变插头T35的针脚至电机控制器T12针脚（1-12、2-11、3-35、4-34、5-9、6-21）之间导线是否出现断路/短路情况。经测量，2-11之间电阻值为∞，表明该导线断路。 （3）修复导线，部件复位，然后清除故障码。试车，车辆正常行驶。', '北汽E150EV电动汽车驱动电动机故障诊断\n\n北汽E150EV车是北汽新能源汽车公司的一款纯电动汽车，其驱动电动机系统包括驱动电动机和驱动电动机控制器，驱动电动机主要由定子、转子和壳体等组成。\n\n1.驱动电动机系统的组成和工作原理 1.1 驱动电动机 驱动电动机是永磁同步电动机，采用强制循环冷却液冷却，额定转矩和峰值转矩分别为64N.m和144 N.m，额定功率和最大功率分别为20 kW和45 kW。 驱动电动机使用了旋转变压器和温度传感器来提供驱动电动机的工作信息。旋转变压器用来检测驱动电动机的转子位置；温度传感器用来检测电动机的绕组温度。 旋转变压器是一种输出电压随转子转角变化的信号元件。当励磁绕组以一定频率的交流电压励磁时，输出绕组的电压与转子转角成正弦、余弦函数关系，或在一定转角范围内与转角成线性关系。 1.2 驱动电动机控制器（MCU） 驱动电动机控制器是驱动电动机系统的控制中心，它对所有的输入信号进行处理，并将电动机控制系统运行状态的信息发送给整车控制器。驱动电动机控制器主要由以IGBT功率模块为核心的功率电路和以单片机为核心的微电子控制电路组成，具有诊断功能，当诊断出异常时，它将会激活一个错误代码，发送给整车控制器。\n\n2.驱动电动机系统故障诊断与排除 在进行下列检测步骤前，确认蓄电池电压为正常电压。 （1）将点火开关置于OFF挡。 （2）将诊断仪IMS-D60连接至车辆诊断接口上。 （3）将点火开关置于ON挡。 （4）用诊断仪读取和清除DTC。 驱动电动机系统常见的故障代码及含义如表1所列，上述检测步骤中如果检测到故障代码，则说明车辆有故障，要按照表1中的可能故障原因进行相应的诊断步骤；如果没有检测到故障代码，则说明之前读取的故障为偶发性故障。'] | Xentry Kit3 | Xentry Kit3诊断电脑。 | 1 | 1 | 0 | 0.60111 | 0.94433
在更换电子转向锁控制单元后，需要进行什么操作才能使发动机正常启动？ | ['奔驰E200仪表台黑屏且发动机无法启动\n\n一辆底盘号为LE42121481搭载271型涡轮增压发动机和电子换挡杆式5速自动变速器的2012年奔驰E200轿车。车主反映：该车短时间停放后，出现发动机无法启动的现象。\n\n故障诊断：接车后首先进行功能检查，发现用遥控钥匙解锁和上锁都正常，但是尝试启动发动机时发现启动机不工作，且仪表台黑屏。凭经验判定不是蓄电池亏电之类的故障，通过检测蓄电池电压正常，证明笔者的判断还是比较准确的。连接诊断电脑Xentry Kit3进行快速测试，读取到如图1所示的故障码。\n\n故障车型的转向柱上装配有电子转向锁ELV（图2）。电子转向锁控制单元处理电子点火开关（N73）的信息并通过双向串行数据线与其连接，主要执行以下任务：\n\n1．计算散列值；\n\n2．在散列值错误或未达到／未检测到解锁位置的情况下向电子点火开关控制单元 （N73）报告故障；\n\n3．通过霍尔传感器对锁定螺栓进行位置监测；\n\n4．通过中间零位继电器接通集成电机，以锁定或解锁锁定螺栓；\n\n5．通过锁定螺栓将转向柱固定到位。\n\n转向解锁时，电子转向锁首先接收电子点火开关发出的唤醒信号，将接收到的有效驾驶\n\n授权代码在控制单元中计算并比较该代码，控制单元随后通过中间零位继电器沿解锁方向运行电机。\n\n转向锁定时，将钥匙转到“0”位置会启动电子转向锁“锁定”电源，电子转向锁接收电子点火开关发出的唤醒信号，从而使控制单元沿“锁定”方向启动中间零位继电器。\n\n根据故障码进行引导性检测，结果显示“电子转向锁的返回值不正常，更换部件电子转向锁控制单元”。按照要求更换电子转向锁并用编程钥匙（图3）进行编程后，该车发动机可以正常启动，且仪表台显示屏恢复正常，该车故障被彻底于非除。\n\n维修小结：在本案例中，故障诊断与排除整体比较简单。当然，如果单从仪表台黑屏、启动机不工作的故障表象，很容易让人以为是蓄电池亏电所致。但结合灯光、遥控器开关门锁等简单操作，基本可以判定不是蓄电池亏电所引起的。为了以防万一，同时遵循“由易到难”的诊断原则，笔者还是首先检测了蓄电池电压，用检测数据证明故障点不在蓄电池上。', '北汽E150EV驱动电机超速保护故障诊断及排除\n\n一辆E 150EV纯电动汽车无法行驶，仪表盘故障灯亮。 故障诊断： 1.E150EV纯电动汽车驱动电机系统的工作原理分析 E150EV是北汽新能源汽车公司推出的1款纯电动汽车，驱动电机系统包括驱动电机本体和电机控制器，马区动电机主要由定子、转子和其它部分组成 在电机系统中，电机的输出动作主要是靠控制单元给定执行命令，即控制器输出命令。控制器主要是将输入的直流电逆变成电压、频率可调的三相交流电，供给配套的三相交流永磁同步电机使用。E 150EV纯电动汽车驱动电机使用了一些传感器来监测电机的工作信息。这些传感器包括旋转变压器和温度传感器。旋转变压器用来检测电机转子位置；温度传感器用来检测电机的绕组温度。 电机控制器是电机系统的控制中心，它对所有的输入信号进行处理，并将电机控制系统运行状态的信息发送给整车控制器。电机控制器内含功能诊断电路。当诊断出异常时，它将会激活1个故障代码，发送给整车控制器。 北汽E 150EV纯电动汽车驱动电机控制器也是1种自动弱磁调速逆变控制器。电机控制器箱内主要由以IGBT功率模块为核心的功率电路和以单片机为核心的微电子控制电路2部分构成。可以将输入的直流电变为可调的交流电给驱动电机等负载使用，机组采用水冷方式，需外配膨胀水箱等散热设备。 2.读取故障代码 接车后，首先测量低压蓄电池电压，为12.2V，正常。接着进行下列检查步骤。 （1）起动开关置于OFF挡。 （2）将专用诊断仪IMS-D60连接至车辆诊断接口上。 （3）将起动开关置于ON挡。 （4）引用诊断仪读取故障代码。诊断仪显示故障代码为：P0519，电机超速保护故障。 3.故障等级的划分 当驱动电机系统出现故障时，驱动电机控制器（MCU）将故障信息发送给整车控制器（VCU）。整车控制器根据电机、电池、EPS、DC/DC等零部件故障，整车CAN网络故障及VCU硬件故障进行综合判断，确定整车的故障等级，并进行相应的控制处理。\n\n故障代码P0519是电机超速保护故障。它属于1级故障，即致命故障，这时电机输出扭矩为0，动力蓄电池的高压电断开，系统故障灯亮，这就是该车不能行驶的原因。 4.故障部位分析 故障代码P0519对应的是驱动电机的旋转变压器故障。旋转变压器简称旋变，是1种输出电压随转子转角变化的信号元件。当励磁绕组以一定频率的交流电压励磁时， 输出绕组的电压幅值与转子转角成正弦、余弦函数关系，或保持某一比例关系，或在一定转角范围内与转角成线性关系。\n\n5.障诊断与排除 出现旋变故障时，一般分为2种情况：一种为电机旋转变压器故障或连接导线故障，另一种为控制器旋变解码电路故障。不管哪一种故障，都将会导致电机系统无法起动及转矩输出偏小等现象。若出现以上情况，首先检查电机旋转变压器是否损坏，若电阻值为∞，表示损坏，需更换旋转变压器或修复连接导线。若电阻值正常，则表示控制器内部旋变解码电路故障，需更换驱动电机控制器主控板。 检测步骤及故障排除： （1）断开低压蓄电池负极电缆，脱开电机旋转变压器插头T35，用万用表和跨接线测量旋转变压器本体的励磁绕组和信号绕组。根据电气接口表定义，即测量：S1\\S3，信号绕组回路应为60±10%Ω； S2\\S4，信号绕组回路应为60±10%Ω； R1\\R2，励磁绕组回路应为33±1010%Ω。经测量，本体正常。 （2）再脱开电机控制器插头T12测量电机旋变插头T35的针脚至电机控制器T12针脚（1-12、2-11、3-35、4-34、5-9、6-21）之间导线是否出现断路/短路情况。经测量，2-11之间电阻值为∞，表明该导线断路。 （3）修复导线，部件复位，然后清除故障码。试车，车辆正常行驶。', '故障总结：此案例诊断整整花了1天半时间，但没有用任何外部换件法去诊断。关于一键启动无反应，遥控无反应，关钥匙时候，仪表显示 “请挂P挡”（实际上已经挂了P挡）这个CS75车型典型的故障现象，在网上有些网友反馈此CS75车经常一键启动无反应，甚至4S店早期都无法诊断具体间题所在：（1）挂挡杆确实已经在P挡上，但是仪表却一直提示请挂P挡，与无钥匙控制模块无法确认挡位是否在P挡上从而不提供启动电源，也无法锁车。自动变速器与挂挡杆机构那里挡位开关都正常，线路正常，通常怀疑是无钥匙控制模块（确实是无钥匙控制模块问题，但是是外部因素引起，下面提及）问题，而遥控无反应，包括连行李箱门都无法遥控开启则加重了该系统嫌疑可能，或者是怀疑挂挡机构损坏了导致。（2）网关的数据流可能会误导了诊断方向，数个系统有的模块，网关里面竟然显示未配置，而最具迷惑性的是网关唤醒状态：睡眠—会误导我们以为是网关问题，但是所有模块都能够正常通信又与网关的故障不相吻合，这也可能是第三方诊断仪数据流不准确导致，不多追究。\n\n（3）后来遥控正常后，而故障码从B121362（无钥匙启动系统故障）变为P016712（发动机系统故障）更是让好多人摸不着头脑。本人是这么看这个故障码转移的：由于发动机ECU的启动接地控制线带2.54V电压，通过继电器85/86脚（电阻70Ω左右）反串到了无钥匙启动控制模块，导致无钥匙启动控制模块功能失效：门锁包括行李箱门遥控不能用、通过挂挡杆机构传递的P挡信息不能正常被接收或者信息不能被正确解析，导致其不知道车辆是否挂在P挡上，接收到启动请求后不提供启动电源。而偶然间，通过拆装左前门天线插头或者某种自身原因（包括系统电压本身降低了），该反馈电压变小了，小到无法完全影响无钥匙系统，遥控系统又恢复了正常的功能，从而诊断出了正常的故障源。（4）通过断开发动机ECU继电器控制线，另外直接搭地只供启动用，是否有影响，我们一定要用实际试车来确定没有对动力、油耗等各方面影响方能算完成维修。（5）确定是发动机ECU损坏导致无钥匙控制模块功能异常后，我们已经找到了最简单的解决办法，但车辆行驶仍不正常，变速器TCU又有故障，但这个故障到底是由于发动机ECU故障导致（ECU有故障，我们找到了解决启动无反应、遥控无反应的办法，但是没有更换ECU），还是只是TCU本身故障，这又得花时间去诊断。最后发现是人为故障，是上一家同行无故更换了TCU导致。（6）一个电控系统的故障，不仅仅是其本身问题（供电、搭铁、内部故障）导致，少数情况下，外部对于其传感器、执行器的反馈电压、电流或者电波干扰也会导致其功能失效。'] | 更换电子转向锁控制单元后，需使用编程钥匙对其进行重新编程，方可使发动机正常启动。 | 更换电子转向锁后需使用编程钥匙（图3）对其进行编程，完成编程后发动机可正常启动，仪表台显示恢复正常。 | 0.83333 | 1 | 1 | 0.68438 | 0.81062
奔驰E220轿车右侧前照灯控制单元E2n9存储的故障代码是什么？ | ['奔驰E220轿车前照灯的右侧远光灯存在故障\n\n一辆行驶里程约3.5万km、搭载M274发动机的2017年奔驰E220轿车。用户反映：该车仪表板提示前照灯的右侧远光灯存在故障（图1），在车外观察右前远光灯确实不亮。\n\n检查分析：维修人员接车后，确认此车装配高性能静态LED前照灯（CODE 632）。经检查发现，车辆左右两侧前照灯的近光灯功能正常，但是打开远光灯时，右侧前照灯的远光灯不亮，而左侧是正常的。前照灯的其他各项功能均正常。\n\n连接诊断仪，读取到了2条关于外部照明的故障码。其中右侧前照灯控制单元E2n9储存的故障码是“B285613—远光灯输出端存在功能故障”，左侧前照灯控制单元E1n9储存的故障码是“B178771—灯光程调节伺服电机存在故障”。\n\n根据故障代码和CODE 632型前照灯的工作原理分析，右侧前照灯远光灯故障的可能原因有：右侧前照灯控制单元E2n9控制软件错乱；右侧前照灯内部电路故障；右侧前照灯控制单元E2n9内部存在故障；相关线路及插接器故障。\n\n尝试对右侧前照灯控制单元E2n9进行软件升级和编码，完成后故障依旧；用XENTRY诊断仪对故障码进行引导检测，激活全部LED，结果除右前远光灯以外，其他灯光全部可以正常点亮。\n\n读取数据流发现，如图2所示，代表远光灯的通道1读取到的实际值始终为0.0V（标准值应为2.0～50.0V ），其他通道实际值均正常。查看右前照灯的内部温度传感器1、2、5及控制单元的温度传感器，温度都在正常范围内。\n\n最后，检查右前照灯控制单元E2n9的插接器各个端子，均未见腐蚀或虚接的现象。故障前照灯的外观也比较完好，只有轻微的划痕，无受外力损坏或进水等异常痕迹。将两侧前照灯的控制单元进行互换测试，远光灯故障依旧，没有转移。综合上述检测结果，判断右侧前照灯远光不亮的故障原因是右侧前照灯总成内部存在电气故障，导致右侧前照灯控制单元E2n9设置了故障代码B285613，且右侧远光灯不亮。\n\n故障排除：更换右侧前照灯总成后，车辆外部灯光各项功能均恢复正常，故障排除。'] | 故障代码：B285613 — 远光灯输出端存在功能故障 | 故障代码B285613—远光灯输出端存在功能故障 | 1 | 1 | 1 | 0.46857 | 0.99568
在奔驰E220轿车右前远光灯故障检测中，数据流显示哪个通道的实际值异常？ | ['奔驰E220轿车前照灯的右侧远光灯存在故障\n\n一辆行驶里程约3.5万km、搭载M274发动机的2017年奔驰E220轿车。用户反映：该车仪表板提示前照灯的右侧远光灯存在故障（图1），在车外观察右前远光灯确实不亮。\n\n检查分析：维修人员接车后，确认此车装配高性能静态LED前照灯（CODE 632）。经检查发现，车辆左右两侧前照灯的近光灯功能正常，但是打开远光灯时，右侧前照灯的远光灯不亮，而左侧是正常的。前照灯的其他各项功能均正常。\n\n连接诊断仪，读取到了2条关于外部照明的故障码。其中右侧前照灯控制单元E2n9储存的故障码是“B285613—远光灯输出端存在功能故障”，左侧前照灯控制单元E1n9储存的故障码是“B178771—灯光程调节伺服电机存在故障”。\n\n根据故障代码和CODE 632型前照灯的工作原理分析，右侧前照灯远光灯故障的可能原因有：右侧前照灯控制单元E2n9控制软件错乱；右侧前照灯内部电路故障；右侧前照灯控制单元E2n9内部存在故障；相关线路及插接器故障。\n\n尝试对右侧前照灯控制单元E2n9进行软件升级和编码，完成后故障依旧；用XENTRY诊断仪对故障码进行引导检测，激活全部LED，结果除右前远光灯以外，其他灯光全部可以正常点亮。\n\n读取数据流发现，如图2所示，代表远光灯的通道1读取到的实际值始终为0.0V（标准值应为2.0～50.0V ），其他通道实际值均正常。查看右前照灯的内部温度传感器1、2、5及控制单元的温度传感器，温度都在正常范围内。\n\n最后，检查右前照灯控制单元E2n9的插接器各个端子，均未见腐蚀或虚接的现象。故障前照灯的外观也比较完好，只有轻微的划痕，无受外力损坏或进水等异常痕迹。将两侧前照灯的控制单元进行互换测试，远光灯故障依旧，没有转移。综合上述检测结果，判断右侧前照灯远光不亮的故障原因是右侧前照灯总成内部存在电气故障，导致右侧前照灯控制单元E2n9设置了故障代码B285613，且右侧远光灯不亮。\n\n故障排除：更换右侧前照灯总成后，车辆外部灯光各项功能均恢复正常，故障排除。'] | 通道1 | 通道1读取到的实际值始终为0.0V（标准值应为2.0～50.0V） | 1 | 1 | 1 | 0.3728 | 0.51713
奔驰E300L轿车驾驶侧车窗无法升降的故障根本原因是什么？ | ['奔驰E300L轿车驾驶侧车窗无法升降\n\n一辆行驶里程约9.2万km的2014款奔驰E300L轿车。车主反映：该车主驾驶侧电动车窗无法升降，维修技师接到车辆后操作左前电动车窗主开关，发现左前车窗确实无法升降，其它车窗皆正常。\n\n故障诊断：奔驰E300L轿车的电动车窗由左前门控制单元、车窗电机、车窗开关、车窗升降器组成。维修技师连接诊断仪到车辆。读取故障码，发现左前门控制单元并未存储故障码。按照故障现象和电气功能原理图可以确定故障原因主要为：1）车窗电机或线路故障；2）左前车窗主开关故障；3）左前车门控制单元故障。一般而言，车窗电机和开关因车门进水等原因出现故障的概率较高，而控制单元故障概率则较低，所以应从车窗电机到车窗主开关，最后到左前车窗控制单元的顺序进行检查。\n\n查询奔驰WIS系统，查询左前车门内衬拆装步骤，拆卸车门内饰板，测量车窗电机M10/3及线路，拔下车窗电机插接器，打开点火开关，操作车窗开关，用万用表电压挡测量车窗电机上升与下降时的1、2号端子供电电压，均为0V，不正常。因霍尔传感器的作用是识别车窗电机位置信号，转换为电压信号输送给左前门控制单元N69/1，如果霍尔传感器故障则控制单元不会给车窗电机供电。所以用示波器检测霍尔传感器4号端子处的波形，也正常。\n\n关闭点火开关，拆下电动车窗主开关S20，拔下开关插接器，打开点火开关，用万用表测量开关电路。开关插接器线束共3线，分别是常火供电、接地线、LIN总线。先测量3号端子常火供电，为12.3V，正常；再测量LIN总线电压，LIN总线为双向传输，当点火开关处于ON时，该车左前门控制单元输送给左前门开关的电压是10V，为隐性电压，当操作不同开关时，电压下降，为显性电压。该车测量发现电压都是0V，怀疑此导线存在断路故障。\n\n拔下左前门控制单元N69/1的5号插接器，用万用表电阻挡测量N69/1的5号插接器1号端子到左前门开关S20的1号端子的电阻，测量得到电阻值为0.3Ω，正常。\n\n通过检查车窗电机及线路、左前门开关及线路，检查结果均正常，故用排除法确定左前门控制单元可能存在故障。拆下原车的左前门控制单元N69/1，更换新件后故障排除。\n\n故障小结：此故障是因为左前门控制单元N69/1损坏，导致在操作左前车窗主开关时，左前车窗无法正常升降。重点是需要理清左前电动车窗部件之间的相互关系及控制逻辑，难点是左前门总开关S20的控制线为LIN总线，LIN总线的特性和测量方法。', '宝马X5后部车窗有时无法升降\n\n一辆行驶里程约4.9万km、搭载N20发动机的宝马X5运动型多功能车。用户反映：该车后部车窗有时无法升降。\n\n检查分析：维修人员接车后操作车窗开关发现，用驾驶员侧车门组合开关控制2个后部车窗，无任何反应；分别用左后和右后车门上的开关控制车窗也是无反应，前部2个车窗都可以正常工作。将车辆停放一会，有时后部车窗又可以升降。用诊断仪对车辆进行快速测试，存在故障码（图1）。\n\n根据故障码分析故障原因可能是：车窗电机故障；BDC（主域控制单元）故障；线路故障；供电故障；软件故障（未遇到类似故障，可能性低）。根据故障代码，执行相关的检测计划，检查BDC控制单元供电及搭铁正常，车窗熔丝都正常。调用BDC的数据流，查看车窗升降按钮状态，都可以正常识别。查看当前技术措施，无相关的维修措施。用服务功能对后部车窗进行初始化，可以初始化成功，不久后故障再次出现。查看此车维修历史，发现车辆在2016年因内饰进水拆装过地毯。拆下2个后门饰板，测量右后车窗电机电压，在工作时有电压输出，此时车窗可以正常升降，不工作时无电压输出，可以排除车窗电机故障。查询车窗的相关电路图（图2），测量M67（右后车窗升降机驱动装置）插接器的5、6、1、4、3号端子分别与BDC插接器的3、2、6、8、7号端子之间的电阻，阻值均小于0.5Ω，测量驾驶员侧后部车窗情况一样。由以上检测判断为BDC内部故障，更换BDC后试车未发现异常，于是将车辆交付。\n\n用户使用一个星期后反映后部车窗完全不能升降了，故障码和之前一样，难道新的BDC又坏了？重新调整维修思路，是不是有遗漏的地方没检查到位。前门车窗一直正常，后部车窗失效，再次查看控制单元BDC的数据流，查看车窗升降按钮的状态，可以识别，输入端正常。用诊断仪控制2个后车窗，无反应，由此可以判断是处理和输出有问题，重新对线路进行测量，未发现异常。为什么后面2个车窗都无反应，难道有什么共同之处吗？查询相关电路图，2\n\n后部车窗升降机驱动装置在BDC内的熔丝F2、F6都与蓄电池后部熔丝盒内的熔丝F500连接（图3）。测量BDC与熔丝F500连接的6号端子的供电电压为12V，但是在操作后部车窗升降开关时电压为10V，不正常。\n\n电路图中显示连接熔丝F500输出端的这根供电线无中间插接器，于是将后部蓄电池上的配电盒进行分解，发现此处的接头已经烧蚀，并有维修过的痕迹（图4），导致此处线路虚接，判断为后部蓄电池上的熔丝盒损坏。\n\n故障排除：更换后部熔丝盒后，故障彻底排除。', '赛力斯SF5主驾玻璃升降开关失效\n\n故障现象：主驾玻璃升降开关无法控制其它门窗玻璃升降、室内灯不亮，门灯不亮\n\n诊断思路：1、用诊断仪读取BCM系统显示U021587（电动窗主开关通信失败当前故障）和U022287(车窗防夹控制器通信失败历史故障)；\n\n2、检查驾驶室保险盒发现CF16保险丝烧蚀，换新保险丝插上瞬间烧蚀查看线路图CF16为室内灯保险；\n\n3、初步判定为开关短路或线束搭铁，断开内顶灯，左前门线束，右前门线束故障依旧，拆下左前A柱内饰板断开顶棚线束插头故障不在现，拆下左前遮阳板检查发现线束烧蚀，遮阳板插头严重变形，判定为遮阳板插头出厂时装配不到位导致把线束夹在车壳磨破搭铁短路烧蚀线束；\n\n4、更换顶棚线束和左前遮阳板装车故障排除。\n\n案例总结：故障一直再现，针对相应的故障码使用排除法把范围缩小利于快速确定故障点。'] | 左前门控制单元N69/1损坏，导致无法正常控制车窗电机供电。 | 左前门控制单元N69/1损坏，导致操作左前车窗主开关时，左前车窗无法正常升降。 | 0.83333 | 1 | 1 | 0.44573 | 0.82933
在诊断奔驰E300L电动车窗故障时，如何验证LIN总线是否存在断路故障？ | ['奔驰E300L轿车驾驶侧车窗无法升降\n\n一辆行驶里程约9.2万km的2014款奔驰E300L轿车。车主反映：该车主驾驶侧电动车窗无法升降，维修技师接到车辆后操作左前电动车窗主开关，发现左前车窗确实无法升降，其它车窗皆正常。\n\n故障诊断：奔驰E300L轿车的电动车窗由左前门控制单元、车窗电机、车窗开关、车窗升降器组成。维修技师连接诊断仪到车辆。读取故障码，发现左前门控制单元并未存储故障码。按照故障现象和电气功能原理图可以确定故障原因主要为：1）车窗电机或线路故障；2）左前车窗主开关故障；3）左前车门控制单元故障。一般而言，车窗电机和开关因车门进水等原因出现故障的概率较高，而控制单元故障概率则较低，所以应从车窗电机到车窗主开关，最后到左前车窗控制单元的顺序进行检查。\n\n查询奔驰WIS系统，查询左前车门内衬拆装步骤，拆卸车门内饰板，测量车窗电机M10/3及线路，拔下车窗电机插接器，打开点火开关，操作车窗开关，用万用表电压挡测量车窗电机上升与下降时的1、2号端子供电电压，均为0V，不正常。因霍尔传感器的作用是识别车窗电机位置信号，转换为电压信号输送给左前门控制单元N69/1，如果霍尔传感器故障则控制单元不会给车窗电机供电。所以用示波器检测霍尔传感器4号端子处的波形，也正常。\n\n关闭点火开关，拆下电动车窗主开关S20，拔下开关插接器，打开点火开关，用万用表测量开关电路。开关插接器线束共3线，分别是常火供电、接地线、LIN总线。先测量3号端子常火供电，为12.3V，正常；再测量LIN总线电压，LIN总线为双向传输，当点火开关处于ON时，该车左前门控制单元输送给左前门开关的电压是10V，为隐性电压，当操作不同开关时，电压下降，为显性电压。该车测量发现电压都是0V，怀疑此导线存在断路故障。\n\n拔下左前门控制单元N69/1的5号插接器，用万用表电阻挡测量N69/1的5号插接器1号端子到左前门开关S20的1号端子的电阻，测量得到电阻值为0.3Ω，正常。\n\n通过检查车窗电机及线路、左前门开关及线路，检查结果均正常，故用排除法确定左前门控制单元可能存在故障。拆下原车的左前门控制单元N69/1，更换新件后故障排除。\n\n故障小结：此故障是因为左前门控制单元N69/1损坏，导致在操作左前车窗主开关时，左前车窗无法正常升降。重点是需要理清左前电动车窗部件之间的相互关系及控制逻辑，难点是左前门总开关S20的控制线为LIN总线，LIN总线的特性和测量方法。', '奔驰S400L混合动力系统CAN通信故障\n\n一辆行驶里程约2.6万km，配置M272发动机和722.9变速器的奔驰S400L轿车。该发动机启停功能不能长时间保持；车辆偶尔启动不着。 故障诊断：接到车在第一时间与客户一起试车，经过长时间的行驶，起停功能条件满足的情况下（也就是仪表中就绪READY指示灯的颜色变为绿色时）等红绿灯，车辆正常熄火可没过几秒钟自动又重新启动，多次尝试结果一样。客户还提到车辆偶尔有时还打不着车，但一直未试出不能启动的现象；另外该车也是在外边修理厂维修的车辆，故障未排除到我公司进行检查维修！按照正常检查作业流程先用专用检测设备Xentry读取得到相关故障码。 在SG-BMS蓄电池管理系统控制模块（N83/1）内存储有两个故障码： ·P0A0E00，高压车载电网的联锁回路存在偶发性功能故障、已储存 ·PC10000，与发动机控制模块的通信存在故障、当前已储存ME 17.7发动机电子设备（N3/10）故障码： ·U029800,混合动力控制器区域网络（CAN）总线断路故障、当前的 ·U029881,混合动力控制器区域网络（CAN）总线断路故障、当前的 ·U011000，与“电动机A”控制模块的通信存在功能故障、当前的 ·U011081，与“电动机A”控制模块的通信存在功能故障。接收到错误的数据、当前的 由以上初步检查分析，故障点可能会出现在以下几点： （1）相关线路故障（首要排除）； （2）电力电子模块（功率电子装置）控制模块（N129/1）； （3） SG-BMS高压蓄电池管理系统控制模块（N82/2）； （4）发动机控制模块故障（N3/10）； （5）混合动力控制器区域网络（CAN）电位分配器插接器（X30/44）损坏。 查阅混合动力系统相关资料，结合以往对此车的了解及经验，先对各控制模块的保险丝供电、搭铁点及各控制模块高低CAN的线路的电压信号进行测量，均在正常值。\n\n混合动力控制器区域网络（CAN）电位分配器插接器X30/44测量情况如下：第一步，检测CAN分配器本身阻值，标准值为55～65Ω。第二步，测量插头上面CAN线束的1-2脚之间的阻值，测量值为59.5Ω。结果都在额定值范围之内。\n\n但实际测量结果和提示有差别，不管重复测量几次结果都是以下结果： ·直流／直流转换器控制模块N83/1：48.5kΩ左右 ·蓄电池管理系统控制模块N82/2：49kΩ左右 ·发动机控制模块N3/10:51kΩ左右 ·电动制冷压缩机A 9 / 524～26kΩ ·功率电子装置控制模块N129/1：48kΩ左右 从数据上来看，压缩机控制模块内部阻值过低，故障可能就是电动压缩机损坏。但凭这个数据还不能百分百的确定压缩机完全损坏，因为空调系统制冷都正常，只能找到相同型号电动压缩机做过对比之后才能确定是否存在问题。正好有在修的S400，于是进行测量数据对比。其测量结果还是和原车一样。说明该原车的电动压缩机也是正常的。考虑到这个CAN通信故障和启动故障可能是一个原因造成。先将P0A0E00故障码进行引导检查，首先读取N83/1高压车载电网电压的实际值为。，然后检查部件A100（高压蓄电池模块）上的插头是否安装到位，为此拔下插头观察未发现异常，然后仔细地重新安装，故障依旧（注意：在安装时不允许使插头歪斜，否则插头无法完全插上，可能导致互锁回路断路。\n\n下一步检查电动机软件（SG-EM）内的软件（SW ）、软件版本为12.04.00，无需任何升级，诊断仪检测电动机控制模块（SG-EM）记录中的“总电容量的平均值”的数值。显示数值大于1μF,接着评估电动机控制模块（SG-EM）记录中的总电容量（总电容量的平均值数值），结果平均值小于800μF，则必须更换功率电子装置。检查蓄电池的30A保险丝是否正常运作，可以利用通路检测，结果高压车载电网无法试运行。再用万用表测量保险丝，此时阻值无穷大。说明30A保险丝损坏，则必须更换高压蓄电池。 从以上分析判断，需要将高压蓄电池管理控制模块、功率电子装置控制模块更换，再进行以下诊断。更换完之后，连接诊断仪Xentry在线编程。启动发动机重新读取故障码：SG-BMS、蓄电池管理系统控制模块，还存在C 10000与发动机通信故障；发动机控制模块还有U029A81、U029881混合动力网络CAN总线断路故障，还有电子扇故障码；SG-DDW、直流／直流转换器控制模块（N83/1），P060700控制模块存在功能故障。本来该控制模块没任何故障的，而换过N82/2和N129/1这两个控制模块之后才出现的故障码，最后再检查。 下面着手检查发动机控制模块，插头内部无虚接。可就发现该诊断仪外表周围有撬动过的痕迹，类似维修过，如图4所示。将发动机控制模块拆掉，到专业维修电脑的地方进行检测，结果也是正常的，那之前可能是其他原因进行过维修，最后把故障疑点指向N83/1直流／直流转换器控制模块。既然之前的供电搭铁、CAN通信之间的阻值也一样，会不会也是由于进水导致控制模块插头进水或者控制模块损坏。接着拆掉右前轮内衬拔下控制模块插头，发现插头内部有轻微腐蚀的痕迹。\n\n既然线路正常其他控制模块也都一一排除。最终锁定N83/1存在本身的内部故障，该控制模块无法维修只能更换。由于配件无货，更换拆车备件，刚装好插上插头电子扇已不再高速运转。接着连接诊断设备读取故障码，发现都变为“已储存”并可以直接清除。\n\n故障排除：更换功率电子装置控制模块N129/1、高压蓄电池控制模块N82/2，解决车辆偶尔打不着。最终更换直流／直流转换器控制模块N83/1彻底解决混合动力网络CAN通信故障！', '问界M7后台提示LIN1故障\n\n故障现象：M7后台提示LIN1故障\n\n分析问题：\n\n1.相关线路故障\n\n2.连接器故障或配合不良故障\n\n3.热管理控制器故障\n\n4.整车控制器故障\n\n诊断故障：\n\n1. 电脑检测发现相关故障码;U120287。为当前故障 无法清除，打开tis查看uU120287代码含义为VCU未收到三通阀/电池包电子膨胀阀的LIN报文持续10S。\n\n2．打开tis查看VCU LIN1电路图 测量三通阀A插头电压为12v 搭铁为0v lin线0v 测量三通阀B 插头电压12v 搭铁0v lin线0v 电池冷却器lin线也是0v 确认为lin线短路。\n\n3. 检查VCU LIN线 到A阀 B阀 冷却器 线路及针脚无退针腐蚀现象。\n\n4. 拨开插头测量a阀lin线为9v b阀lin线 冷却器lin也是9v 拨开a阀状态下插头 读取故障码 u120287为历史 确认为a阀内部故障导致lin线短路。5. 更换热管理模块总成，试运行无异常。\n\n针对此类问题了解熟悉vcu的控制原理结合TIS相关维修资料排查快速诊断锁定故障点。'] | 在诊断奔驰E300L电动车窗故障时，验证LIN总线是否存在断路故障的方法如下： 1. 拔下左前门开关S20插接器，打开点火开关； 2. 用万用表测量开关插接器LIN总线端子电压（应为10V隐性电压，操作开关时应下降为显性电压）； 3. 若电压始终为0V，说明LIN总线存在断路； 4. 进一步测量左前门控制单元N69/1与开关间电阻（应为0.3Ω左右），确认线路通路； 5. 若线路通路但电压仍为0V，则LIN总线或控制单元故障。 （注：LIN总线为低速通信线，电压特性为隐性10V、显性0V，断路会导致无通信信号。） | 通过拔下左前门控制单元N69/1的5号插接器，用万用表电阻挡测量其1号端子到左前门开关S20的1号端子的电阻，测得0.3Ω为正常值，从而排除线路问题。 | 0.83333 | 1 | 1 | 0.76603 | 0.64772
2016年奔驰GLE320 ABS及驻车制动故障的最终根本原因是什么？ | ['奔驰GLE320 ABS、驻车制动故障检修\n\n一辆行驶里程约5.8万km、配置276.821发动机的2016年奔驰GLE320。用户反映：该车仪表提示ABS，驻车制动故障。\n\n故障诊断：车辆可以正常启动行驶、制动，驻车功能未见异常，故障是在正常行驶中突然出现的，出现故障前没有任何的不当操作。\n\n仪表多功能显示器持续提示EBD、ABS不可用，驻车辅助停止运作汀田玉续跑指示器停止运作等。\n\n车辆几天前修过事故，右后门、右后翼子板饭金喷漆；近期车辆无加装改装。\n\n故障可以重现，已经影响到了车辆的使用性能。\n\n连接诊断仪检查，发动机控制单元设置了1个当前状态的故障码：C003708左后车轮转速传感器存在功能故障，存在一个信号故障或信息有错误。\n\nESP电控车辆稳定行驶系统N30/4设置了1个当前状态的故障码：C003712部件L6/3左后轴转速传感器或者供电对正极短路。\n\n电动驻车制动器N128设置了2个当前状态的故障码：\n\n· B229D97控制单元存在故障，系统功能受限制\n\nU012100与电控车辆稳定行驶系统（ESP）的通信存在故障\n\n系统的电路图如图1所示。\n\n根据系统工作原理和故障码分析左后轮速信号故障的可能原因有：\n\nN30/4与L6/4之间线路故障（插针虚接，线路故障）\n\n·L6/4故障\n\n·N30/4故障\n\n试车时查看N30/4中车轮速度的实际值，左后轮速实际值始终为0km/h，不正常；而其他3个车轮速度随车速变化而变化，正常。\n\n检查X62/33插接器，未发现安装异常现象，检查插接器内部未发现腐蚀现象，用标准插针插拔测试，未见插针松旷接触不良的异常现象。\n\n用万用表测量X62/33的2脚对地电阻，标准值（<0.5Ω），实际值为0.2Ω，正常。\n\n用万用表测量X62/33的1脚对地\n\n电压，标准值11～14V，实际值为2.7V，不正常。\n\n检查X25/2插接器26脚未发现腐蚀损坏迹象，标准针测试正常。\n\n用万用表测量X25/2的26脚对地电压，标准值11～14V，实际值为12.3V正常，如图2所示。\n\n检查X25/2至X62/33之间的线路，发现在上支臂内胶套处线路出现虚接，如图3所示。\n\n综合分析故障原因是车辆行驶在不平路面时，固定在上支臂的线束来回弯折，导致X25/2至X62/33之间的线路出现内部导线断裂、虚接，从而左后轮速传感器信号失真，相关功能不可用。\n\n故障排除：焊接损坏的线束，重新固定线束，尽量减少线束的往复运动幅度，重新测量\n\nX62/33的1脚对地电压12.3V,恢复正常，试车左后轮速数据也恢复正常。\n\n故障总结：对有相对运动的部件之间的线束，要预留好活动的余量，并且妥善固定线束，尽量减少线束的运动幅度，否则可能出现干涉磨损或内部导线因反复弯折而断裂的故障。', '奔驰S400L混合动力系统CAN通信故障\n\n一辆行驶里程约2.6万km，配置M272发动机和722.9变速器的奔驰S400L轿车。该发动机启停功能不能长时间保持；车辆偶尔启动不着。 故障诊断：接到车在第一时间与客户一起试车，经过长时间的行驶，起停功能条件满足的情况下（也就是仪表中就绪READY指示灯的颜色变为绿色时）等红绿灯，车辆正常熄火可没过几秒钟自动又重新启动，多次尝试结果一样。客户还提到车辆偶尔有时还打不着车，但一直未试出不能启动的现象；另外该车也是在外边修理厂维修的车辆，故障未排除到我公司进行检查维修！按照正常检查作业流程先用专用检测设备Xentry读取得到相关故障码。 在SG-BMS蓄电池管理系统控制模块（N83/1）内存储有两个故障码： ·P0A0E00，高压车载电网的联锁回路存在偶发性功能故障、已储存 ·PC10000，与发动机控制模块的通信存在故障、当前已储存ME 17.7发动机电子设备（N3/10）故障码： ·U029800,混合动力控制器区域网络（CAN）总线断路故障、当前的 ·U029881,混合动力控制器区域网络（CAN）总线断路故障、当前的 ·U011000，与“电动机A”控制模块的通信存在功能故障、当前的 ·U011081，与“电动机A”控制模块的通信存在功能故障。接收到错误的数据、当前的 由以上初步检查分析，故障点可能会出现在以下几点： （1）相关线路故障（首要排除）； （2）电力电子模块（功率电子装置）控制模块（N129/1）； （3） SG-BMS高压蓄电池管理系统控制模块（N82/2）； （4）发动机控制模块故障（N3/10）； （5）混合动力控制器区域网络（CAN）电位分配器插接器（X30/44）损坏。 查阅混合动力系统相关资料，结合以往对此车的了解及经验，先对各控制模块的保险丝供电、搭铁点及各控制模块高低CAN的线路的电压信号进行测量，均在正常值。\n\n混合动力控制器区域网络（CAN）电位分配器插接器X30/44测量情况如下：第一步，检测CAN分配器本身阻值，标准值为55～65Ω。第二步，测量插头上面CAN线束的1-2脚之间的阻值，测量值为59.5Ω。结果都在额定值范围之内。\n\n但实际测量结果和提示有差别，不管重复测量几次结果都是以下结果： ·直流／直流转换器控制模块N83/1：48.5kΩ左右 ·蓄电池管理系统控制模块N82/2：49kΩ左右 ·发动机控制模块N3/10:51kΩ左右 ·电动制冷压缩机A 9 / 524～26kΩ ·功率电子装置控制模块N129/1：48kΩ左右 从数据上来看，压缩机控制模块内部阻值过低，故障可能就是电动压缩机损坏。但凭这个数据还不能百分百的确定压缩机完全损坏，因为空调系统制冷都正常，只能找到相同型号电动压缩机做过对比之后才能确定是否存在问题。正好有在修的S400，于是进行测量数据对比。其测量结果还是和原车一样。说明该原车的电动压缩机也是正常的。考虑到这个CAN通信故障和启动故障可能是一个原因造成。先将P0A0E00故障码进行引导检查，首先读取N83/1高压车载电网电压的实际值为。，然后检查部件A100（高压蓄电池模块）上的插头是否安装到位，为此拔下插头观察未发现异常，然后仔细地重新安装，故障依旧（注意：在安装时不允许使插头歪斜，否则插头无法完全插上，可能导致互锁回路断路。\n\n下一步检查电动机软件（SG-EM）内的软件（SW ）、软件版本为12.04.00，无需任何升级，诊断仪检测电动机控制模块（SG-EM）记录中的“总电容量的平均值”的数值。显示数值大于1μF,接着评估电动机控制模块（SG-EM）记录中的总电容量（总电容量的平均值数值），结果平均值小于800μF，则必须更换功率电子装置。检查蓄电池的30A保险丝是否正常运作，可以利用通路检测，结果高压车载电网无法试运行。再用万用表测量保险丝，此时阻值无穷大。说明30A保险丝损坏，则必须更换高压蓄电池。 从以上分析判断，需要将高压蓄电池管理控制模块、功率电子装置控制模块更换，再进行以下诊断。更换完之后，连接诊断仪Xentry在线编程。启动发动机重新读取故障码：SG-BMS、蓄电池管理系统控制模块，还存在C 10000与发动机通信故障；发动机控制模块还有U029A81、U029881混合动力网络CAN总线断路故障，还有电子扇故障码；SG-DDW、直流／直流转换器控制模块（N83/1），P060700控制模块存在功能故障。本来该控制模块没任何故障的，而换过N82/2和N129/1这两个控制模块之后才出现的故障码，最后再检查。 下面着手检查发动机控制模块，插头内部无虚接。可就发现该诊断仪外表周围有撬动过的痕迹，类似维修过，如图4所示。将发动机控制模块拆掉，到专业维修电脑的地方进行检测，结果也是正常的，那之前可能是其他原因进行过维修，最后把故障疑点指向N83/1直流／直流转换器控制模块。既然之前的供电搭铁、CAN通信之间的阻值也一样，会不会也是由于进水导致控制模块插头进水或者控制模块损坏。接着拆掉右前轮内衬拔下控制模块插头，发现插头内部有轻微腐蚀的痕迹。\n\n既然线路正常其他控制模块也都一一排除。最终锁定N83/1存在本身的内部故障，该控制模块无法维修只能更换。由于配件无货，更换拆车备件，刚装好插上插头电子扇已不再高速运转。接着连接诊断设备读取故障码，发现都变为“已储存”并可以直接清除。\n\n故障排除：更换功率电子装置控制模块N129/1、高压蓄电池控制模块N82/2，解决车辆偶尔打不着。最终更换直流／直流转换器控制模块N83/1彻底解决混合动力网络CAN通信故障！'] | 左后轮速传感器线路在上支臂胶套处因反复弯折导致内部虚接，造成信号失真，触发ABS及驻车制动系统故障。 | 车辆行驶在不平路面时，固定在上支臂的线束来回弯折，导致X25/2至X62/33之间的线路出现内部导线断裂、虚接，从而左后轮速传感器信号失真，相关功能不可用。 | 1 | 1 | 1 | 0.54822 | 0.51915
维修人员是如何验证奔驰GLE320左后轮速传感器供电异常的？ | ['奔驰GLE320 ABS、驻车制动故障检修\n\n一辆行驶里程约5.8万km、配置276.821发动机的2016年奔驰GLE320。用户反映：该车仪表提示ABS，驻车制动故障。\n\n故障诊断：车辆可以正常启动行驶、制动，驻车功能未见异常，故障是在正常行驶中突然出现的，出现故障前没有任何的不当操作。\n\n仪表多功能显示器持续提示EBD、ABS不可用，驻车辅助停止运作汀田玉续跑指示器停止运作等。\n\n车辆几天前修过事故，右后门、右后翼子板饭金喷漆；近期车辆无加装改装。\n\n故障可以重现，已经影响到了车辆的使用性能。\n\n连接诊断仪检查，发动机控制单元设置了1个当前状态的故障码：C003708左后车轮转速传感器存在功能故障，存在一个信号故障或信息有错误。\n\nESP电控车辆稳定行驶系统N30/4设置了1个当前状态的故障码：C003712部件L6/3左后轴转速传感器或者供电对正极短路。\n\n电动驻车制动器N128设置了2个当前状态的故障码：\n\n· B229D97控制单元存在故障，系统功能受限制\n\nU012100与电控车辆稳定行驶系统（ESP）的通信存在故障\n\n系统的电路图如图1所示。\n\n根据系统工作原理和故障码分析左后轮速信号故障的可能原因有：\n\nN30/4与L6/4之间线路故障（插针虚接，线路故障）\n\n·L6/4故障\n\n·N30/4故障\n\n试车时查看N30/4中车轮速度的实际值，左后轮速实际值始终为0km/h，不正常；而其他3个车轮速度随车速变化而变化，正常。\n\n检查X62/33插接器，未发现安装异常现象，检查插接器内部未发现腐蚀现象，用标准插针插拔测试，未见插针松旷接触不良的异常现象。\n\n用万用表测量X62/33的2脚对地电阻，标准值（<0.5Ω），实际值为0.2Ω，正常。\n\n用万用表测量X62/33的1脚对地\n\n电压，标准值11～14V，实际值为2.7V，不正常。\n\n检查X25/2插接器26脚未发现腐蚀损坏迹象，标准针测试正常。\n\n用万用表测量X25/2的26脚对地电压，标准值11～14V，实际值为12.3V正常，如图2所示。\n\n检查X25/2至X62/33之间的线路，发现在上支臂内胶套处线路出现虚接，如图3所示。\n\n综合分析故障原因是车辆行驶在不平路面时，固定在上支臂的线束来回弯折，导致X25/2至X62/33之间的线路出现内部导线断裂、虚接，从而左后轮速传感器信号失真，相关功能不可用。\n\n故障排除：焊接损坏的线束，重新固定线束，尽量减少线束的往复运动幅度，重新测量\n\nX62/33的1脚对地电压12.3V,恢复正常，试车左后轮速数据也恢复正常。\n\n故障总结：对有相对运动的部件之间的线束，要预留好活动的余量，并且妥善固定线束，尽量减少线束的运动幅度，否则可能出现干涉磨损或内部导线因反复弯折而断裂的故障。', '奔驰S400L混合动力系统CAN通信故障\n\n一辆行驶里程约2.6万km，配置M272发动机和722.9变速器的奔驰S400L轿车。该发动机启停功能不能长时间保持；车辆偶尔启动不着。 故障诊断：接到车在第一时间与客户一起试车，经过长时间的行驶，起停功能条件满足的情况下（也就是仪表中就绪READY指示灯的颜色变为绿色时）等红绿灯，车辆正常熄火可没过几秒钟自动又重新启动，多次尝试结果一样。客户还提到车辆偶尔有时还打不着车，但一直未试出不能启动的现象；另外该车也是在外边修理厂维修的车辆，故障未排除到我公司进行检查维修！按照正常检查作业流程先用专用检测设备Xentry读取得到相关故障码。 在SG-BMS蓄电池管理系统控制模块（N83/1）内存储有两个故障码： ·P0A0E00，高压车载电网的联锁回路存在偶发性功能故障、已储存 ·PC10000，与发动机控制模块的通信存在故障、当前已储存ME 17.7发动机电子设备（N3/10）故障码： ·U029800,混合动力控制器区域网络（CAN）总线断路故障、当前的 ·U029881,混合动力控制器区域网络（CAN）总线断路故障、当前的 ·U011000，与“电动机A”控制模块的通信存在功能故障、当前的 ·U011081，与“电动机A”控制模块的通信存在功能故障。接收到错误的数据、当前的 由以上初步检查分析，故障点可能会出现在以下几点： （1）相关线路故障（首要排除）； （2）电力电子模块（功率电子装置）控制模块（N129/1）； （3） SG-BMS高压蓄电池管理系统控制模块（N82/2）； （4）发动机控制模块故障（N3/10）； （5）混合动力控制器区域网络（CAN）电位分配器插接器（X30/44）损坏。 查阅混合动力系统相关资料，结合以往对此车的了解及经验，先对各控制模块的保险丝供电、搭铁点及各控制模块高低CAN的线路的电压信号进行测量，均在正常值。\n\n混合动力控制器区域网络（CAN）电位分配器插接器X30/44测量情况如下：第一步，检测CAN分配器本身阻值，标准值为55～65Ω。第二步，测量插头上面CAN线束的1-2脚之间的阻值，测量值为59.5Ω。结果都在额定值范围之内。\n\n但实际测量结果和提示有差别，不管重复测量几次结果都是以下结果： ·直流／直流转换器控制模块N83/1：48.5kΩ左右 ·蓄电池管理系统控制模块N82/2：49kΩ左右 ·发动机控制模块N3/10:51kΩ左右 ·电动制冷压缩机A 9 / 524～26kΩ ·功率电子装置控制模块N129/1：48kΩ左右 从数据上来看，压缩机控制模块内部阻值过低，故障可能就是电动压缩机损坏。但凭这个数据还不能百分百的确定压缩机完全损坏，因为空调系统制冷都正常，只能找到相同型号电动压缩机做过对比之后才能确定是否存在问题。正好有在修的S400，于是进行测量数据对比。其测量结果还是和原车一样。说明该原车的电动压缩机也是正常的。考虑到这个CAN通信故障和启动故障可能是一个原因造成。先将P0A0E00故障码进行引导检查，首先读取N83/1高压车载电网电压的实际值为。，然后检查部件A100（高压蓄电池模块）上的插头是否安装到位，为此拔下插头观察未发现异常，然后仔细地重新安装，故障依旧（注意：在安装时不允许使插头歪斜，否则插头无法完全插上，可能导致互锁回路断路。\n\n下一步检查电动机软件（SG-EM）内的软件（SW ）、软件版本为12.04.00，无需任何升级，诊断仪检测电动机控制模块（SG-EM）记录中的“总电容量的平均值”的数值。显示数值大于1μF,接着评估电动机控制模块（SG-EM）记录中的总电容量（总电容量的平均值数值），结果平均值小于800μF，则必须更换功率电子装置。检查蓄电池的30A保险丝是否正常运作，可以利用通路检测，结果高压车载电网无法试运行。再用万用表测量保险丝，此时阻值无穷大。说明30A保险丝损坏，则必须更换高压蓄电池。 从以上分析判断，需要将高压蓄电池管理控制模块、功率电子装置控制模块更换，再进行以下诊断。更换完之后，连接诊断仪Xentry在线编程。启动发动机重新读取故障码：SG-BMS、蓄电池管理系统控制模块，还存在C 10000与发动机通信故障；发动机控制模块还有U029A81、U029881混合动力网络CAN总线断路故障，还有电子扇故障码；SG-DDW、直流／直流转换器控制模块（N83/1），P060700控制模块存在功能故障。本来该控制模块没任何故障的，而换过N82/2和N129/1这两个控制模块之后才出现的故障码，最后再检查。 下面着手检查发动机控制模块，插头内部无虚接。可就发现该诊断仪外表周围有撬动过的痕迹，类似维修过，如图4所示。将发动机控制模块拆掉，到专业维修电脑的地方进行检测，结果也是正常的，那之前可能是其他原因进行过维修，最后把故障疑点指向N83/1直流／直流转换器控制模块。既然之前的供电搭铁、CAN通信之间的阻值也一样，会不会也是由于进水导致控制模块插头进水或者控制模块损坏。接着拆掉右前轮内衬拔下控制模块插头，发现插头内部有轻微腐蚀的痕迹。\n\n既然线路正常其他控制模块也都一一排除。最终锁定N83/1存在本身的内部故障，该控制模块无法维修只能更换。由于配件无货，更换拆车备件，刚装好插上插头电子扇已不再高速运转。接着连接诊断设备读取故障码，发现都变为“已储存”并可以直接清除。\n\n故障排除：更换功率电子装置控制模块N129/1、高压蓄电池控制模块N82/2，解决车辆偶尔打不着。最终更换直流／直流转换器控制模块N83/1彻底解决混合动力网络CAN通信故障！', '奔驰GLE400仪表中出现多个故障灯点亮\n\n一辆行驶里程约7000km、搭载3.0T发动机和9挡自动变速器的2018年奔驰GLE400运动型多功能车。用户反映：该车仪表中出现多个故障灯点亮，变速器无法换挡。\n\n检查分析：维修人员救援时发现仪表中出现8个故障灯（图1），故障跟用户描述的一致且发动机启动困难。询问用户得知，此车在颠簸路面行驶时更容易出现故障。\n\n车辆拖回店里后维修人员用诊断仪对该车进行快速检测（图2），发现多个控制单元中存有与通信相关的故障码。\n\n检测结果中比较重要的有底盘CAN总线关闭，控制单元A1（仪表控制单元）不能被识别，重新启动发动机后仪表中的故障灯消失了。断电后用诊断仪重新检测，可以识别到A1，对A1进行升级清除故障码后试车，故障再次出现。熄火后再次启动发动机，仪表中故障灯消失，多次重新启动发动机仪表中故障灯均没有出现。检查过程中发现，用2把遥控钥匙启动车辆，仪表中均会出现故障灯提示，而用一键启动开关启动车辆，仪表中不会出现故障灯提示，但是在颠簸路面行驶时仪表中又会出现故障灯提示。用遥控钥匙启动车辆，除了仪表中出现故障灯提示，发动机转速表和水温表的指针有时也会指向零位，触碰点火开关中的遥控钥匙又能恢复正常。检查N73（电子点火开关）软件无新版本可更新，于是对N73重新编码后试车故障依旧。\n\n测量发动机运转后转速表和水温表指针指向零位时底盘CAN E1分配器的波形，波形异常；测量底盘CAN E2分配器的波形正常（图3）。\n\n逐个断开底盘CAN El的插接器，当断开最后一个3根线的插接器时，CAN E1波形恢复正常（图4）；用诊断仪检测发现控制单元列表中少了N730由以上过程分析得知，故障原因是N73自身故障引起的。\n\n故障排除：更换N73，故障排除。此时读取底盘CAN E1和CAN E2分配器的波形如图5所示。'] | 维修人员通过万用表测量X62/33插接器1脚对地电压，发现实际值2.7V（低于标准11～14V），确认供电异常。 | 维修人员通过万用表测量X62/33的1脚对地电压，发现实际值为2.7V（标准值应为11～14V），随后检查X25/2插接器26脚电压正常（12.3V），最终确认X25/2至X62/33之间线路存在虚接。 | 1 | 1 | 0.75 | 0.34753 | 0.76393
2018年奔驰GLE400仪表中出现多个故障灯点亮且变速器无法换挡的故障原因是什么？ | ['奔驰GLE400仪表中出现多个故障灯点亮\n\n一辆行驶里程约7000km、搭载3.0T发动机和9挡自动变速器的2018年奔驰GLE400运动型多功能车。用户反映：该车仪表中出现多个故障灯点亮，变速器无法换挡。\n\n检查分析：维修人员救援时发现仪表中出现8个故障灯（图1），故障跟用户描述的一致且发动机启动困难。询问用户得知，此车在颠簸路面行驶时更容易出现故障。\n\n车辆拖回店里后维修人员用诊断仪对该车进行快速检测（图2），发现多个控制单元中存有与通信相关的故障码。\n\n检测结果中比较重要的有底盘CAN总线关闭，控制单元A1（仪表控制单元）不能被识别，重新启动发动机后仪表中的故障灯消失了。断电后用诊断仪重新检测，可以识别到A1，对A1进行升级清除故障码后试车，故障再次出现。熄火后再次启动发动机，仪表中故障灯消失，多次重新启动发动机仪表中故障灯均没有出现。检查过程中发现，用2把遥控钥匙启动车辆，仪表中均会出现故障灯提示，而用一键启动开关启动车辆，仪表中不会出现故障灯提示，但是在颠簸路面行驶时仪表中又会出现故障灯提示。用遥控钥匙启动车辆，除了仪表中出现故障灯提示，发动机转速表和水温表的指针有时也会指向零位，触碰点火开关中的遥控钥匙又能恢复正常。检查N73（电子点火开关）软件无新版本可更新，于是对N73重新编码后试车故障依旧。\n\n测量发动机运转后转速表和水温表指针指向零位时底盘CAN E1分配器的波形，波形异常；测量底盘CAN E2分配器的波形正常（图3）。\n\n逐个断开底盘CAN El的插接器，当断开最后一个3根线的插接器时，CAN E1波形恢复正常（图4）；用诊断仪检测发现控制单元列表中少了N730由以上过程分析得知，故障原因是N73自身故障引起的。\n\n故障排除：更换N73，故障排除。此时读取底盘CAN E1和CAN E2分配器的波形如图5所示。', '奔驰混合动力车型无法启动或组合仪表提示“故障，请去授权服务中心”\n\n故障现象：车辆无法启动或组合仪表提示“故障，请去授权服务中心”，且电池管理控制单元（N82/2）中存储以下一个或多个故障代码：P1CA100高压车载电气系统内的接触器打开时存在绝缘故障；P1CA200高压车载电气系统内的接触器闭合时存在绝缘故障；P1CA300高压车载电气系统内的接触器打开时存在绝缘警告；P1C A400高压车载电气系统内的接触器闭合时存在绝缘警告；P1CF500存在高压车载电气系统绝缘警告。 解决方法：高压车载电气系统的一个或多个高压组件绝缘电阻降低。根据相应的维修车间资料系统（WIS）文档（视车型系列而定）进行绝缘故障检测，高压端子与搭铁间的电阻应大于1MΩ，否者存在漏电故障。', '奔驰C180L仪表中出现黄色的故障灯提示\n\n一辆行驶里程约1.6万km、搭载2.0T发动机和9挡自动变速器的2018年奔驰C180L轿车。用户反映：该车行驶时仪表中出现黄色的故障灯提示，油箱盖也打不开。\n\n检查分析：维修人员接车后试车发现，仪表板中出现两侧后转向灯的灯光报警提示（图1），检查两侧转向灯，转向灯都能点亮；检查油箱盖，油箱盖确实无法打开。使用诊断仪检测，SAM（后部信号采集及促动控制单元）中有相关故障码（图2）。\n\n检查发现该车行李舱加装了电动尾门，拆除后故障依旧。使用诊断仪促动油箱盖电机，油箱盖也无法打开。查询电路图得知两侧后转向灯及油箱盖电机均由SAM控制，初步怀疑SAM有问题。检查SAM发现有进水痕迹，备胎槽还有进水后留下的污泥，拆解SAM发现电路板已腐蚀。\n\n故障排除：更换SAM，故障排除。'] | 故障原因是电子点火开关（N73）自身故障，导致底盘CAN E1总线通信异常，进而引发仪表多灯点亮和变速器无法换挡。更换N73后故障排除。 | 电子点火开关（N73）自身故障引起的。 | 1 | 1 | 0.8 | 0.51086 | 0.55963
维修人员通过测量哪个设备的波形发现异常，从而定位到故障源？ | [] | 示波器 | 维修人员测量发动机运转后转速表和水温表指针指向零位时底盘CAN E1分配器的波形，发现波形异常。 | 0 | 0 | 0 | 0.33895 | 0.70799
该宝马328i轿车FlexRay总线故障的最终根本原因是什么？ | ['宝马328i轿车DME、DSC、EPS、lCM故障灯点亮\n\n一辆行驶里程约13.6万km、车型为F30，配置N20发动机、ZF 8HP变速器的2012年宝马328i轿车。该车进厂更换四轮制动盘、制动片。路试时仪表上DME、DSC、 EPS、ICM故障灯忽然全部亮起。\n\n故障诊断：接车后使用ISTA检查，发现居然有117个故障码，删除历史故障后重新检测仍然有91个当前故障码，并且全部为FlexRay总线故障，如图1所示。\n\n查看本车网络拓扑图，FlexRay总线上共有3条支路：分别为DME（发动机控制系统）支路、ICM（集成式底盘管理系统）和DSC（车身动态系统控制系统）支路，EPS（电动机械式助力转向系统）支路，以及FlexRay总线管理单元FEM（ZGW网关），如图2所示。\n\n那么根据故障码分析这辆车可能引起FlexRay总线通信故障的有以下几种原因：\n\n（1）DME DSC EPS ICM FEM其中一个或多个模块硬件损坏。\n\n（2）DME DSC EPS ICM FEM其中一个或多个模块软件错误。\n\n（3）DME DSC EPS ICM FEM其中一个或多个模块供电异常。\n\n（4）DME DSC EPS ICM FEM其中一个或多个模块搭铁异常。\n\n（5）DME DSC EPS ICM FEM其中一个或多个模块受到电磁干扰。\n\n（6）DME DSC EPS ICM FEM FlexRay总线线束损坏。\n\n根据由简入繁的检测原则，首先根据以上分析参照电路图使用万用表分别检测FEM、DME、DSC、 EPS、ICM的电源和搭铁，检测结果均正常。\n\n根据拓扑图在FEM处分别断开DME、 DSC和ICM、EPS，3条支路的插座，测量各支路终端电阻，支路1的ICM终端电阻2.6Ω, DSC终端电阻94Ω。支路2的DME终端电阻94Ω，支路3的EPS终端电阻94Ω，测量值全部正常。\n\n该装置引爆后，点火用的电阻会断路，所以利用假电阻可以让控制单元误认为点火电阻正常，此时清除故障后故障灯会熄灭。从安全角度讲，该车失去了一项宝贵的设计功能，是一种不可取的方法。\n\n在ISTA宝马专用诊断仪中，通过“文本查询”发电机，搜索到电路图文件“SSP－SSP－SP000054885”文件，了解到安全蓄电池桩头在发生碰撞后，仅仅切断通向启动机和发电机的电源线，而控制系统的线路并不切断。分析认为，可能是普通控制线路都装有保险加以保护，而发电机和启动机的工作电流比较大，普通保险难以在发生碰撞时及时提供保护，所以设计成这种安全蓄电池桩头的形式，来保护车辆不起火，保护乘坐人员的安全。\n\n分别断开FEM、DME、DSC、EPS、 ICM测量F1exRay总线通信导线电阻，检测值为0.2～0.4Ω左右，阻值正常。\n\n再分别断开以上各模块的插头，测量通信导线的对地、对正极阻值，以及两条导线间的阻值，阻值均为无穷大，测量值正常。至此，线路基础检测完毕，没有找到故障点。\n\n接下来重点排除：①电磁干扰；②软件错误；③模块硬件本身损坏。\n\n车间内正好有一辆F32事故车和这辆F30是同款发动机，将发电机、点火线圈、火花塞一起拆换到本车上试车，故障依旧。\n\n使用E－sys工程师软件对FEM、DME、DSC、EPS、ICM分别升级编程，编程后试车故障依旧。\n\n接下来该排除模块硬件本身损坏故障了，问了圈内朋友，都说控制模块损坏概率比较大，但是也都没遇到这个故障，因此一时也没办法准确地判断是哪个模块损坏导致这一故障了。继续路试并重新整理思路，路试时发现原地等红绿灯时猛轰油门，故障灯也会忽然亮起，于是更加坚定了故障点应该是F1exRay总线上某一模块损坏引发的。\n\n回厂继续检查，安排一人怠速下猛轰油门以激活故障灯，同时使用万用表检查F1exRay总线上模块的通信反馈电压：在测量ICM的F1exRay通信导线时故障灯忽然亮起，这时发现ICM橘色高电平导线的电压下降为0.2V，此时忽然想起故障码中有一条D35A53的故障码“信号无效发射器ICM/EPS”，如图3所示。查了大半天，总算是有眉目了！\n\n查询电路图，在ICM的通信链路上还有一条DSC的通信导线，ICM作为这条通信链路的中间单元和FEM相连。\n\n在故障灯点亮时测量FEM、ICM、DSC的橘色通信导线，均为0.2V。那么DSC、ICM、FEM这三个模块哪个损坏的可能性大呢？FEM既是通信网关又是电源管理模块同时还是防盗主控模块，替换这个工程量有点大，先替换DSC和ICM模块吧，于是替换了ICM和DSC。\n\n虽然零件号不同，报故障码。但是可以正常通信，编程完毕后测试原地猛轰油门，故障灯再次亮起，故障码依旧。这时心里非常郁闷，查到深夜11点了查到这个结果，难道是FEM？这个替换难度有点大，网关＋电源管理＋防盗主控单元！\n\n第二天上班，安排完相关事宜。去汽配城找了一块同样型号的拆车FEM（如图4所示），又借了朋友的宝马防盗匹配神器，替换了FEM（此处省略防盗匹配过程）。\n\n之后装车路试，市区路试40余千米，故障没有出现，准备回厂交车。车子刚开进厂门口，故障灯再次亮起！\n\n第三天上班，把模块全部恢复回来，然后使用ISTA把故障码逐个分析，寻找规律。分析中发现FlexRay总线基本上虽然是每个模块都报信息缺失，但是发送器大部分都是DME。同时还有故障码S0392（无法与下列装置通信：发动机电子系统）、CD042F（ZGM, FlexRay：路径0上的线路故障），见图5所示。\n\n查询电路图，路径0正是DME和FEM的FlexRay总线通信线路。而这条双绞线位于DME到底盘模块的车身线束中，难道这段线束中间有问题？于是在机舱中找到这段线束，拆开保护胶带逐个查找时发现DME到FEM的FlexRay通信双绞线中，橘色的那根导线貌似被齐整的削过一刀！这一股铜导线全部削断，但是由于外部保护层还连接着，所以两端削断的导线还虚接在一起，如图6所示。\n\n故障排除：修复发动机舱中DME到FEM的FlexRay通信导线。\n\n故障总结：FlexRay导线电阻的测量结果无法100％体现出线路的功能。出现挤压变形或插头腐蚀等损坏情况时，在静态模式下电阻值可能仍位于公差范围内。\n\n因此在测量终端电阻和导线电阻时测量值显示正常。但在动态模式下，电气影响可能会引起波涌阻抗提高，从而出现数据传输问题。', '宝马328i轿车安全气囊灯亮检修\n\n一辆2014年宝马328i轿车。该车为二手车，据用户讲刚买时正常，在行车时颠簸了一下，仪表上安全气囊灯点亮，该车安全气囊灯与安全带灯合在一起显示，实际情况如图1所示。\n\n进入系统后读取故障码，显示有如下几个故障码，如图2所示。\n\n其中的故障码与安全气囊故障灯相关的仅有930994（安全蓄电池接线柱：电阻过大）。该车安全气囊系统的英文缩写为：ACSM。\n\n请教李轩老师，得知安全蓄电池桩头是宝马的一项新功能，就是在出现碰撞后，为了安全，防止电气系统出现短路，会切断供电系统。其工作原理是利用类似安全气囊的爆炸装置，切断电源线。该装置安装在蓄电池正极极柱上。查找相关的电路图与元件安装位置，如图3所示。\n\n按图中指引，打开后备箱检查，发现在后备箱右后侧有蓄电池，在蓄电池正极上发现有线路维修过的痕迹，黑色和黄色双绞线上缠有胶带，将绝缘胶带拆开后，发现里面是一个人为加装的电阻（如图4所示）。经过检查，发现该电阻与导线之间采用简单的铰接方式连接，其中有一端出现松动，估计是该处不良引起故障。\n\n分析后认为，可能此车出现碰撞后，引爆了此配件，该配件为一次性配件，无法维修，正常维修只有更换新配件才能解决问题。上一家修理厂为了降低维修成本，用一个“假负载”模拟损坏的安全蓄电池桩头，以达到清除故障码，让仪表不显示故障的目的。跟客户沟通后，认为安全第一，这样的一项有用的功能应该修复，而不应该“骗”电脑了，并且价格并不贵。于是，定购新配件。\n\n配件到货后，把旧的蓄电池桩头拆下，并拆除加装的电阻后，安装新的配件，安装完毕后，清除故障码，仪表上的故障灯熄灭，再次读取故障码，安全气囊系统显示系统正常，故障排除。\n\n故障总结：该车故障原因比较简单，是因为安全蓄电池桩头被引爆后，导致点火电阻断路，从而点亮故障灯。该装置的工作原理与安全气囊类似，只不过安全气囊是用来保护乘员，而此处将爆炸用做切断电路电源。'] | DME到FEM的FlexRay通信双绞线中橘色导线被削断，导致通信中断。 | 发动机舱中DME到FEM的FlexRay通信双绞线中，橘色导线被齐整削断，铜导线完全断裂但外部保护层仍连接导致虚接。 | 1 | 1 | 1 | 0.53608 | 0.71912
在诊断该车FlexRay总线故障时，维修人员使用了哪种专用诊断设备进行检查？ | ['宝马328i轿车DME、DSC、EPS、lCM故障灯点亮\n\n一辆行驶里程约13.6万km、车型为F30，配置N20发动机、ZF 8HP变速器的2012年宝马328i轿车。该车进厂更换四轮制动盘、制动片。路试时仪表上DME、DSC、 EPS、ICM故障灯忽然全部亮起。\n\n故障诊断：接车后使用ISTA检查，发现居然有117个故障码，删除历史故障后重新检测仍然有91个当前故障码，并且全部为FlexRay总线故障，如图1所示。\n\n查看本车网络拓扑图，FlexRay总线上共有3条支路：分别为DME（发动机控制系统）支路、ICM（集成式底盘管理系统）和DSC（车身动态系统控制系统）支路，EPS（电动机械式助力转向系统）支路，以及FlexRay总线管理单元FEM（ZGW网关），如图2所示。\n\n那么根据故障码分析这辆车可能引起FlexRay总线通信故障的有以下几种原因：\n\n（1）DME DSC EPS ICM FEM其中一个或多个模块硬件损坏。\n\n（2）DME DSC EPS ICM FEM其中一个或多个模块软件错误。\n\n（3）DME DSC EPS ICM FEM其中一个或多个模块供电异常。\n\n（4）DME DSC EPS ICM FEM其中一个或多个模块搭铁异常。\n\n（5）DME DSC EPS ICM FEM其中一个或多个模块受到电磁干扰。\n\n（6）DME DSC EPS ICM FEM FlexRay总线线束损坏。\n\n根据由简入繁的检测原则，首先根据以上分析参照电路图使用万用表分别检测FEM、DME、DSC、 EPS、ICM的电源和搭铁，检测结果均正常。\n\n根据拓扑图在FEM处分别断开DME、 DSC和ICM、EPS，3条支路的插座，测量各支路终端电阻，支路1的ICM终端电阻2.6Ω, DSC终端电阻94Ω。支路2的DME终端电阻94Ω，支路3的EPS终端电阻94Ω，测量值全部正常。\n\n该装置引爆后，点火用的电阻会断路，所以利用假电阻可以让控制单元误认为点火电阻正常，此时清除故障后故障灯会熄灭。从安全角度讲，该车失去了一项宝贵的设计功能，是一种不可取的方法。\n\n在ISTA宝马专用诊断仪中，通过“文本查询”发电机，搜索到电路图文件“SSP－SSP－SP000054885”文件，了解到安全蓄电池桩头在发生碰撞后，仅仅切断通向启动机和发电机的电源线，而控制系统的线路并不切断。分析认为，可能是普通控制线路都装有保险加以保护，而发电机和启动机的工作电流比较大，普通保险难以在发生碰撞时及时提供保护，所以设计成这种安全蓄电池桩头的形式，来保护车辆不起火，保护乘坐人员的安全。\n\n分别断开FEM、DME、DSC、EPS、 ICM测量F1exRay总线通信导线电阻，检测值为0.2～0.4Ω左右，阻值正常。\n\n再分别断开以上各模块的插头，测量通信导线的对地、对正极阻值，以及两条导线间的阻值，阻值均为无穷大，测量值正常。至此，线路基础检测完毕，没有找到故障点。\n\n接下来重点排除：①电磁干扰；②软件错误；③模块硬件本身损坏。\n\n车间内正好有一辆F32事故车和这辆F30是同款发动机，将发电机、点火线圈、火花塞一起拆换到本车上试车，故障依旧。\n\n使用E－sys工程师软件对FEM、DME、DSC、EPS、ICM分别升级编程，编程后试车故障依旧。\n\n接下来该排除模块硬件本身损坏故障了，问了圈内朋友，都说控制模块损坏概率比较大，但是也都没遇到这个故障，因此一时也没办法准确地判断是哪个模块损坏导致这一故障了。继续路试并重新整理思路，路试时发现原地等红绿灯时猛轰油门，故障灯也会忽然亮起，于是更加坚定了故障点应该是F1exRay总线上某一模块损坏引发的。\n\n回厂继续检查，安排一人怠速下猛轰油门以激活故障灯，同时使用万用表检查F1exRay总线上模块的通信反馈电压：在测量ICM的F1exRay通信导线时故障灯忽然亮起，这时发现ICM橘色高电平导线的电压下降为0.2V，此时忽然想起故障码中有一条D35A53的故障码“信号无效发射器ICM/EPS”，如图3所示。查了大半天，总算是有眉目了！\n\n查询电路图，在ICM的通信链路上还有一条DSC的通信导线，ICM作为这条通信链路的中间单元和FEM相连。\n\n在故障灯点亮时测量FEM、ICM、DSC的橘色通信导线，均为0.2V。那么DSC、ICM、FEM这三个模块哪个损坏的可能性大呢？FEM既是通信网关又是电源管理模块同时还是防盗主控模块，替换这个工程量有点大，先替换DSC和ICM模块吧，于是替换了ICM和DSC。\n\n虽然零件号不同，报故障码。但是可以正常通信，编程完毕后测试原地猛轰油门，故障灯再次亮起，故障码依旧。这时心里非常郁闷，查到深夜11点了查到这个结果，难道是FEM？这个替换难度有点大，网关＋电源管理＋防盗主控单元！\n\n第二天上班，安排完相关事宜。去汽配城找了一块同样型号的拆车FEM（如图4所示），又借了朋友的宝马防盗匹配神器，替换了FEM（此处省略防盗匹配过程）。\n\n之后装车路试，市区路试40余千米，故障没有出现，准备回厂交车。车子刚开进厂门口，故障灯再次亮起！\n\n第三天上班，把模块全部恢复回来，然后使用ISTA把故障码逐个分析，寻找规律。分析中发现FlexRay总线基本上虽然是每个模块都报信息缺失，但是发送器大部分都是DME。同时还有故障码S0392（无法与下列装置通信：发动机电子系统）、CD042F（ZGM, FlexRay：路径0上的线路故障），见图5所示。\n\n查询电路图，路径0正是DME和FEM的FlexRay总线通信线路。而这条双绞线位于DME到底盘模块的车身线束中，难道这段线束中间有问题？于是在机舱中找到这段线束，拆开保护胶带逐个查找时发现DME到FEM的FlexRay通信双绞线中，橘色的那根导线貌似被齐整的削过一刀！这一股铜导线全部削断，但是由于外部保护层还连接着，所以两端削断的导线还虚接在一起，如图6所示。\n\n故障排除：修复发动机舱中DME到FEM的FlexRay通信导线。\n\n故障总结：FlexRay导线电阻的测量结果无法100％体现出线路的功能。出现挤压变形或插头腐蚀等损坏情况时，在静态模式下电阻值可能仍位于公差范围内。\n\n因此在测量终端电阻和导线电阻时测量值显示正常。但在动态模式下，电气影响可能会引起波涌阻抗提高，从而出现数据传输问题。'] | ISTA宝马专用诊断仪 | ISTA（宝马专用诊断仪）进行故障码读取和系统检测，并通过E-sys工程师软件对控制模块进行编程升级。 | 1 | 1 | 1 | 0.54724
2014年宝马328i轿车安全气囊灯亮的故障码是什么？ | ['宝马328i轿车安全气囊灯亮检修\n\n一辆2014年宝马328i轿车。该车为二手车，据用户讲刚买时正常，在行车时颠簸了一下，仪表上安全气囊灯点亮，该车安全气囊灯与安全带灯合在一起显示，实际情况如图1所示。\n\n进入系统后读取故障码，显示有如下几个故障码，如图2所示。\n\n其中的故障码与安全气囊故障灯相关的仅有930994（安全蓄电池接线柱：电阻过大）。该车安全气囊系统的英文缩写为：ACSM。\n\n请教李轩老师，得知安全蓄电池桩头是宝马的一项新功能，就是在出现碰撞后，为了安全，防止电气系统出现短路，会切断供电系统。其工作原理是利用类似安全气囊的爆炸装置，切断电源线。该装置安装在蓄电池正极极柱上。查找相关的电路图与元件安装位置，如图3所示。\n\n按图中指引，打开后备箱检查，发现在后备箱右后侧有蓄电池，在蓄电池正极上发现有线路维修过的痕迹，黑色和黄色双绞线上缠有胶带，将绝缘胶带拆开后，发现里面是一个人为加装的电阻（如图4所示）。经过检查，发现该电阻与导线之间采用简单的铰接方式连接，其中有一端出现松动，估计是该处不良引起故障。\n\n分析后认为，可能此车出现碰撞后，引爆了此配件，该配件为一次性配件，无法维修，正常维修只有更换新配件才能解决问题。上一家修理厂为了降低维修成本，用一个“假负载”模拟损坏的安全蓄电池桩头，以达到清除故障码，让仪表不显示故障的目的。跟客户沟通后，认为安全第一，这样的一项有用的功能应该修复，而不应该“骗”电脑了，并且价格并不贵。于是，定购新配件。\n\n配件到货后，把旧的蓄电池桩头拆下，并拆除加装的电阻后，安装新的配件，安装完毕后，清除故障码，仪表上的故障灯熄灭，再次读取故障码，安全气囊系统显示系统正常，故障排除。\n\n故障总结：该车故障原因比较简单，是因为安全蓄电池桩头被引爆后，导致点火电阻断路，从而点亮故障灯。该装置的工作原理与安全气囊类似，只不过安全气囊是用来保护乘员，而此处将爆炸用做切断电路电源。', '宝马X5仪表中气囊灯常亮故障检修\n\n一辆搭载N55发动机的宝马X5运动型多功能车。该车做售前检测时仪表中气囊灯常亮。\n\n检查分析：该车进店后，维修人员做PDI（出厂前检测）解除运输模式后，仪表中气囊灯常亮。诊断仪检测到有故障码“930B07-驾驶员安全带拉紧装置：电阻过小”，删除故障码后试车，故障依旧，此时维修人员找到笔者寻求技术支持。因为是新车出现故障，以为是运输模式没有彻底解除，再一次解除运输模式，试车故障依旧。尝试断开蓄电池负极，装复后试车，故障依旧。用诊断仪执行检测计划，提示需要检查相关线路。将驾驶员侧座椅饰板拆掉，检查B46（驾驶员安全带拉紧装置）。根据检测计划，拆卸左前座椅饰板，拆下座椅安全带的拉紧装置，测量电阻约3.0Ω，诊断仪提示标准电阻为3.0Ω，说明没有短路。故障码为什么显示电阻过小？难道是ACSM（碰撞和安全控制单元）故障？带着这个疑问，再次执行检测计划，提示“驾驶员侧收卷拉紧装置”。逐个点击诊断仪中的电路图发现，有2个拉紧装置（图1），是不是另外一个有问题？拆下左侧B柱饰板，找到驾驶员侧收卷拉紧装置时，发现其插接器间隙过大（图2）。仔细检查发现，此插接器带2个黄色的金属弹簧片（图3）。由于插接器没有插紧，2个金属片直接短接了2个端子。\n\n故障排除：插紧驾驶员侧收卷拉紧装置插接器后试车，故障排除。\n\n回顾总结：排除故障时，应根据诊断仪提示的步骤逐个检查。ACSM会检测每个引爆装置的电阻，如果电阻小于3.0Ω就报电阻过小的故障码。很多与安全气囊相关的插接器会带有短接片。', '英菲尼迪QX60混动车混合动力故障灯及防侧滑指示灯突然点亮\n\n一辆搭载QR25发动机的2015年英菲尼迪QX60混动车。该车辆行驶过程中，混合动力故障灯及防侧滑指示灯突然点亮。 故障诊断：用故障检测仪读取故障代码，发现变速器控制模块内存储了故障代码P0706，含义为“变速器范围传感器A”；ABS控制模块内存储了故障代码C1130，含义为“发动机信号1”；混合动力控制模块（HPCM）内存储了故障代码P0701，含义为“变速器控制系统”。记录并尝试清除故障代码，故障代码可以清除，进行路试，在切换挡位时，发现N挡和D挡指示灯同时点亮，上述故障代码再次存储。\n\n查看维修资料得知，故障代码01130和故障代码P0701是由于变速器系统中监测到故障代码P0706而产生的，所以重点对故障代码P0706进行检查。根据故障代码P0706的提示，维修人员首先调整变速器挡位拉线。将排挡杆置于P挡，松开变速器挡位拉线固定螺栓，调整变速器挡位拉线，重新拧紧固定螺栓后试车，故障消失。\n\n排除方法：重新调整变速器挡位拉线。'] | 故障码：930994（安全蓄电池接线柱：电阻过大） | 故障码：930994（安全蓄电池接线柱：电阻过大）。 | 1 | 1 | 1 | 0.44747 | 0.99674
宝马328i轿车安全气囊系统中的安全蓄电池桩头是如何工作的？ | ['宝马328i轿车安全气囊灯亮检修\n\n一辆2014年宝马328i轿车。该车为二手车，据用户讲刚买时正常，在行车时颠簸了一下，仪表上安全气囊灯点亮，该车安全气囊灯与安全带灯合在一起显示，实际情况如图1所示。\n\n进入系统后读取故障码，显示有如下几个故障码，如图2所示。\n\n其中的故障码与安全气囊故障灯相关的仅有930994（安全蓄电池接线柱：电阻过大）。该车安全气囊系统的英文缩写为：ACSM。\n\n请教李轩老师，得知安全蓄电池桩头是宝马的一项新功能，就是在出现碰撞后，为了安全，防止电气系统出现短路，会切断供电系统。其工作原理是利用类似安全气囊的爆炸装置，切断电源线。该装置安装在蓄电池正极极柱上。查找相关的电路图与元件安装位置，如图3所示。\n\n按图中指引，打开后备箱检查，发现在后备箱右后侧有蓄电池，在蓄电池正极上发现有线路维修过的痕迹，黑色和黄色双绞线上缠有胶带，将绝缘胶带拆开后，发现里面是一个人为加装的电阻（如图4所示）。经过检查，发现该电阻与导线之间采用简单的铰接方式连接，其中有一端出现松动，估计是该处不良引起故障。\n\n分析后认为，可能此车出现碰撞后，引爆了此配件，该配件为一次性配件，无法维修，正常维修只有更换新配件才能解决问题。上一家修理厂为了降低维修成本，用一个“假负载”模拟损坏的安全蓄电池桩头，以达到清除故障码，让仪表不显示故障的目的。跟客户沟通后，认为安全第一，这样的一项有用的功能应该修复，而不应该“骗”电脑了，并且价格并不贵。于是，定购新配件。\n\n配件到货后，把旧的蓄电池桩头拆下，并拆除加装的电阻后，安装新的配件，安装完毕后，清除故障码，仪表上的故障灯熄灭，再次读取故障码，安全气囊系统显示系统正常，故障排除。\n\n故障总结：该车故障原因比较简单，是因为安全蓄电池桩头被引爆后，导致点火电阻断路，从而点亮故障灯。该装置的工作原理与安全气囊类似，只不过安全气囊是用来保护乘员，而此处将爆炸用做切断电路电源。'] | 宝马328i的安全蓄电池桩头是一种一次性安全装置，安装在蓄电池正极，工作原理类似安全气囊：在碰撞时“引爆”，通过爆炸切断电源线，防止电气系统短路，保障安全。该装置不可维修，需更换新件。 | 宝马328i的安全蓄电池桩头利用类似安全气囊的爆炸装置切断电源线，防止碰撞后电气系统短路，安装在蓄电池正极极柱上，属于一次性配件。 | 1 | 1 | 1 | 0.6412 | 0.66296
该宝马330i轿车诊断时读取的敞篷车顶模块(CTM)具体故障内容是什么？ | ['宝马330i硬顶无法关闭、玻璃无法升降\n\n一辆行驶里程 约9.2万km的2007年宝马330i轿车。用户反映：该车硬顶卡住，硬顶按钮指示灯不停闪烁。操作开关时，硬顶没有反应。车窗玻璃无法升降，仪表中硬顶故障灯点亮报\n\n故障诊断：接车后发现车辆的故障现象当前存在，车辆启动后按压拉起敞篷开关时仪表报敞篷故障，敞篷无法运动。敞篷目前位置，前挡风框架上的两硬顶锁块并没锁上，可以用手推起或拉下硬顶。4个玻璃停在半开的位置，无法操作。连接ISID进行诊断检测读取故障内容为“CTM风窗框板已解锁且微开关信号不可信”，故障类型当前存在。\n\n这款车总共5个微开关向敞篷车顶模块（CTM）提供信号，如图1所示。、\n\n达到风窗框板微开关。这个微开关在车辆侧安装在风窗框板左侧。当前部车顶壳的导向销达到风窗框板时，此微开关被打开。自这个位置起控制硬车顶联锁驱动装置，车顶壳被联锁。\n\n风窗框板解除联锁微开关。这个微开关安装在硬车顶联锁驱动装置下面左侧。当卡钩完全联锁时，此微开关的触点被打开。卡钩既可以锁在风窗框板上，也可以锁在后备箱中的底\n\n板上。当硬车顶完全关闭时，此微开关的触点断开（高电平信号）。当硬车顶打开时，卡钩被解除联锁且微开关的触点接通。放在后备箱内车顶套件之后，卡钩锁止在底板上，微开关触点此时断开。\n\n风窗框板联锁微开关。这个微开关安装在硬车顶联锁驱动装置下面右侧。当卡钩在风窗框板上完全联锁时，此微开关的触点被接通。当CTM接收到一个高电平信号时，硬车顶卡钩的打开结束。同样，前部车顶壳相对于中部车顶壳的联锁和全部三个车顶壳相互间的联锁被松开。然后车顶壳重叠运动并被放置到后备箱内，微开关的触点保持打开。随着卡钩联锁的开始，微开关的触点才重新接通。\n\n右侧藕合锁关闭微开关、左侧藕合锁关闭微开关。在连接锁的左侧和右侧液压缸上各有一个微开关。当连接锁联锁后，这些微开关向CTM提供一个信号。\n\n选择故障内容执行检测计划，系统建议检查风窗框板已解锁微开关、开关到模块的线路、模块。此车可降式硬车顶输入端部分电路图如图2所示。\n\n测量风窗框板已解锁微开关的电阻，标准值为0.56Ω，断开插头X201，在风窗框板已解锁微开关按压下测量了X201的5脚和X201的7脚之间的电阻0.56kΩ，电阻值正常。复原后断开敞篷车车顶模块CTM的插头X200，测量X200的6脚和X200的19脚之的间电阻，结果无穷大。分别测量X201的5脚至X200的6脚，X201的7脚至X200的19脚之间的导线导通情况，X201的7脚至X200的19脚之间的导线不导通。顺着线路的走向检查，最后在硬顶机构机械拐角处发现了断开的线路，如图3所示。\n\n重新修复连接固定损坏的线路，试车故障排除。', '宝马328i轿车安全气囊灯亮检修\n\n一辆2014年宝马328i轿车。该车为二手车，据用户讲刚买时正常，在行车时颠簸了一下，仪表上安全气囊灯点亮，该车安全气囊灯与安全带灯合在一起显示，实际情况如图1所示。\n\n进入系统后读取故障码，显示有如下几个故障码，如图2所示。\n\n其中的故障码与安全气囊故障灯相关的仅有930994（安全蓄电池接线柱：电阻过大）。该车安全气囊系统的英文缩写为：ACSM。\n\n请教李轩老师，得知安全蓄电池桩头是宝马的一项新功能，就是在出现碰撞后，为了安全，防止电气系统出现短路，会切断供电系统。其工作原理是利用类似安全气囊的爆炸装置，切断电源线。该装置安装在蓄电池正极极柱上。查找相关的电路图与元件安装位置，如图3所示。\n\n按图中指引，打开后备箱检查，发现在后备箱右后侧有蓄电池，在蓄电池正极上发现有线路维修过的痕迹，黑色和黄色双绞线上缠有胶带，将绝缘胶带拆开后，发现里面是一个人为加装的电阻（如图4所示）。经过检查，发现该电阻与导线之间采用简单的铰接方式连接，其中有一端出现松动，估计是该处不良引起故障。\n\n分析后认为，可能此车出现碰撞后，引爆了此配件，该配件为一次性配件，无法维修，正常维修只有更换新配件才能解决问题。上一家修理厂为了降低维修成本，用一个“假负载”模拟损坏的安全蓄电池桩头，以达到清除故障码，让仪表不显示故障的目的。跟客户沟通后，认为安全第一，这样的一项有用的功能应该修复，而不应该“骗”电脑了，并且价格并不贵。于是，定购新配件。\n\n配件到货后，把旧的蓄电池桩头拆下，并拆除加装的电阻后，安装新的配件，安装完毕后，清除故障码，仪表上的故障灯熄灭，再次读取故障码，安全气囊系统显示系统正常，故障排除。\n\n故障总结：该车故障原因比较简单，是因为安全蓄电池桩头被引爆后，导致点火电阻断路，从而点亮故障灯。该装置的工作原理与安全气囊类似，只不过安全气囊是用来保护乘员，而此处将爆炸用做切断电路电源。', '宝马328i轿车DME、DSC、EPS、lCM故障灯点亮\n\n一辆行驶里程约13.6万km、车型为F30，配置N20发动机、ZF 8HP变速器的2012年宝马328i轿车。该车进厂更换四轮制动盘、制动片。路试时仪表上DME、DSC、 EPS、ICM故障灯忽然全部亮起。\n\n故障诊断：接车后使用ISTA检查，发现居然有117个故障码，删除历史故障后重新检测仍然有91个当前故障码，并且全部为FlexRay总线故障，如图1所示。\n\n查看本车网络拓扑图，FlexRay总线上共有3条支路：分别为DME（发动机控制系统）支路、ICM（集成式底盘管理系统）和DSC（车身动态系统控制系统）支路，EPS（电动机械式助力转向系统）支路，以及FlexRay总线管理单元FEM（ZGW网关），如图2所示。\n\n那么根据故障码分析这辆车可能引起FlexRay总线通信故障的有以下几种原因：\n\n（1）DME DSC EPS ICM FEM其中一个或多个模块硬件损坏。\n\n（2）DME DSC EPS ICM FEM其中一个或多个模块软件错误。\n\n（3）DME DSC EPS ICM FEM其中一个或多个模块供电异常。\n\n（4）DME DSC EPS ICM FEM其中一个或多个模块搭铁异常。\n\n（5）DME DSC EPS ICM FEM其中一个或多个模块受到电磁干扰。\n\n（6）DME DSC EPS ICM FEM FlexRay总线线束损坏。\n\n根据由简入繁的检测原则，首先根据以上分析参照电路图使用万用表分别检测FEM、DME、DSC、 EPS、ICM的电源和搭铁，检测结果均正常。\n\n根据拓扑图在FEM处分别断开DME、 DSC和ICM、EPS，3条支路的插座，测量各支路终端电阻，支路1的ICM终端电阻2.6Ω, DSC终端电阻94Ω。支路2的DME终端电阻94Ω，支路3的EPS终端电阻94Ω，测量值全部正常。\n\n该装置引爆后，点火用的电阻会断路，所以利用假电阻可以让控制单元误认为点火电阻正常，此时清除故障后故障灯会熄灭。从安全角度讲，该车失去了一项宝贵的设计功能，是一种不可取的方法。\n\n在ISTA宝马专用诊断仪中，通过“文本查询”发电机，搜索到电路图文件“SSP－SSP－SP000054885”文件，了解到安全蓄电池桩头在发生碰撞后，仅仅切断通向启动机和发电机的电源线，而控制系统的线路并不切断。分析认为，可能是普通控制线路都装有保险加以保护，而发电机和启动机的工作电流比较大，普通保险难以在发生碰撞时及时提供保护，所以设计成这种安全蓄电池桩头的形式，来保护车辆不起火，保护乘坐人员的安全。\n\n分别断开FEM、DME、DSC、EPS、 ICM测量F1exRay总线通信导线电阻，检测值为0.2～0.4Ω左右，阻值正常。\n\n再分别断开以上各模块的插头，测量通信导线的对地、对正极阻值，以及两条导线间的阻值，阻值均为无穷大，测量值正常。至此，线路基础检测完毕，没有找到故障点。\n\n接下来重点排除：①电磁干扰；②软件错误；③模块硬件本身损坏。\n\n车间内正好有一辆F32事故车和这辆F30是同款发动机，将发电机、点火线圈、火花塞一起拆换到本车上试车，故障依旧。\n\n使用E－sys工程师软件对FEM、DME、DSC、EPS、ICM分别升级编程，编程后试车故障依旧。\n\n接下来该排除模块硬件本身损坏故障了，问了圈内朋友，都说控制模块损坏概率比较大，但是也都没遇到这个故障，因此一时也没办法准确地判断是哪个模块损坏导致这一故障了。继续路试并重新整理思路，路试时发现原地等红绿灯时猛轰油门，故障灯也会忽然亮起，于是更加坚定了故障点应该是F1exRay总线上某一模块损坏引发的。\n\n回厂继续检查，安排一人怠速下猛轰油门以激活故障灯，同时使用万用表检查F1exRay总线上模块的通信反馈电压：在测量ICM的F1exRay通信导线时故障灯忽然亮起，这时发现ICM橘色高电平导线的电压下降为0.2V，此时忽然想起故障码中有一条D35A53的故障码“信号无效发射器ICM/EPS”，如图3所示。查了大半天，总算是有眉目了！\n\n查询电路图，在ICM的通信链路上还有一条DSC的通信导线，ICM作为这条通信链路的中间单元和FEM相连。\n\n在故障灯点亮时测量FEM、ICM、DSC的橘色通信导线，均为0.2V。那么DSC、ICM、FEM这三个模块哪个损坏的可能性大呢？FEM既是通信网关又是电源管理模块同时还是防盗主控模块，替换这个工程量有点大，先替换DSC和ICM模块吧，于是替换了ICM和DSC。\n\n虽然零件号不同，报故障码。但是可以正常通信，编程完毕后测试原地猛轰油门，故障灯再次亮起，故障码依旧。这时心里非常郁闷，查到深夜11点了查到这个结果，难道是FEM？这个替换难度有点大，网关＋电源管理＋防盗主控单元！\n\n第二天上班，安排完相关事宜。去汽配城找了一块同样型号的拆车FEM（如图4所示），又借了朋友的宝马防盗匹配神器，替换了FEM（此处省略防盗匹配过程）。\n\n之后装车路试，市区路试40余千米，故障没有出现，准备回厂交车。车子刚开进厂门口，故障灯再次亮起！\n\n第三天上班，把模块全部恢复回来，然后使用ISTA把故障码逐个分析，寻找规律。分析中发现FlexRay总线基本上虽然是每个模块都报信息缺失，但是发送器大部分都是DME。同时还有故障码S0392（无法与下列装置通信：发动机电子系统）、CD042F（ZGM, FlexRay：路径0上的线路故障），见图5所示。\n\n查询电路图，路径0正是DME和FEM的FlexRay总线通信线路。而这条双绞线位于DME到底盘模块的车身线束中，难道这段线束中间有问题？于是在机舱中找到这段线束，拆开保护胶带逐个查找时发现DME到FEM的FlexRay通信双绞线中，橘色的那根导线貌似被齐整的削过一刀！这一股铜导线全部削断，但是由于外部保护层还连接着，所以两端削断的导线还虚接在一起，如图6所示。\n\n故障排除：修复发动机舱中DME到FEM的FlexRay通信导线。\n\n故障总结：FlexRay导线电阻的测量结果无法100％体现出线路的功能。出现挤压变形或插头腐蚀等损坏情况时，在静态模式下电阻值可能仍位于公差范围内。\n\n因此在测量终端电阻和导线电阻时测量值显示正常。但在动态模式下，电气影响可能会引起波涌阻抗提高，从而出现数据传输问题。'] | “CTM风窗框板已解锁且微开关信号不可信” | 诊断读取的CTM故障内容为『CTM风窗框板已解锁且微开关信号不可信』，故障类型当前存在。 | 1 | 1 | 1 | 0 | 0.80165
导致该车硬顶机构失效的根本原因及具体位置在哪里？ | ['宝马330i硬顶无法关闭、玻璃无法升降\n\n一辆行驶里程 约9.2万km的2007年宝马330i轿车。用户反映：该车硬顶卡住，硬顶按钮指示灯不停闪烁。操作开关时，硬顶没有反应。车窗玻璃无法升降，仪表中硬顶故障灯点亮报\n\n故障诊断：接车后发现车辆的故障现象当前存在，车辆启动后按压拉起敞篷开关时仪表报敞篷故障，敞篷无法运动。敞篷目前位置，前挡风框架上的两硬顶锁块并没锁上，可以用手推起或拉下硬顶。4个玻璃停在半开的位置，无法操作。连接ISID进行诊断检测读取故障内容为“CTM风窗框板已解锁且微开关信号不可信”，故障类型当前存在。\n\n这款车总共5个微开关向敞篷车顶模块（CTM）提供信号，如图1所示。、\n\n达到风窗框板微开关。这个微开关在车辆侧安装在风窗框板左侧。当前部车顶壳的导向销达到风窗框板时，此微开关被打开。自这个位置起控制硬车顶联锁驱动装置，车顶壳被联锁。\n\n风窗框板解除联锁微开关。这个微开关安装在硬车顶联锁驱动装置下面左侧。当卡钩完全联锁时，此微开关的触点被打开。卡钩既可以锁在风窗框板上，也可以锁在后备箱中的底\n\n板上。当硬车顶完全关闭时，此微开关的触点断开（高电平信号）。当硬车顶打开时，卡钩被解除联锁且微开关的触点接通。放在后备箱内车顶套件之后，卡钩锁止在底板上，微开关触点此时断开。\n\n风窗框板联锁微开关。这个微开关安装在硬车顶联锁驱动装置下面右侧。当卡钩在风窗框板上完全联锁时，此微开关的触点被接通。当CTM接收到一个高电平信号时，硬车顶卡钩的打开结束。同样，前部车顶壳相对于中部车顶壳的联锁和全部三个车顶壳相互间的联锁被松开。然后车顶壳重叠运动并被放置到后备箱内，微开关的触点保持打开。随着卡钩联锁的开始，微开关的触点才重新接通。\n\n右侧藕合锁关闭微开关、左侧藕合锁关闭微开关。在连接锁的左侧和右侧液压缸上各有一个微开关。当连接锁联锁后，这些微开关向CTM提供一个信号。\n\n选择故障内容执行检测计划，系统建议检查风窗框板已解锁微开关、开关到模块的线路、模块。此车可降式硬车顶输入端部分电路图如图2所示。\n\n测量风窗框板已解锁微开关的电阻，标准值为0.56Ω，断开插头X201，在风窗框板已解锁微开关按压下测量了X201的5脚和X201的7脚之间的电阻0.56kΩ，电阻值正常。复原后断开敞篷车车顶模块CTM的插头X200，测量X200的6脚和X200的19脚之的间电阻，结果无穷大。分别测量X201的5脚至X200的6脚，X201的7脚至X200的19脚之间的导线导通情况，X201的7脚至X200的19脚之间的导线不导通。顺着线路的走向检查，最后在硬顶机构机械拐角处发现了断开的线路，如图3所示。\n\n重新修复连接固定损坏的线路，试车故障排除。'] | 根本原因：风窗框板已解锁微开关至CTM模块之间的线路在硬顶机构机械拐角处断裂，导致信号无法传输，CTM误判硬顶未锁止，从而触发故障并锁定所有功能。 具体位置：硬顶机构机械拐角处的线路断开。 | 根本原因是硬顶机构机械拐角处的线路断开，修复损坏线路后故障排除。 | 1 | 1 | 0.6 | 0.56519 | 0.52146
在诊断宝马525Li继电器15N故障时，可采用哪两种常规检测方法？ | ['宝马525Li发动机故障灯亮检修\n\n一辆搭载B48（4缸2.0L）发动机的2019款宝马5系轿车。车主反映：该车在行驶过程中发动机故障灯点亮，但不影响正常行驶。\n\n故障诊断：接车后，首先读取故障信息如图1所示，由此可以看出继电器错误统计数据显示继电器15N错误数已到极限。同时在继电器状态数据中，改变工作电源状态时，继电器15N始终显示打开。\n\n根据电路图测量继电器15N的供电熔丝，即使在工作电源关闭的情况下，继电器15N上也始终有电。出现这种情况的可能原因有：继电器15N未断开、继电器15N线路与电源之间存在短路的情况。\n\n由于继电器15N是钎焊在配电盒内部，对其检测的方法一般有两种。\n\n常规的检测方法是：根据电路图找到继电器15N输出的熔丝，然后拔下一部分熔丝后测量继电器输出端是否还有电。如果还有电就继续拔下一部分；如果没电就逐个装回或逐个测量已拔下部分的输出端。也可以直接拔下所有相关的熔丝，然后进行测量。\n\n另一种检测方法是：由于继电器15N在关闭点火开关后延迟5s才切断，因此可以在关闭点火开关后在后部配电盒处听是否有继电器断开的声音，先初步判断继电器的好坏，然后再结合电路图对继电器15N的输出进行梳理，以确认继电器的状态。\n\n在本案例中，可以听到继电器断开的声音。通过分析相关电路图（图2），可以看到继电器15N供电经过F223熔丝后进入右前配电盒，其他熔丝则分别到达相应的单独部件。拔下F223熔丝后，测量继电器15N的输出端，结果显示正常，由此可见在右前配电盒处继电器15闪与常电源之间存在短路现象。\n\n对右前配电盒进行进一步的检查，发现在两个熔丝上连接有加装线路，经过确认发现这两个熔丝分别连接常电源和继电器15N。进一步测量发现，加装的行车记录仪内部常电源和工作电源短路，两端子间的电阻值约为70Ω。\n\n断开加装线路后，该车故障被彻底排除。\n\n维修小结：在本案例中，由于故障车继电器15N与常电源之间存在短路情况，使得EPS的工作电源始终处于接通状态，使得点火开关关闭后，EPS还处于工作状态，但由于此时无法接收到其他模块发送的信息，系统就会存储Flexray通信故障和相应信息缺失的故障信息。通过查阅电路图，发现EPS和DME在同一路Flexray总线上。由于在工作电源接通时Flexray需要同步，使得在这一过程中出现一些问题，从而有时也会存储DME Flexray通信故障，导致发动机故障灯点亮。\n\n在发现该车故障灯亮后，车主第一时间就进店维修。假设延迟几天进店维修，很有可能会出现蓄电池亏电而导致发动机无法启动的故障现象。因为继电器15N与常电源之间存在短路现象，使得车辆一直处于放电状态，时间一长，蓄电池亏电将在所难免。\n\n另外，如果该故障未影响到DME通信，发动机故障灯就不会点亮，车主也就不会察觉，更不会及时进店维修，但后续会因蓄电池电量不足、发动机无法正常启动而进店维修。这样故障现象虽然不同，但故障点却是相同的。\n\n本案例提醒我们：在故障诊断时，应该进行全面且深入的分析，尤其是要搞清楚因果对应关系，这样将会让我们少走很多弯路。'] | 1. 拔除相关熔丝逐段测量继电器输出端通断； 2. 关闭点火开关后监听继电器断开声，结合电路图排查短路点。 | 第一种方法：根据电路图拔下相关熔丝，逐步测量继电器输出端是否带电；第二种方法：关闭点火开关后监听继电器断开声，结合电路图梳理输出端状态。 | 1 | 1 | 1 | 0.35379 | 0.5856
在宝马5系轿车机油油位无法测量的故障诊断中，如何通过信号电压判断机油泵调节阀异常？ | ['宝马5系轿车机油油位无法测量\n\n一辆行驶里程约1.2万km、搭载N55发动机的宝马5系轿车。该车进店做完保养后，发现机油油位无法测量。\n\n检查分析：车辆机油油位测量显示测量至15％会中断（图1），用诊断仪检测无相关故障码。查询厂家技术通报，也没有和该车相符合的说明。于是考虑软件问题，决定先对车辆进行编程设码，完成后对机油量进行测试，还是会出现机油量测试中断的现象。对车辆进行诊断，执行机油压力调节阀功能检测，未识别到任何故障；测试油压传感器功能，传感器无异常。进行油位传感器和机油状态传感器功能检测分析，显示需要更换机油压力调节阀后重新执行油位测量，如果油位测量被再次取消，则更换机油泵后重新执行油位测量。\n\n更换机油压力调节阀后执行机油量测试还是会中断，于是考虑更换机油泵，找一辆相同配置的车辆读取数据流进行分析。实际读取数据流：故障车怠速状态下，发动机机油温度到达100℃时，机油压力测量值为190 kPa，开始测量机油液位时的机油压力测量数值为240 kPa；正常车辆怠速状态下，发动机机油温度到达100℃时机油压力测量值为140 kPa，开始测量机油液位时的机油压力测量数值为200 kPa。经过对比，故障车与正常车的数据存在差异。查询机油压力传感器的相关电路图（图2），用万用表测量机油压力传感器1号和2号端子之间的信号电压，怠速时为1.40V，开始测量机油液位时为1.70V。使用诊断仪给发动机控制单元（DME）一个1.50V的信号电压，再次测量机油油位，正常；给1.60V信号电压，不正常，给1.39V也不正常。从以上测量数据可以判断是机油泵调节阀无法对机油泵调节油压，从而导致测量机油液位时中断。\n\n故障排除：更换机油泵后再次测量机油液位正常，故障排除。使用IMIB测量发动机怠速时机油压力传感器信号电压为1.35V，开始测量机油液位时在1.51V以上轻微波动。用诊断仪查看数据流，发动机怠速且机油温度100℃时油压为150 kPa，开始测量机油液位时的机油压力为200 kPa。', '问界M5 EV开车门仪表不上电\n\n故障现象：客户抱怨打开车门仪表不亮不上电必须坐到车里踩刹车才上电。\n\n诊断思路：\n\n1、车门锁块故障；2、BCM故障\n\n诊断过程：\n\n1、首先打开车门仪表不显示开门状态；用诊断仪进BCM系统诊断无故障代码\n\n2、查阅电路图册，初步锁定检查方向：优先排查线路和锁块；\n\n3、首先拆开左前门板拔开锁块插头测量39号脚电压、电压为10.07初步断定为锁块损坏\n\n4、定货更换锁块，锁块上车更换好故障依旧怀疑还是锁块问题又拆了一台试驾\n\n车的进行ABA对调故障依旧，到此确认问题肯定不是出在锁块上。\n\n5、再次查看电路图怀疑是否是BCM出了问题 用试驾车BCM和本车对调；查看仪表看车门状态故障还是从在\n\n6 进一步测量39号脚电压还是10.8v，通过锁块插头插到锁块上从插头后用大头针插入后针脚测量电压为1.2v到此怀疑是线束有虚接现象之前已查看过门和A柱那的插头就直接测BCM的一号脚和锁块插头的39号脚导通状态两个脚导通正常，诸只能分段测量先从锁块插头到A柱插头针脚测导通拔开A柱插头拔开插头后线皮找灰色线测量找到那根线用手一拔线就断了到此确认故障点，线束修复后故障解决。\n\n案例总结：结合维修手册电路图册逐步排查，在没有具体方向的时候可以通过原理分析，先缩小锁定排查范围及方向，再针对范围内部件、线束等进行逐步确认。', '别克GL8为何机油灯闪烁报警检修\n\n一辆行驶里程约15万km、搭载型号为LZC的3.0L发动机的2006年别克GL8陆尊商务车。用户反映：该车行驶过程中发动机故障灯点亮，机油报警灯闪烁。\n\n检查分析：维修人员接车后使用诊断仪检测，读取到多个故障码：P0107----歧管绝对压力（MAP）传感器回路低电压；P0522----发动机机油压力传感器电路电压低；P0641-5.0V参考1电路回路；P0532----空调系统（A/C）制冷剂压力传感器电路低电压。点火开关处于ON挡时尝试清除故障码，发现故障码能够清除，但是起动发动机后故障灯就会再次点亮。查看数据流，发现“5.0V参考电路1状态”显示为故障（图1）。\n\n查阅相关维修资料得知，5.0V参考电路指的是发动机控制单元同时向进气歧管绝对压力传感器、燃油箱压力传感器、发动机机油压力传感器、凸轮轴位置传感器及空调制冷剂压力传感器提供的5.0V参考电压。接着使用万用表对进气歧管绝对压力传感器进行测量，发现该传感器C端子的5.0V参考电压实测仅有2.3V（图2），而正常情况下该端子电压应为4.8～5.2V。\n\n根据上述检测结果分析，该故障的可能原因包括：燃油箱压力传感器、发动机机油压力传感器、凸轮轴位置传感器及空调制冷剂压力传感器中，至少有1个存在故障（由于测量时进气歧管绝对压力传感器是断开的，因此可以暂时排除其故障的可能）；线路存在短路故障；发动机控制单元内部故障。\n\n维修人员依次断开燃油箱压力传感器（位于车底左下边梁内侧）、发动机机油压力传感器（位于机油滤清器底座处）、空调制冷剂压力传感器（位于空气滤清器壳体下方）的插接器，但是故障依旧。由于凸轮轴位置传感器位于发动机右侧缸体与缸盖连接处，其插接器恰\n\n好位于转向助力泵下方，插拔不太方便，于是将发动机上方的线束断开，从而切断与凸轮轴位置传感器的连接。此时，进气歧管压力传感器处的5.0V参考电压恢复正常，说明问题就出在凸轮轴位置传感器上。拆下助力泵进一步检查，发现凸轮轴位置传感器插接器处的线束与助力泵存在运动干涉的情况，造成线束外皮磨损，出现搭铁的情况（图3）。\n\n故障排除：修复破损的线束后起动发动机，再次读取数据流，系统显示正常，清除故障码后试车，故障灯不再点亮，故障排除。'] | 通过诊断仪模拟不同电压信号（如1.50V正常，1.60V或1.39V异常），观察机油油位测量是否中断，可判断机油泵调节阀无法调节油压，从而导致测量中断。 | 使用万用表测量机油压力传感器1号和2号端子之间的信号电压，怠速时为1.40V，开始测量机油液位时为1.70V。通过诊断仪给DME输入1.50V信号电压时油位测量正常，而输入1.60V或1.39V时均不正常，由此判定机油泵调节阀无法调节油压导致测量中断。 | 0.83333 | 1 | 1 | 0.78779 | 0.78025
更换哪个部件后需配合使用IMIB验证机油压力数据？验证标准是什么？ | ['宝马5系轿车机油油位无法测量\n\n一辆行驶里程约1.2万km、搭载N55发动机的宝马5系轿车。该车进店做完保养后，发现机油油位无法测量。\n\n检查分析：车辆机油油位测量显示测量至15％会中断（图1），用诊断仪检测无相关故障码。查询厂家技术通报，也没有和该车相符合的说明。于是考虑软件问题，决定先对车辆进行编程设码，完成后对机油量进行测试，还是会出现机油量测试中断的现象。对车辆进行诊断，执行机油压力调节阀功能检测，未识别到任何故障；测试油压传感器功能，传感器无异常。进行油位传感器和机油状态传感器功能检测分析，显示需要更换机油压力调节阀后重新执行油位测量，如果油位测量被再次取消，则更换机油泵后重新执行油位测量。\n\n更换机油压力调节阀后执行机油量测试还是会中断，于是考虑更换机油泵，找一辆相同配置的车辆读取数据流进行分析。实际读取数据流：故障车怠速状态下，发动机机油温度到达100℃时，机油压力测量值为190 kPa，开始测量机油液位时的机油压力测量数值为240 kPa；正常车辆怠速状态下，发动机机油温度到达100℃时机油压力测量值为140 kPa，开始测量机油液位时的机油压力测量数值为200 kPa。经过对比，故障车与正常车的数据存在差异。查询机油压力传感器的相关电路图（图2），用万用表测量机油压力传感器1号和2号端子之间的信号电压，怠速时为1.40V，开始测量机油液位时为1.70V。使用诊断仪给发动机控制单元（DME）一个1.50V的信号电压，再次测量机油油位，正常；给1.60V信号电压，不正常，给1.39V也不正常。从以上测量数据可以判断是机油泵调节阀无法对机油泵调节油压，从而导致测量机油液位时中断。\n\n故障排除：更换机油泵后再次测量机油液位正常，故障排除。使用IMIB测量发动机怠速时机油压力传感器信号电压为1.35V，开始测量机油液位时在1.51V以上轻微波动。用诊断仪查看数据流，发动机怠速且机油温度100℃时油压为150 kPa，开始测量机油液位时的机油压力为200 kPa。', '思域1. 3L混合动力轿车常见故障排除及维修\n\n1. IMA系统维修前的注意事项 1） IMA系统（一体式电动机辅助系统）采用高压电路。在维修IMA系统之前，确保断开电路并隔离IMA系统及其相关部件。 2）如果12V蓄电池已进行充电，或其导线已经断开，或已经重新设置MCM（电动机控制模块），则起动发动机时，IMA蓄电池电量表（BAT）将不显示充电状态。起动发动机并在驻车档或空档的情况下保持3500～4000r/min的转速，直至电量表（BAT）显示三格电量。 3）关闭蓄电池模块开关之后，等待5s，然后从12V蓄电池上断开负极导线（PDU电容器发电大约需要5 min）。 4）断开高压导线端子之前，使用电压表测量时，确保端子之间的电压低于30V。 5）当未使用绝缘护套进行部件维修时，一定要使用绝缘工具，以防止短路。 2．使用HDS检测DTC 1）起动发动机并检查IMA系统指示灯。 2）如果IMA系统指示灯持续亮起，则关闭点火开关，然后将HDS连接在位于驾驶人侧仪表板下方的数据传输插头（DLC）上。 3）打开点火开关至ON（II）位置，确保HDS与车辆、BCM模块与MCM通信。如果未通信，则处理DLC电路故障。 4）在HDS上选择IMA系统。 5）检查并记录故障码（DTC）。同时，还要检查冻结故障数据。然后查看DTC故障，并实施相应的故障处理程序。 3. DTC的清除 1）打开点火开关至ON（II）位置，不要起动发动机。 2）使用HDS清除DTC。 4. IMA系统指示灯电路故障处理 1）打开点火开关至ON（II）位置，等待2s，并观察IMA系统指示灯。 IMA系统指示灯是否亮起或持续点亮？ 是→转至第2）步。 否→IMA系统指示灯电路正常。 2）使用HDS检查临时DTC或DTC。 是否显示临时DTC或DTC？ 是→转至显示的DTC故障处理。 否→转至第3）步。 3）进行仪表自诊断功能。 IMA系统指示灯是否闪烁？ 是。转至第4）步。 否弓使用运行良好的仪表控制模块替换并重新检查。如果IMA系统指示灯电路正常， 则更换原来的仪表控制模块。 4）检查12V蓄电池端子连接。 连接是否正常？ 是→转至第5）步。 否→排除连接故障或更换12V蓄电池。 5）关闭点火开关。 6）关闭蓄电池模块开关。 7）拆下IPU盖。 8）断开BCM模块插头A（40芯）。 9）打开点火开关至ON（II）位置。 10）测量车身搭铁与BCM模块插头端子A29之间的电压。\n\n是否为12V蓄电池电压？ 是→转至第11）步。 否→排除仪表板下熔断器／继电器盒内10号仪表（METER）熔丝（7.5A）与BCM模块（A29）之间导线的断路或短路故障或更换10号仪表（METER）熔丝（7.5A）。 11）关闭点火开关。 12）重新连接BCM模块插头A（40芯）。 13）打开点火开关至ON（II）位置。 14）测量车身搭铁与BCM模块插头端子A2和A3之间的电压。\n\n是否为12V蓄电池电压？ 是→转至第15）步。 否→转至第17）步。 15）断开BCM模块插头A（40芯）。 16）分别检查车身搭铁与BCM模块插头端子A8、A9、A22以及A23之间的导通性。\n\n是否导通？ 是→如果BCM模块不是最新版的软件，则升级BCM模块，或使用运行良好的BCM模块替换，然后重新检查。如果使用运行良好的BCM模块后症状／显示消失，则更换原来的BCM模块。 否→排除G902与BCM模块（A8、A9）之间或G102与BCM模块（A22、A23）之间导线的断路故障。 17）关闭点火开关。 18）拆下MCM继电器1。 19）检查MCM继电器1。 继电器是否正常？ 是→转至第20）步。 否→更换MCM继电器1。 20）分别测量车身搭铁与MCM继电器1的4芯插头2号和4号端子之间的电压。\n\n是否为蓄电池电压？ 是→转至第21）步。 否→排除＋B IMA（7. 5A）与MCM继电器1之间导线的搭铁断路、搭铁短路故障，同时更换＋B IMA熔丝（（7.5A）或排除MCM继电器1、MCM 继电器2与BCM模块（A2、A3、A11）之间的导线搭铁短路故障。 21）重新安装MCM继电器1。 22）断开BCM模块插头A（40芯）。 23）打开点火开关至ON（II）位置。 24）测量车身搭铁与BCM模块插头端子A11之间的电压。\n\n是否为蓄电池电压？ 是→转至第25）步。 否→排除MCM继电器1与BCM模块（All）之间的导线断路故障。 25）关闭点火开关。 26）检查BCM模块插头端子A2、A3与MCM继电器1的4芯插头1号端子之间的导通性。\n\n是否导通？ 是→如果BCM模块不是最新版的软件，则升级BCM模块，或使用运行良好的BCM模块替换，然后重新检查。如果使用运行良好的BCM模块后症状／显示消失，则更换原来的BCM模块。 否→排除MCM继电器1与BCM模块（A2）之间的导线断路故障。\n\n5．充电系统指示灯电路故障 1）打开点火开关至ON（II）位置。 2）使用HDS检查临时DTC或DTC。 是否显示临时DTC或DTC？ 是→进行显示的DTC故障处理。 否→转至第3）步。 3）使用HDS检查DC-DC转换器停止历史记录（HISTORY OF DC-DC CONVERTER STOP）与IPU模块风扇停止历史记录（HISTORY OF IPU MODULE FAN STOP）。 屏幕是否显示关闭（OFF）？ 是→转至第4）步。 否→间歇性故障，此时系统正常。 4）关闭点火开关。 5）检查12V蓄电池。 12V蓄电池是否正常？ 是→转至第6）步。 否→充电或更换12V蓄电池。 6）打开点火开关至ON（II）位置。 充电系统指示灯是否亮起？ 是。转至第7）步。 否。进行仪表自诊断功能。 7）起动发动机。 充电系统指示灯是否熄灭？ 是→充电系统指示灯电路正常。 否→转至第8）步。 8）进行仪表自诊断功能。 充电系统指示灯是否闪烁？ 是→转至第9）步。 否→使用运行良好的仪表控制模块（转速表），然后重新检查。如果充电系统指示灯电路正常，则更换原来的仪表控制模块（转速表）。 9）怠速运行发动机2min。 10）使用HDS检查临时DTC或DTC。 是否显示临时DTC或DTC？ 是→进行显示的DTC故障处理。 否→转至第11）步。 11）观察充电系统指示灯。 充电系统指示灯是否熄灭？ 是→根据温度极限值，IMA蓄电池处于临时关闭模式。 否→转至第12）步。 12）使用HDS在数据表（DATA LIST）中检查MPI电压（MPI VOLTAGE）。 是否显示大约为99一210V？ 是→检查DC-DC转换器的连接。 否→更换DC-C转换器。 6．制动系统指示灯未熄灭，未存储DTC 1）释放驻车制动。 2）打开点火开关至ON（II）位置。 3）打开点火开关至ON（II）位置时，检查制动系统指示灯几秒。 指示灯是否亮起，然后熄灭？ 是→间歇性故障，此时系统正常。检查仪表控制模块（转速表）36芯插头与ABS调制器控制装置25芯插头端子之间是否连接松动。 否→转至第4）步。 4）使用HDS检查数据表（DATA LIST）中的制动指示灯（BRAKE INDICATOR）。 制动指示灯是否显示关闭？ 是→转至第5）步。 否→检查ABS调制器控制装置25芯插头处端子是否松动。如有必要，使用运行良好的ABS调制器控制装置替换并重新测试。 5）关闭点火开关。 6）检查制动缸储液箱内的制动液液位。 制动液液位是否正常？ 是→转至第7）步。 否→检查制动片，并添加制动液，然后进行第1）步并重新检查。 7）断开制动液液位开关2芯插头。 8）打开点火开关至ON（II）位置。 制动系统指示灯是否熄灭？ 是→更换制动液储液箱管接头（包括制动液液位开关）。 否→转至第9）步。 9）关闭点火开关。 10）断开仪表控制模块（转速表）36芯插头。 11）检查制动液液位开关2芯插头2号端子与车身搭铁之间的导通性。'] | 更换机油泵后需配合使用IMIB验证机油压力数据。 **验证标准**：怠速、机油温度100℃时，油压应为150 kPa；开始测量油位时油压应为200 kPa，且机油压力传感器信号电压在1.35V~1.51V之间波动。 | 更换机油泵后，使用IMIB测量发动机怠速时机油压力传感器信号电压应为1.35V，开始测量机油液位时信号电压需在1.51V以上轻微波动。同时用诊断仪查看数据流，要求发动机怠速且机油温度100℃时油压为150 kPa，开始测量时的机油压力为200 kPa。 | 1 | 1 | 0.75 | 0.6578 | 0.67167
维修人员使用什么诊断设备检测该车空调系统？ | ['别克君越混合动力轿车空调间歇性不工作\n\n一辆行驶里程约10.8万km的2009款别克君越混合动力轿车（SGM18）。车主反映：该车空调最近出现了一种非常奇怪的现象，就是打开空调后，空调工作大约2 min，空调压缩机会停止工作4 min左右，然后空调还会再自动工作2 min，如此反复。该车曾经在维修站维修多次，均没有排除故障。 故障诊断：接车后，首先确认故障现象，故障确如车主所述。维修站的维修技术人员用TECH 2对车辆进行检测，无任何故障代码存储；维修技术人员先后检查了空调控制模块、空调压力传感器、空调压缩机继电器及其相关线路，没有发现异常；维修技术人员又和同类型车互换了空调控制模块、车身控制模块（BCM ）、发动机控制模块（ECM）等，故障没有得到解决，后来维修站维修技术人员在整车厂的电话指导下又互换了室内空调出风口温度传感器、仪表控制模块（TPC）和网关模块（GETWAY ），但是故障依然没有得到解决。 笔者接手该车后，读取该车ECM的动态数据流和HVAC（空调控制模块）的动态数据流，对比空调工作正常时和异常时的动态数据流发现，空调工作不正常时，动态数据流中的“请求A/C信号”为“否”，但是HVAC内的“A/C请求”信号却始终为“是”。那么这两个数据为何不一致呢？是否为HVAC和ECM之间的信号传输有问题呢？查看该车空调控制模块的电路，发现HVAC的A（灰色）线和B（紫色）线，分别到ECM的端子J3/56和端子J3/36。但是，查看HVAC控制模块（控制面板）的导线。\n\n连接器，上面却没有这2根线，查看维修手册上的HVAC导线连接器示意图，上面也没有这2个端子，而查看ECM相关电路，电路图上显示HVAC的A、B线则分别是连接到自动变速器油温度传感器上。这让笔者一头雾水。在实际维修时，笔者判断这2根线可能是到BCM或网关模块的，但是在BCM和网关模块上也没有找到这2根线。\n\n为了尽快地找到这2根线的去向，笔者人为断开了其中的1根线，然后用TECH 2检测，发现在发动机控制模块中存储有故障代码P0538，其含义是空调蒸发器温度传感器电路电压高。根据故障代码进行维修，在驾驶室加速踏板附近找到紫色和灰色这2根线和相应的导线连接器。断开导线连接器，用万用表测量空调蒸发器温度传感器的电阻为52.45 kΩ，此时基本上可以判断为空调蒸发器温度传感器有故障，为了进一步确认故障，笔者又测量了一辆同类型车的空调蒸发器温度传感器的电阻，为9.61 kΩ。 故障排除：更换空调蒸发器温度传感器（图6）后试车，故障排除。', '长安CX30轿车空调故障检修\n\n一辆行驶里程约5.8万km、发动机型号为JL475QJ 的2010年长安CX30轿车。车主反映：打开该车手动空调开关，开关仅闭合几秒后又弹开，弹开后就不再闭合，空调制冷功能无法正常使用。\n\n故障诊断：接车后试车，故障现象确如车主描述，打开手动空调开关，开关仅闭合几秒后又弹开，弹开后就不再闭合，发动机熄火后，重新启动，故障依旧。初步检查风机、风速调节及制热功能一切正常。\n\n带着疑惑，我们查看该车空调系统，该系统没有独立的电脑板，用解码器也无法读取故障码。刻意观察汽车仪表盘，无故障指示灯点亮。\n\n结合汽车空调系统工作原理，\n\n本着先易后难的原则，我们进一步分析，首先考虑电磁离合器故障，检查电磁离合器外观并测试空调压缩机的电磁离合器线圈的阻值，数据正常。我们将电磁离合器的正极线直接短接在蓄电池正极，确保电磁离合器处于工作状态，此时空调系统运转正常，电磁离合器故障因素排除。\n\n其次考虑为空调压力开关故障，压力开关动作，切断了电磁离合器电路而产生该故障现象。由于没有合适的压力开关做替换件，我们想了一个办法，即将压力开关的控制线直接用导线短接，确保压力开关处于工作状态，此时电磁离合器处于吸合状态，空调系统运转正常，取掉短接线后，故障依旧，压力开关故障因素排除。\n\n究竟问题出在哪里？接下来，笔者仔细观察：压缩机能正常运转，风机及其调节功能正常，而故障依旧，此时维修陷入僵局。\n\n我们只好从头再来，慢慢梳理维修过程。天气炎热，我和同事反复地排查故障。同事打着车，预热，按下空调A/C开关，我检查一遍，车辆熄火。交换角色，我打着车，同事检查。故障依旧。最后的想法是打着车，按下空调A/C开关，我俩同时排查。在拿工具的一瞬间，我碰到一根线似乎电了我一下，那里有高压电？看似不经意的动作，引起了我的注意。我重复刚才的动作，发现不是电了我一下，而是一根搭铁线发烫，碰触手臂的短暂瞬间仿佛电击一般。仔细查看，原来是蓄电池的搭铁线发烫，因为是夏天，天气炎热还以为是所有的导线都比较热，但仔细对比发现确实是仅有该线发热，那么问题来了，这和故障有关系吗？是什么关系？\n\n故障排除：我们仔细观察该导线，发现该导线和车身接触端已经生锈，和车身的搭铁连接是一颗螺丝，也已经生锈。我又刻意的碰了碰导线，发现在空调启动时，不仅发热，还冒火花，只是火花比较微弱，夏天的阳光比较强烈，不易觉察。如果空调关闭后，火花消失。我们拆下导线，除锈，重新装上搭铁线束，拧紧螺丝。试车，故障现象消失了。\n\n故障反思：本次故障是蓄电池搭铁线接触不良导致的。究其原因，电磁离合器在工作时需要的电流很大，而导线回路中由于搭铁线和车身连接部分生锈，电阻过大，电磁离合器不能正常工作。同时搭铁部分的不正常接触，导线发热发烫，放电，产生火花。\n\n针对此故障的排除，我们总结了维修思路，本着先简单后复杂，由外到内的原则，针对故障相关模块进行逐一检测排除。但是在车况上却没有过多地考虑，该车虽然行驶里程不长，但是从车辆生产日期看，分明是一辆“老车”。蓄电池搭铁线和车身连接的位置靠近车体下方，容易受潮湿空气及外部环境的影响，车辆的出厂日期较早，但是行驶里程不多，恰恰说明了车辆停放的时间较多。这些是导致本次故障的根本原因所在。鉴于此，我们对车辆下方相关部件及螺丝逐一查看，将有锈蚀现象的隐患逐一排除，以保证车辆的所有功能正常使用。\n\n由此可见，在今后的维修工作中要善于结合车况考虑问题，排除故障要细心，精心，不能有丝毫马虎，严格按照规范对车辆进行维修、养护', '分析北汽EV160电动汽车空调压缩机电控原理及故障\n\n北汽EV160纯电动汽车的空调压缩机由高压电驱动，压缩机控制器安装在压缩机上，受整车控制单元VCU控制。压缩机是空调制冷系统制冷剂循环的动力。压缩机的故障有机械故障和电气系统故障，电气系统故障又分为高压电故障和低压电控制系统故障，压缩机的高压上电受到低压电控制。空调压缩机高压电不能上电，无法正常工作，往往是由于低压控制系统的故障引起的；因此，空调压缩机的电气故障诊断重点从低压电路控制系统着手。当然压缩机的故障诊断关系到高压电，从业者一定要有相应的高压从业资格证，遵守高压维修的相关规范，才能确保人身安全。\n\n一、北汽EV160纯电动汽车空调系统的结构组成及控制原理\n\n1．电动汽车空调系统的结构组成 电动汽车的空调系统与传统动力汽车基本相同，由压缩机、冷凝器、蒸发器、冷却风扇、鼓风机、膨胀阀、储液干燥器和高低压管路附件等组成。传统汽车压缩机由发动机传动带通过电磁离合器带动，而电动汽车采用电动压缩机，电动压缩机由动力电池提供高压电驱动。\n\n2．纯电动汽车空调系统的控制原理 整车控制器VCU采集到空调A/C开关信号、空调压力开关信号、蒸发器温度信号、风速信号以及环境温度信号，经过运算处理形成控制信号，通过CAN总线传输给空调控制器，由空调控制器控制空调压缩机高压电路的通断。\n\n3．北汽EV160汽车空调电动压缩机电路原理\n\n空调继电器控制压缩机12V低压电源，低压电源电压是空调压缩机控制器的通信信号传输及控制功能得以正常运行的可靠保证。整车控制器vCU通过数据总线“CANH、CANL”与空调压缩机控制器相连接，再由压缩机控制器控制空调压缩机的高压电源线“DC＋与DC-”通断。高压互锁信号线在高压上电前确保整个高压系统的完整性，使高压电处于一个封闭的环境下工作，提高安全性。空调压缩机的高压线束与低压线束相互独立，线束的各个端子定义如图3和图4，其中高压端子B与DC＋对应，为高压电源正极，A与DC-对应，为高压电源负极。\n\n空调压缩机是空调系统的动力，当空调系统工作的时候，压缩机使制冷剂在制冷系统中正常循环流动实现制冷。一旦压缩机有故障不能正常工作，空调循环系统无法运行，当然也就无法制冷了。因此压缩机就象汽车的发动机、人体的心脏，是空调系统动力的源泉。图5为北汽EV160纯电动汽车空调压缩机的外部结构，压缩机及其控制器连接在一起，形成整体结构。\n\n二、电动压缩机常见故障原因及排除\n\n空调电动压缩机不能工作的故障有机械故障和电子控制系统方面的故障。\n\n三、北汽EV160汽车空调电动压缩机及控制线路的检测 1．空调压缩机故障的判别 把点火开关旋至“ON”档，打开空调“A/C”开关，风量开至最大，观察发现鼓风机工作正常，但无冷风，汽车仪表无高压绝缘性故障描述，进一步检查，发现空调压缩机不工作，初步断定为空调压缩机或其控制系统的问题，决定对空调压缩机及其控制线路进行诊断，查找故障原因，并修复排除故障。 压缩机维修诊断关系到高压危险，操作前一定要穿橡胶绝缘鞋，戴绝缘手套。严格按照高压电的操作规范操作。举升汽车，拆下空调压缩机低压连接器，识别压缩机低压连接器及高压线束。\n\n2．测量搭铁线、CAN总线 点火开关处于“OFF”状态，断开空调压缩机低压连接器，分别测量搭铁线、CAN总线。 （1）搭铁线的测量 用万用表测量低压连接器4号脚与车身之间的电阻、其正常电阻应不超过1Ω，如果电阻无穷大，则故障为搭铁线断路。若搭铁线有故障，压缩机控制器无法控制压缩机工作。\n\n（2）空调压缩机CAN总线电阻的测量 用万用表测量低压连接器5号脚与6号脚之间的电阻、其电阻值约60Ω，若电阻无穷大，故障为断路，若电阻接近于0，则可能为CANH与CANL短路或与其连接的相关部件有短路现象。\n\n（3）空调压缩机CAN总线的搭铁短路测量 用万用表分别测量低压连接器5号脚与车身、6号脚与车身之间的电阻，电阻值应为无穷大，若电阻接近于0，故障为导线有搭铁现象。导线搭短路往往是由于导线绝缘胶老化、磨损导致导线的金属直接与车身相通。\n\n3．空调压缩机高压互锁信号线的测量 用万用表测量空调压缩机低压接口内部2号脚与3号脚之间的电阻，电阻值应小于1Ω，如果电阻无穷大，故障为线路断路。\n\n4.12V低压电源线测量 点火开关旋至“ON”档，用万用表测量低压连接器1号脚的直流电压（图11），电压值应为9～14V，如果测得电压0，则检查FBII/7.5A熔丝、空调继电器，若保险及继电器良好，那么检查低压连接器1号脚与FBII/7.5A熔丝之间有否断路。\n\n5．空调压缩机高压线A、B线电流的测量 连接空调压缩机低压连接器，把点火开关旋至“ON”档，打开空调“A\\C”开关，把风量开至最大，用数字钳形表分别测量A线和B线的电流，电流值应为1～1.5A，若电流值为0、检查动力电池高压线连接器以及高压控制盒高压线束连接器，如果连接器正常，则为空调压缩机内部控制器故障。\n\n四、修复检验 把检查出的故障点进行修复或更换元件，连接空调压缩机高压连接器与低压连接器，装复蓄电池负极，确保各元件连接正常。把点火开关旋至“ON”档，打开空调“A/C”开关，风量开至最大，空调系统应工作正常；用压力表组测量空调系统高低管路压力，低压：0.25～0.35MPa，高压：1.3～1.5MPa、不开空调时，系统低压侧与高压侧压力平衡，压力：约0.6MPa。'] | 维修人员使用TECH 2诊断设备检测该车空调系统。 | isTA（宝马专用诊断仪） | 0 | 0 | 1 | 0.77964 | 0.13209
该车空调制冷效果差的最终故障原因是什么？ | ['宝马7系轿车空调制冷效果不好、发动机运转有轻微抖动\n\n一辆行驶里程约1600 km、搭载B58发动机的宝马7系轿车。用户反映：该车空调制冷效果不好，发动机运转有轻微抖动现象，偶尔会熄火。\n\n检查分析：维修人员接车后试车，发现空调压缩机反复接通、断开，发动机转速随之出现波动，但熄火现象没有出现。用诊断设备isTA进行检测，没有空调的相关故障记录。查看数据流，空调调到温度最低时，蒸发器温度保持在12～18℃，（正常应为2～8℃）。读取制冷剂压力传感器和连接制冷剂加注机查看空调高压和低压压力，高压在2.0～3.0 MPa之间变化，低压在0.3～0.5 MPa之间变化（图1），且高压压力达到3.0 MPa时压缩机停止工作，可见是高压压力过高导致空调系统切断压缩机工作。\n\n分析导致高压压力过高的可能原因有：管路变形或堵塞；空调热交换器堵塞（根据高压维修接口的位置和压力传感器的数据，此部件已排除）；膨胀阀故障；制冷剂加注过量；制冷剂散热不良。首先检查高低压管路，并没有弯曲变形，尝试回收制冷剂，显示的加注量正常，重新抽真空加注制冷剂后系统故障依旧。是不是某个部件堵塞了？使用红外测温仪检测循环回路各部件温度，热交换器进口92℃、出口63℃、膨胀阀进口41℃，从数据上看不出问题。观察高低压力数据流发现，空调高压压力升高过程中，蒸发器温度慢慢降低，压缩机退出工作时高压压力下降，蒸发器温度开始升高。也就是空调高压压力最大时制冷效果最好，高压压力变小时制冷效果变差，难道是膨胀阀开度不够？更换膨胀阀后试车，故障依旧。\n\n拆卸膨胀阀，确认膨胀阀在室温下是打开的。尝试用压缩空气检查蒸发器和各个管路，\n\n未发现堵塞现象。恢复后重新加注制冷剂，少加20 g制冷剂进行测试，故障还存在，高压仍能达到3.0 MPa。认真分析该车的空调系统，该车没有冷凝器，只有一个靠冷却液散热的热交换器，难道是制冷剂的散热不好？将制冷剂加注为标准量，在空调系统工作时往热交换器上淋水，同时查看数据流，此时蒸发器温度不断下降，同时高压压力也回到正常范围，判断故障原因是制冷剂散热不好。\n\n怎么会散热不好呢户分析此车的制冷剂散热系统，该车有2个散热系统，一个是为发动机和涡轮增压器散热的高温冷却回路，另一个是为空调热交换器和中冷器散热的低温冷却回路，它们有各自独立的水泵、散热器和水壶。检测低温冷却回路，拧开低温冷却回路的补液罐，此时冷却液的温度比外界温度高一些，用诊断仪激活低温回路内的电动冷却液泵，从补液罐内观察冷却液的流动情况，冷却液泵工作正常，补液罐内冷却液流动也正常。拆卸低温冷却回路的管路，用压缩空气检查空调热交换器和循环管路，未发现有堵塞现象；用压缩空气检查散纳器去见，从进水口里加压，气枪移开时会有很轻微的回流泄气声，散热器内部存留很小的压力，散热器堵了？将散热器拆下检查，确认其堵塞。\n\n故障排除：更换低温冷却回路散热器后试车，故障排除', '赛力斯SF5空调不制冷\n\n故障现象：车辆空调不制冷，风口出风正常，散热风扇工作正常。\n\n诊断思路：\n\n1.排除用户操作问题；\n\n2.开启空调后压缩机未工作（手摸压缩机本体感觉不到振动，低压管触摸无凉感）；\n\n3.连接压力表，高压显示1.1MPa，低压0.7 MPa。低压高于正常0.15-0.3 MPa范围，高压低于正常1.5-2.0 MPa；下图1\n\n4.使用诊断仪读取AC数据流，高低压力值均为0.74MPa，压缩机转速0，AC侧EXV阀当前开度0；下图2\n\n5.检查压缩机低压线束接插件无进水腐蚀现象，测量电源电压13.9V，LIN线电压9.1V，接地正常；\n\n6.检查发现EXV阀线束接插件进水并有腐蚀现象，下图3，测量电源电压13.9V，LIN线电压8.9V，接地正常；\n\n7.清理干净接插件，重新安装，EXV阀与压缩机还是不工作，则EXV阀已损坏；\n\n8.更换EXV阀，重新加注空调制冷剂，车辆空调制冷正常；\n\n9.防止接插件再次进水，将接插件用防水胶布包裹。\n\n案例总结：EXV阀接插件位于空调低压管正下方，长时间使用空调制冷，管路表面形成冷凝水，水滴落在接插件上，接插件进水导致EXV阀损坏， 压缩机不工作空调不制冷。下图4', '长安CX30轿车空调故障检修\n\n一辆行驶里程约5.8万km、发动机型号为JL475QJ 的2010年长安CX30轿车。车主反映：打开该车手动空调开关，开关仅闭合几秒后又弹开，弹开后就不再闭合，空调制冷功能无法正常使用。\n\n故障诊断：接车后试车，故障现象确如车主描述，打开手动空调开关，开关仅闭合几秒后又弹开，弹开后就不再闭合，发动机熄火后，重新启动，故障依旧。初步检查风机、风速调节及制热功能一切正常。\n\n带着疑惑，我们查看该车空调系统，该系统没有独立的电脑板，用解码器也无法读取故障码。刻意观察汽车仪表盘，无故障指示灯点亮。\n\n结合汽车空调系统工作原理，\n\n本着先易后难的原则，我们进一步分析，首先考虑电磁离合器故障，检查电磁离合器外观并测试空调压缩机的电磁离合器线圈的阻值，数据正常。我们将电磁离合器的正极线直接短接在蓄电池正极，确保电磁离合器处于工作状态，此时空调系统运转正常，电磁离合器故障因素排除。\n\n其次考虑为空调压力开关故障，压力开关动作，切断了电磁离合器电路而产生该故障现象。由于没有合适的压力开关做替换件，我们想了一个办法，即将压力开关的控制线直接用导线短接，确保压力开关处于工作状态，此时电磁离合器处于吸合状态，空调系统运转正常，取掉短接线后，故障依旧，压力开关故障因素排除。\n\n究竟问题出在哪里？接下来，笔者仔细观察：压缩机能正常运转，风机及其调节功能正常，而故障依旧，此时维修陷入僵局。\n\n我们只好从头再来，慢慢梳理维修过程。天气炎热，我和同事反复地排查故障。同事打着车，预热，按下空调A/C开关，我检查一遍，车辆熄火。交换角色，我打着车，同事检查。故障依旧。最后的想法是打着车，按下空调A/C开关，我俩同时排查。在拿工具的一瞬间，我碰到一根线似乎电了我一下，那里有高压电？看似不经意的动作，引起了我的注意。我重复刚才的动作，发现不是电了我一下，而是一根搭铁线发烫，碰触手臂的短暂瞬间仿佛电击一般。仔细查看，原来是蓄电池的搭铁线发烫，因为是夏天，天气炎热还以为是所有的导线都比较热，但仔细对比发现确实是仅有该线发热，那么问题来了，这和故障有关系吗？是什么关系？\n\n故障排除：我们仔细观察该导线，发现该导线和车身接触端已经生锈，和车身的搭铁连接是一颗螺丝，也已经生锈。我又刻意的碰了碰导线，发现在空调启动时，不仅发热，还冒火花，只是火花比较微弱，夏天的阳光比较强烈，不易觉察。如果空调关闭后，火花消失。我们拆下导线，除锈，重新装上搭铁线束，拧紧螺丝。试车，故障现象消失了。\n\n故障反思：本次故障是蓄电池搭铁线接触不良导致的。究其原因，电磁离合器在工作时需要的电流很大，而导线回路中由于搭铁线和车身连接部分生锈，电阻过大，电磁离合器不能正常工作。同时搭铁部分的不正常接触，导线发热发烫，放电，产生火花。\n\n针对此故障的排除，我们总结了维修思路，本着先简单后复杂，由外到内的原则，针对故障相关模块进行逐一检测排除。但是在车况上却没有过多地考虑，该车虽然行驶里程不长，但是从车辆生产日期看，分明是一辆“老车”。蓄电池搭铁线和车身连接的位置靠近车体下方，容易受潮湿空气及外部环境的影响，车辆的出厂日期较早，但是行驶里程不多，恰恰说明了车辆停放的时间较多。这些是导致本次故障的根本原因所在。鉴于此，我们对车辆下方相关部件及螺丝逐一查看，将有锈蚀现象的隐患逐一排除，以保证车辆的所有功能正常使用。\n\n由此可见，在今后的维修工作中要善于结合车况考虑问题，排除故障要细心，精心，不能有丝毫马虎，严格按照规范对车辆进行维修、养护'] | 低温冷却回路散热器堵塞，导致制冷剂散热不良，引起高压过高、制冷效果差。 | 低温冷却回路散热器堵塞 | 1 | 1 | 1 | 0.41344 | 0.49571
宝马X5搭载N55发动机车辆出现仪表气囊灯常亮，诊断仪检测故障码为‘930B07-驾驶员安全带拉紧装置：电阻过小’，但实测电阻值为标准3.0Ω，此时应重点检查哪个部件？ | ['宝马X5仪表中气囊灯常亮故障检修\n\n一辆搭载N55发动机的宝马X5运动型多功能车。该车做售前检测时仪表中气囊灯常亮。\n\n检查分析：该车进店后，维修人员做PDI（出厂前检测）解除运输模式后，仪表中气囊灯常亮。诊断仪检测到有故障码“930B07-驾驶员安全带拉紧装置：电阻过小”，删除故障码后试车，故障依旧，此时维修人员找到笔者寻求技术支持。因为是新车出现故障，以为是运输模式没有彻底解除，再一次解除运输模式，试车故障依旧。尝试断开蓄电池负极，装复后试车，故障依旧。用诊断仪执行检测计划，提示需要检查相关线路。将驾驶员侧座椅饰板拆掉，检查B46（驾驶员安全带拉紧装置）。根据检测计划，拆卸左前座椅饰板，拆下座椅安全带的拉紧装置，测量电阻约3.0Ω，诊断仪提示标准电阻为3.0Ω，说明没有短路。故障码为什么显示电阻过小？难道是ACSM（碰撞和安全控制单元）故障？带着这个疑问，再次执行检测计划，提示“驾驶员侧收卷拉紧装置”。逐个点击诊断仪中的电路图发现，有2个拉紧装置（图1），是不是另外一个有问题？拆下左侧B柱饰板，找到驾驶员侧收卷拉紧装置时，发现其插接器间隙过大（图2）。仔细检查发现，此插接器带2个黄色的金属弹簧片（图3）。由于插接器没有插紧，2个金属片直接短接了2个端子。\n\n故障排除：插紧驾驶员侧收卷拉紧装置插接器后试车，故障排除。\n\n回顾总结：排除故障时，应根据诊断仪提示的步骤逐个检查。ACSM会检测每个引爆装置的电阻，如果电阻小于3.0Ω就报电阻过小的故障码。很多与安全气囊相关的插接器会带有短接片。', '问界M5 EV开车门仪表不上电\n\n故障现象：客户抱怨打开车门仪表不亮不上电必须坐到车里踩刹车才上电。\n\n诊断思路：\n\n1、车门锁块故障；2、BCM故障\n\n诊断过程：\n\n1、首先打开车门仪表不显示开门状态；用诊断仪进BCM系统诊断无故障代码\n\n2、查阅电路图册，初步锁定检查方向：优先排查线路和锁块；\n\n3、首先拆开左前门板拔开锁块插头测量39号脚电压、电压为10.07初步断定为锁块损坏\n\n4、定货更换锁块，锁块上车更换好故障依旧怀疑还是锁块问题又拆了一台试驾\n\n车的进行ABA对调故障依旧，到此确认问题肯定不是出在锁块上。\n\n5、再次查看电路图怀疑是否是BCM出了问题 用试驾车BCM和本车对调；查看仪表看车门状态故障还是从在\n\n6 进一步测量39号脚电压还是10.8v，通过锁块插头插到锁块上从插头后用大头针插入后针脚测量电压为1.2v到此怀疑是线束有虚接现象之前已查看过门和A柱那的插头就直接测BCM的一号脚和锁块插头的39号脚导通状态两个脚导通正常，诸只能分段测量先从锁块插头到A柱插头针脚测导通拔开A柱插头拔开插头后线皮找灰色线测量找到那根线用手一拔线就断了到此确认故障点，线束修复后故障解决。\n\n案例总结：结合维修手册电路图册逐步排查，在没有具体方向的时候可以通过原理分析，先缩小锁定排查范围及方向，再针对范围内部件、线束等进行逐步确认。', '别克GL8为何机油灯闪烁报警检修\n\n一辆行驶里程约15万km、搭载型号为LZC的3.0L发动机的2006年别克GL8陆尊商务车。用户反映：该车行驶过程中发动机故障灯点亮，机油报警灯闪烁。\n\n检查分析：维修人员接车后使用诊断仪检测，读取到多个故障码：P0107----歧管绝对压力（MAP）传感器回路低电压；P0522----发动机机油压力传感器电路电压低；P0641-5.0V参考1电路回路；P0532----空调系统（A/C）制冷剂压力传感器电路低电压。点火开关处于ON挡时尝试清除故障码，发现故障码能够清除，但是起动发动机后故障灯就会再次点亮。查看数据流，发现“5.0V参考电路1状态”显示为故障（图1）。\n\n查阅相关维修资料得知，5.0V参考电路指的是发动机控制单元同时向进气歧管绝对压力传感器、燃油箱压力传感器、发动机机油压力传感器、凸轮轴位置传感器及空调制冷剂压力传感器提供的5.0V参考电压。接着使用万用表对进气歧管绝对压力传感器进行测量，发现该传感器C端子的5.0V参考电压实测仅有2.3V（图2），而正常情况下该端子电压应为4.8～5.2V。\n\n根据上述检测结果分析，该故障的可能原因包括：燃油箱压力传感器、发动机机油压力传感器、凸轮轴位置传感器及空调制冷剂压力传感器中，至少有1个存在故障（由于测量时进气歧管绝对压力传感器是断开的，因此可以暂时排除其故障的可能）；线路存在短路故障；发动机控制单元内部故障。\n\n维修人员依次断开燃油箱压力传感器（位于车底左下边梁内侧）、发动机机油压力传感器（位于机油滤清器底座处）、空调制冷剂压力传感器（位于空气滤清器壳体下方）的插接器，但是故障依旧。由于凸轮轴位置传感器位于发动机右侧缸体与缸盖连接处，其插接器恰\n\n好位于转向助力泵下方，插拔不太方便，于是将发动机上方的线束断开，从而切断与凸轮轴位置传感器的连接。此时，进气歧管压力传感器处的5.0V参考电压恢复正常，说明问题就出在凸轮轴位置传感器上。拆下助力泵进一步检查，发现凸轮轴位置传感器插接器处的线束与助力泵存在运动干涉的情况，造成线束外皮磨损，出现搭铁的情况（图3）。\n\n故障排除：修复破损的线束后起动发动机，再次读取数据流，系统显示正常，清除故障码后试车，故障灯不再点亮，故障排除。'] | 重点检查驾驶员侧收卷拉紧装置插接器，是否存在金属弹簧片短接端子导致误报电阻过小。 | 重点检查驾驶员侧收卷拉紧装置插接器。因ACSM（碰撞和安全控制单元）会检测所有引爆装置电阻，当驾驶员侧收卷拉紧装置插接器未插紧时，其自带的2个黄色金属弹簧片会短接端子，导致系统误判电阻过小。 | 1 | 1 | 1 | 0.52081 | 0.42582
宝马X5气囊灯常亮故障排除过程中，为何需要同时检查两个安全带拉紧装置？ | ['宝马X5仪表中气囊灯常亮故障检修\n\n一辆搭载N55发动机的宝马X5运动型多功能车。该车做售前检测时仪表中气囊灯常亮。\n\n检查分析：该车进店后，维修人员做PDI（出厂前检测）解除运输模式后，仪表中气囊灯常亮。诊断仪检测到有故障码“930B07-驾驶员安全带拉紧装置：电阻过小”，删除故障码后试车，故障依旧，此时维修人员找到笔者寻求技术支持。因为是新车出现故障，以为是运输模式没有彻底解除，再一次解除运输模式，试车故障依旧。尝试断开蓄电池负极，装复后试车，故障依旧。用诊断仪执行检测计划，提示需要检查相关线路。将驾驶员侧座椅饰板拆掉，检查B46（驾驶员安全带拉紧装置）。根据检测计划，拆卸左前座椅饰板，拆下座椅安全带的拉紧装置，测量电阻约3.0Ω，诊断仪提示标准电阻为3.0Ω，说明没有短路。故障码为什么显示电阻过小？难道是ACSM（碰撞和安全控制单元）故障？带着这个疑问，再次执行检测计划，提示“驾驶员侧收卷拉紧装置”。逐个点击诊断仪中的电路图发现，有2个拉紧装置（图1），是不是另外一个有问题？拆下左侧B柱饰板，找到驾驶员侧收卷拉紧装置时，发现其插接器间隙过大（图2）。仔细检查发现，此插接器带2个黄色的金属弹簧片（图3）。由于插接器没有插紧，2个金属片直接短接了2个端子。\n\n故障排除：插紧驾驶员侧收卷拉紧装置插接器后试车，故障排除。\n\n回顾总结：排除故障时，应根据诊断仪提示的步骤逐个检查。ACSM会检测每个引爆装置的电阻，如果电阻小于3.0Ω就报电阻过小的故障码。很多与安全气囊相关的插接器会带有短接片。', '宝马328i轿车安全气囊灯亮检修\n\n一辆2014年宝马328i轿车。该车为二手车，据用户讲刚买时正常，在行车时颠簸了一下，仪表上安全气囊灯点亮，该车安全气囊灯与安全带灯合在一起显示，实际情况如图1所示。\n\n进入系统后读取故障码，显示有如下几个故障码，如图2所示。\n\n其中的故障码与安全气囊故障灯相关的仅有930994（安全蓄电池接线柱：电阻过大）。该车安全气囊系统的英文缩写为：ACSM。\n\n请教李轩老师，得知安全蓄电池桩头是宝马的一项新功能，就是在出现碰撞后，为了安全，防止电气系统出现短路，会切断供电系统。其工作原理是利用类似安全气囊的爆炸装置，切断电源线。该装置安装在蓄电池正极极柱上。查找相关的电路图与元件安装位置，如图3所示。\n\n按图中指引，打开后备箱检查，发现在后备箱右后侧有蓄电池，在蓄电池正极上发现有线路维修过的痕迹，黑色和黄色双绞线上缠有胶带，将绝缘胶带拆开后，发现里面是一个人为加装的电阻（如图4所示）。经过检查，发现该电阻与导线之间采用简单的铰接方式连接，其中有一端出现松动，估计是该处不良引起故障。\n\n分析后认为，可能此车出现碰撞后，引爆了此配件，该配件为一次性配件，无法维修，正常维修只有更换新配件才能解决问题。上一家修理厂为了降低维修成本，用一个“假负载”模拟损坏的安全蓄电池桩头，以达到清除故障码，让仪表不显示故障的目的。跟客户沟通后，认为安全第一，这样的一项有用的功能应该修复，而不应该“骗”电脑了，并且价格并不贵。于是，定购新配件。\n\n配件到货后，把旧的蓄电池桩头拆下，并拆除加装的电阻后，安装新的配件，安装完毕后，清除故障码，仪表上的故障灯熄灭，再次读取故障码，安全气囊系统显示系统正常，故障排除。\n\n故障总结：该车故障原因比较简单，是因为安全蓄电池桩头被引爆后，导致点火电阻断路，从而点亮故障灯。该装置的工作原理与安全气囊类似，只不过安全气囊是用来保护乘员，而此处将爆炸用做切断电路电源。', '宝马X5后部车窗有时无法升降\n\n一辆行驶里程约4.9万km、搭载N20发动机的宝马X5运动型多功能车。用户反映：该车后部车窗有时无法升降。\n\n检查分析：维修人员接车后操作车窗开关发现，用驾驶员侧车门组合开关控制2个后部车窗，无任何反应；分别用左后和右后车门上的开关控制车窗也是无反应，前部2个车窗都可以正常工作。将车辆停放一会，有时后部车窗又可以升降。用诊断仪对车辆进行快速测试，存在故障码（图1）。\n\n根据故障码分析故障原因可能是：车窗电机故障；BDC（主域控制单元）故障；线路故障；供电故障；软件故障（未遇到类似故障，可能性低）。根据故障代码，执行相关的检测计划，检查BDC控制单元供电及搭铁正常，车窗熔丝都正常。调用BDC的数据流，查看车窗升降按钮状态，都可以正常识别。查看当前技术措施，无相关的维修措施。用服务功能对后部车窗进行初始化，可以初始化成功，不久后故障再次出现。查看此车维修历史，发现车辆在2016年因内饰进水拆装过地毯。拆下2个后门饰板，测量右后车窗电机电压，在工作时有电压输出，此时车窗可以正常升降，不工作时无电压输出，可以排除车窗电机故障。查询车窗的相关电路图（图2），测量M67（右后车窗升降机驱动装置）插接器的5、6、1、4、3号端子分别与BDC插接器的3、2、6、8、7号端子之间的电阻，阻值均小于0.5Ω，测量驾驶员侧后部车窗情况一样。由以上检测判断为BDC内部故障，更换BDC后试车未发现异常，于是将车辆交付。\n\n用户使用一个星期后反映后部车窗完全不能升降了，故障码和之前一样，难道新的BDC又坏了？重新调整维修思路，是不是有遗漏的地方没检查到位。前门车窗一直正常，后部车窗失效，再次查看控制单元BDC的数据流，查看车窗升降按钮的状态，可以识别，输入端正常。用诊断仪控制2个后车窗，无反应，由此可以判断是处理和输出有问题，重新对线路进行测量，未发现异常。为什么后面2个车窗都无反应，难道有什么共同之处吗？查询相关电路图，2\n\n后部车窗升降机驱动装置在BDC内的熔丝F2、F6都与蓄电池后部熔丝盒内的熔丝F500连接（图3）。测量BDC与熔丝F500连接的6号端子的供电电压为12V，但是在操作后部车窗升降开关时电压为10V，不正常。\n\n电路图中显示连接熔丝F500输出端的这根供电线无中间插接器，于是将后部蓄电池上的配电盒进行分解，发现此处的接头已经烧蚀，并有维修过的痕迹（图4），导致此处线路虚接，判断为后部蓄电池上的熔丝盒损坏。\n\n故障排除：更换后部熔丝盒后，故障彻底排除。'] | 因诊断仪提示“驾驶员侧收卷拉紧装置”故障，但实际故障源在**驾驶员侧插接器虚接短路**，而系统可能误判另一侧拉紧装置电阻异常，需同时检查排除干扰或误报。 | 因诊断仪电路图显示存在两个拉紧装置（驾驶员安全带拉紧装置B46和收卷拉紧装置）。虽然故障码指向前者，但实际故障由后者插接器松动引发，需通过逐个点击电路图确认关联部件。 | 1 | 1 | 0.5 | 0 | 0.47399
维修人员在排查宝马X5发动机无法启动故障时，使用了哪些专用设备进行电路检测？ | ['宝马X5发动机无法启动的故障检修\n\n一辆行驶里程约10万km、搭载N55发动机人2015年宝马X5运动型多功能车。用户反映：该车在行驶过程中熄火，多次启动发动机均无法着车。\n\n检查分析：车辆被拖车运送至维修厂，维修人员接车后首先确认故障现象，按下启动按钮，发动机无法启动，与用户描述一致。将宝马综合通信光学单元（ICOM A）连接至车辆，用宝马综合服务信息显示屏（ISID NEXT）进行快速诊断，读取到的故障码如图1所示。故障清单显示与发动机无法启动有关的故障码：点火开关和供电电压喷射装置继电器、电子气门控制系统继电器及其供电电压等。\n\n故障当前存在，在宝马综合服务技术应用（ISTA）软件上打开相关电路图（图2），初步判断集成供电控制单元（Z11）工作异常。若点火和燃油喷射装置继电器不闭合，会导致数字式发动机控制单元（DME）得不到供电，发动机无法启动。\n\nZ11位于发动机舱后部，仔细分析发动机控制单元供电电路图得知，Z11内设置有DME主继电器、点火开关、燃油喷射装置的过载保护继电器、电子气门控制系统的过载保护继电器及其若干熔丝，如有一个熔丝或继电器损坏，则需要更换整个控制单元总成。熔丝盒（Z3）通过蓄电池线束给控制单元配电器供电（总线端KI.30），蓄电池电缆正极电源导线直接连接在控制单元配电器总线端KI.30供电端子上。所有与配电器连接的输出端都通过熔丝来确保供电安全，在每个输入端上都有总线端KI.30。总线端KI.15N接通后，通过DME主继电器给发动机控制单元（ECU）供电。\n\n拆下Z11，检查点火和燃油喷射装置继电器工作情况。用导线将Z11 *1 B-1端子与蓄电池正极相连，将Z11*3B-4端子与蓄电池负极相连，使Z11内继电器2线圈通电，触点闭合。用数字万用表红表笔接Z11 *1 B-1端子，黑表笔接Z11 *3B-5端子，电阻小于1Ω，线路导通。再用红表笔接Z11 *1 B-1端子，黑表笔接Z11*3B-6端子，电阻无穷大，线路不导通。由此可以判断继电器触点无故障，而是F05熔丝熔断。\n\n为了更准确地判断故障，打开Z11外壳，拆下F05熔丝检查，确认该熔丝已经熔断（图\n\n3）。更换一个同型号的20 A熔丝，尝试启动发动机，依然不能启动，读取故障码依旧存在点火、喷油无供电的故障。关闭点火开关，断开DME的A211 *5B插接器，连接宝马专用适配器，按下启动按钮，用万用表分别测量A211 *5B-6端子和A211*5B-10端子对搭铁的电压，结果为0V。由此判断，点火和燃油喷射装置继电器触点未闭合。将F05熔丝取出，删除故障码，再次尝试启动发动机后重新读取故障码，ISTA界面显示故障“点火开关，供电：导线断路或对搭铁短路”，故障点锁定为点火供电线路对搭铁短路（图4）。\n\n据此分析，故障原因有3种可能：Z11内为DME供电的线束对搭铁短路；DME内部存在电源对搭铁短路；传感器或执行器的供电线路对搭铁短路。\n\n按照先易后难的原则，维修人员首先测量Z11 *3B-6端子与A211 *5B-10端子之间线束对搭铁的电阻，无短路。接下来，采用排查法逐一断开6个点火线圈，打开点火开关，测量A211 *5B-6端子和A211 *5B-10端子对搭铁的电压为0V，点火喷射装置继电器触点依然未闭合。\n\n关闭点火开关，依次将DME供电输出插接器断开，直至剩下A211 *5B连接器，点火和燃油喷射装置继电器触点依旧不闭合，故障点可以确定为DME内部电源线对搭铁短路。为验证此故障，用万用表测量DME侧A211*5B-10端子与A211 *5B-1端子、A211 *5B-3端子、A211 *5B-4端子、A211*5B-7端子之间电压，结果显示为正负极短路。在DME内部电路板供电回路上，电源线与搭铁线之间有并联的电容，如果此电容被击穿，会导致供电线与搭铁之间直接导通，从而使Z11内的F05熔丝熔断，这是DME内部损坏较为常见的一种情况（图5）。\n\n故障排除：更换F05熔丝和DME总成，将线束连接并固定牢靠，使用宝马ICOM A进行控制单元编码，上述操作完成后，尝试启动车辆，顺利启动，至此故障排除。', '宝马X6混合动力车无法行驶检修\n\n一辆行驶里程约9万km，的型为E72，搭载N63发动机及4挡主动变速器宝马X6混合动力运动型多功能车。用户反映：该车无法行驶。 故障诊断：试车发现仪表板显示“混合动力电池电量过低”。踩下制动踏板后，按下启动按钮发动机未能启动。由于混合动力电池电量过低，且电量又无法及时地得到补充，车辆自然无法行驶。该车发动机的启动是由主动变速器中EMB电动机实现的，如图1所示。现在由于电量不足，电机无法运转，发动机也就无法启动。车载电网中设有辅助电池，如图2所示。这种电池与普通车辆所用的蓄电池相同。正常情况下，当混合动力电池的电量不足时，控制单元可将辅助电池输出的12V电压升高到320V，从而可使电动机EMB运转并将发动机启动。但由于该车在发动机静止的情况下，用电设备开启时间过长，使辅助电池的电量也被耗尽，所以发动机无法启动。\n\n故障排除：先关闭车上所有的用电器，然后用搭接线将救援车的蓄电池与故障车的辅助电池并联，启动救援车发动机为故障车的辅助电池充电。充电20min后，踩下制动踏板，连续按下2次启动按钮激活辅助电池升压模式。再次按下启动按钮，发动机顺利启动。发动机启动后，踩住加速踏板令发动机怠速保持在2000r/min，以便为混合动力电池充电。5min后混合动力电池的电量达到85%，关闭发动机试车，车辆行驶正常。', '宝马X5仪表中气囊灯常亮故障检修\n\n一辆搭载N55发动机的宝马X5运动型多功能车。该车做售前检测时仪表中气囊灯常亮。\n\n检查分析：该车进店后，维修人员做PDI（出厂前检测）解除运输模式后，仪表中气囊灯常亮。诊断仪检测到有故障码“930B07-驾驶员安全带拉紧装置：电阻过小”，删除故障码后试车，故障依旧，此时维修人员找到笔者寻求技术支持。因为是新车出现故障，以为是运输模式没有彻底解除，再一次解除运输模式，试车故障依旧。尝试断开蓄电池负极，装复后试车，故障依旧。用诊断仪执行检测计划，提示需要检查相关线路。将驾驶员侧座椅饰板拆掉，检查B46（驾驶员安全带拉紧装置）。根据检测计划，拆卸左前座椅饰板，拆下座椅安全带的拉紧装置，测量电阻约3.0Ω，诊断仪提示标准电阻为3.0Ω，说明没有短路。故障码为什么显示电阻过小？难道是ACSM（碰撞和安全控制单元）故障？带着这个疑问，再次执行检测计划，提示“驾驶员侧收卷拉紧装置”。逐个点击诊断仪中的电路图发现，有2个拉紧装置（图1），是不是另外一个有问题？拆下左侧B柱饰板，找到驾驶员侧收卷拉紧装置时，发现其插接器间隙过大（图2）。仔细检查发现，此插接器带2个黄色的金属弹簧片（图3）。由于插接器没有插紧，2个金属片直接短接了2个端子。\n\n故障排除：插紧驾驶员侧收卷拉紧装置插接器后试车，故障排除。\n\n回顾总结：排除故障时，应根据诊断仪提示的步骤逐个检查。ACSM会检测每个引爆装置的电阻，如果电阻小于3.0Ω就报电阻过小的故障码。很多与安全气囊相关的插接器会带有短接片。'] | 维修人员使用了以下专用设备进行电路检测： 1. 宝马综合通信光学单元（ICOM A） 2. 宝马综合服务信息显示屏（ISID NEXT） 3. 宝马综合服务技术应用（ISTA）软件 4. 数字万用表（用于测量电阻、电压） 5. 宝马专用适配器（用于连接诊断设备） | 维修人员使用宝马综合通信光学单元（ICOM A）连接车辆，通过宝马综合服务信息显示屏（ISID NEXT）进行快速诊断，并在后续检测中使用宝马专用适配器配合数字万用表测量端子电压。 | 1 | 1 | 1 | 0.57396 | 0.81639
导致该宝马X5发动机控制单元（DME）供电异常的根本原因是什么？ | ['宝马X5发动机无法启动的故障检修\n\n一辆行驶里程约10万km、搭载N55发动机人2015年宝马X5运动型多功能车。用户反映：该车在行驶过程中熄火，多次启动发动机均无法着车。\n\n检查分析：车辆被拖车运送至维修厂，维修人员接车后首先确认故障现象，按下启动按钮，发动机无法启动，与用户描述一致。将宝马综合通信光学单元（ICOM A）连接至车辆，用宝马综合服务信息显示屏（ISID NEXT）进行快速诊断，读取到的故障码如图1所示。故障清单显示与发动机无法启动有关的故障码：点火开关和供电电压喷射装置继电器、电子气门控制系统继电器及其供电电压等。\n\n故障当前存在，在宝马综合服务技术应用（ISTA）软件上打开相关电路图（图2），初步判断集成供电控制单元（Z11）工作异常。若点火和燃油喷射装置继电器不闭合，会导致数字式发动机控制单元（DME）得不到供电，发动机无法启动。\n\nZ11位于发动机舱后部，仔细分析发动机控制单元供电电路图得知，Z11内设置有DME主继电器、点火开关、燃油喷射装置的过载保护继电器、电子气门控制系统的过载保护继电器及其若干熔丝，如有一个熔丝或继电器损坏，则需要更换整个控制单元总成。熔丝盒（Z3）通过蓄电池线束给控制单元配电器供电（总线端KI.30），蓄电池电缆正极电源导线直接连接在控制单元配电器总线端KI.30供电端子上。所有与配电器连接的输出端都通过熔丝来确保供电安全，在每个输入端上都有总线端KI.30。总线端KI.15N接通后，通过DME主继电器给发动机控制单元（ECU）供电。\n\n拆下Z11，检查点火和燃油喷射装置继电器工作情况。用导线将Z11 *1 B-1端子与蓄电池正极相连，将Z11*3B-4端子与蓄电池负极相连，使Z11内继电器2线圈通电，触点闭合。用数字万用表红表笔接Z11 *1 B-1端子，黑表笔接Z11 *3B-5端子，电阻小于1Ω，线路导通。再用红表笔接Z11 *1 B-1端子，黑表笔接Z11*3B-6端子，电阻无穷大，线路不导通。由此可以判断继电器触点无故障，而是F05熔丝熔断。\n\n为了更准确地判断故障，打开Z11外壳，拆下F05熔丝检查，确认该熔丝已经熔断（图\n\n3）。更换一个同型号的20 A熔丝，尝试启动发动机，依然不能启动，读取故障码依旧存在点火、喷油无供电的故障。关闭点火开关，断开DME的A211 *5B插接器，连接宝马专用适配器，按下启动按钮，用万用表分别测量A211 *5B-6端子和A211*5B-10端子对搭铁的电压，结果为0V。由此判断，点火和燃油喷射装置继电器触点未闭合。将F05熔丝取出，删除故障码，再次尝试启动发动机后重新读取故障码，ISTA界面显示故障“点火开关，供电：导线断路或对搭铁短路”，故障点锁定为点火供电线路对搭铁短路（图4）。\n\n据此分析，故障原因有3种可能：Z11内为DME供电的线束对搭铁短路；DME内部存在电源对搭铁短路；传感器或执行器的供电线路对搭铁短路。\n\n按照先易后难的原则，维修人员首先测量Z11 *3B-6端子与A211 *5B-10端子之间线束对搭铁的电阻，无短路。接下来，采用排查法逐一断开6个点火线圈，打开点火开关，测量A211 *5B-6端子和A211 *5B-10端子对搭铁的电压为0V，点火喷射装置继电器触点依然未闭合。\n\n关闭点火开关，依次将DME供电输出插接器断开，直至剩下A211 *5B连接器，点火和燃油喷射装置继电器触点依旧不闭合，故障点可以确定为DME内部电源线对搭铁短路。为验证此故障，用万用表测量DME侧A211*5B-10端子与A211 *5B-1端子、A211 *5B-3端子、A211 *5B-4端子、A211*5B-7端子之间电压，结果显示为正负极短路。在DME内部电路板供电回路上，电源线与搭铁线之间有并联的电容，如果此电容被击穿，会导致供电线与搭铁之间直接导通，从而使Z11内的F05熔丝熔断，这是DME内部损坏较为常见的一种情况（图5）。\n\n故障排除：更换F05熔丝和DME总成，将线束连接并固定牢靠，使用宝马ICOM A进行控制单元编码，上述操作完成后，尝试启动车辆，顺利启动，至此故障排除。', '宝马X6混合动力车无法行驶检修\n\n一辆行驶里程约9万km，的型为E72，搭载N63发动机及4挡主动变速器宝马X6混合动力运动型多功能车。用户反映：该车无法行驶。 故障诊断：试车发现仪表板显示“混合动力电池电量过低”。踩下制动踏板后，按下启动按钮发动机未能启动。由于混合动力电池电量过低，且电量又无法及时地得到补充，车辆自然无法行驶。该车发动机的启动是由主动变速器中EMB电动机实现的，如图1所示。现在由于电量不足，电机无法运转，发动机也就无法启动。车载电网中设有辅助电池，如图2所示。这种电池与普通车辆所用的蓄电池相同。正常情况下，当混合动力电池的电量不足时，控制单元可将辅助电池输出的12V电压升高到320V，从而可使电动机EMB运转并将发动机启动。但由于该车在发动机静止的情况下，用电设备开启时间过长，使辅助电池的电量也被耗尽，所以发动机无法启动。\n\n故障排除：先关闭车上所有的用电器，然后用搭接线将救援车的蓄电池与故障车的辅助电池并联，启动救援车发动机为故障车的辅助电池充电。充电20min后，踩下制动踏板，连续按下2次启动按钮激活辅助电池升压模式。再次按下启动按钮，发动机顺利启动。发动机启动后，踩住加速踏板令发动机怠速保持在2000r/min，以便为混合动力电池充电。5min后混合动力电池的电量达到85%，关闭发动机试车，车辆行驶正常。', '宝马328i轿车DME、DSC、EPS、lCM故障灯点亮\n\n一辆行驶里程约13.6万km、车型为F30，配置N20发动机、ZF 8HP变速器的2012年宝马328i轿车。该车进厂更换四轮制动盘、制动片。路试时仪表上DME、DSC、 EPS、ICM故障灯忽然全部亮起。\n\n故障诊断：接车后使用ISTA检查，发现居然有117个故障码，删除历史故障后重新检测仍然有91个当前故障码，并且全部为FlexRay总线故障，如图1所示。\n\n查看本车网络拓扑图，FlexRay总线上共有3条支路：分别为DME（发动机控制系统）支路、ICM（集成式底盘管理系统）和DSC（车身动态系统控制系统）支路，EPS（电动机械式助力转向系统）支路，以及FlexRay总线管理单元FEM（ZGW网关），如图2所示。\n\n那么根据故障码分析这辆车可能引起FlexRay总线通信故障的有以下几种原因：\n\n（1）DME DSC EPS ICM FEM其中一个或多个模块硬件损坏。\n\n（2）DME DSC EPS ICM FEM其中一个或多个模块软件错误。\n\n（3）DME DSC EPS ICM FEM其中一个或多个模块供电异常。\n\n（4）DME DSC EPS ICM FEM其中一个或多个模块搭铁异常。\n\n（5）DME DSC EPS ICM FEM其中一个或多个模块受到电磁干扰。\n\n（6）DME DSC EPS ICM FEM FlexRay总线线束损坏。\n\n根据由简入繁的检测原则，首先根据以上分析参照电路图使用万用表分别检测FEM、DME、DSC、 EPS、ICM的电源和搭铁，检测结果均正常。\n\n根据拓扑图在FEM处分别断开DME、 DSC和ICM、EPS，3条支路的插座，测量各支路终端电阻，支路1的ICM终端电阻2.6Ω, DSC终端电阻94Ω。支路2的DME终端电阻94Ω，支路3的EPS终端电阻94Ω，测量值全部正常。\n\n该装置引爆后，点火用的电阻会断路，所以利用假电阻可以让控制单元误认为点火电阻正常，此时清除故障后故障灯会熄灭。从安全角度讲，该车失去了一项宝贵的设计功能，是一种不可取的方法。\n\n在ISTA宝马专用诊断仪中，通过“文本查询”发电机，搜索到电路图文件“SSP－SSP－SP000054885”文件，了解到安全蓄电池桩头在发生碰撞后，仅仅切断通向启动机和发电机的电源线，而控制系统的线路并不切断。分析认为，可能是普通控制线路都装有保险加以保护，而发电机和启动机的工作电流比较大，普通保险难以在发生碰撞时及时提供保护，所以设计成这种安全蓄电池桩头的形式，来保护车辆不起火，保护乘坐人员的安全。\n\n分别断开FEM、DME、DSC、EPS、 ICM测量F1exRay总线通信导线电阻，检测值为0.2～0.4Ω左右，阻值正常。\n\n再分别断开以上各模块的插头，测量通信导线的对地、对正极阻值，以及两条导线间的阻值，阻值均为无穷大，测量值正常。至此，线路基础检测完毕，没有找到故障点。\n\n接下来重点排除：①电磁干扰；②软件错误；③模块硬件本身损坏。\n\n车间内正好有一辆F32事故车和这辆F30是同款发动机，将发电机、点火线圈、火花塞一起拆换到本车上试车，故障依旧。\n\n使用E－sys工程师软件对FEM、DME、DSC、EPS、ICM分别升级编程，编程后试车故障依旧。\n\n接下来该排除模块硬件本身损坏故障了，问了圈内朋友，都说控制模块损坏概率比较大，但是也都没遇到这个故障，因此一时也没办法准确地判断是哪个模块损坏导致这一故障了。继续路试并重新整理思路，路试时发现原地等红绿灯时猛轰油门，故障灯也会忽然亮起，于是更加坚定了故障点应该是F1exRay总线上某一模块损坏引发的。\n\n回厂继续检查，安排一人怠速下猛轰油门以激活故障灯，同时使用万用表检查F1exRay总线上模块的通信反馈电压：在测量ICM的F1exRay通信导线时故障灯忽然亮起，这时发现ICM橘色高电平导线的电压下降为0.2V，此时忽然想起故障码中有一条D35A53的故障码“信号无效发射器ICM/EPS”，如图3所示。查了大半天，总算是有眉目了！\n\n查询电路图，在ICM的通信链路上还有一条DSC的通信导线，ICM作为这条通信链路的中间单元和FEM相连。\n\n在故障灯点亮时测量FEM、ICM、DSC的橘色通信导线，均为0.2V。那么DSC、ICM、FEM这三个模块哪个损坏的可能性大呢？FEM既是通信网关又是电源管理模块同时还是防盗主控模块，替换这个工程量有点大，先替换DSC和ICM模块吧，于是替换了ICM和DSC。\n\n虽然零件号不同，报故障码。但是可以正常通信，编程完毕后测试原地猛轰油门，故障灯再次亮起，故障码依旧。这时心里非常郁闷，查到深夜11点了查到这个结果，难道是FEM？这个替换难度有点大，网关＋电源管理＋防盗主控单元！\n\n第二天上班，安排完相关事宜。去汽配城找了一块同样型号的拆车FEM（如图4所示），又借了朋友的宝马防盗匹配神器，替换了FEM（此处省略防盗匹配过程）。\n\n之后装车路试，市区路试40余千米，故障没有出现，准备回厂交车。车子刚开进厂门口，故障灯再次亮起！\n\n第三天上班，把模块全部恢复回来，然后使用ISTA把故障码逐个分析，寻找规律。分析中发现FlexRay总线基本上虽然是每个模块都报信息缺失，但是发送器大部分都是DME。同时还有故障码S0392（无法与下列装置通信：发动机电子系统）、CD042F（ZGM, FlexRay：路径0上的线路故障），见图5所示。\n\n查询电路图，路径0正是DME和FEM的FlexRay总线通信线路。而这条双绞线位于DME到底盘模块的车身线束中，难道这段线束中间有问题？于是在机舱中找到这段线束，拆开保护胶带逐个查找时发现DME到FEM的FlexRay通信双绞线中，橘色的那根导线貌似被齐整的削过一刀！这一股铜导线全部削断，但是由于外部保护层还连接着，所以两端削断的导线还虚接在一起，如图6所示。\n\n故障排除：修复发动机舱中DME到FEM的FlexRay通信导线。\n\n故障总结：FlexRay导线电阻的测量结果无法100％体现出线路的功能。出现挤压变形或插头腐蚀等损坏情况时，在静态模式下电阻值可能仍位于公差范围内。\n\n因此在测量终端电阻和导线电阻时测量值显示正常。但在动态模式下，电气影响可能会引起波涌阻抗提高，从而出现数据传输问题。'] | DME内部电源线与搭铁短路（电容击穿导致）。 | DME内部电路板供电回路上并联的电容被击穿，导致电源线与搭铁线直接导通，造成Z11内的F05熔丝熔断。 | 0.83333 | 1 | 1 | 0.55312 | 0.49393
一辆行驶里程约4.9万公里的宝马X5后部车窗有时无法升降，维修人员最初判断为哪个部件的内部故障？ | ['宝马X5后部车窗有时无法升降\n\n一辆行驶里程约4.9万km、搭载N20发动机的宝马X5运动型多功能车。用户反映：该车后部车窗有时无法升降。\n\n检查分析：维修人员接车后操作车窗开关发现，用驾驶员侧车门组合开关控制2个后部车窗，无任何反应；分别用左后和右后车门上的开关控制车窗也是无反应，前部2个车窗都可以正常工作。将车辆停放一会，有时后部车窗又可以升降。用诊断仪对车辆进行快速测试，存在故障码（图1）。\n\n根据故障码分析故障原因可能是：车窗电机故障；BDC（主域控制单元）故障；线路故障；供电故障；软件故障（未遇到类似故障，可能性低）。根据故障代码，执行相关的检测计划，检查BDC控制单元供电及搭铁正常，车窗熔丝都正常。调用BDC的数据流，查看车窗升降按钮状态，都可以正常识别。查看当前技术措施，无相关的维修措施。用服务功能对后部车窗进行初始化，可以初始化成功，不久后故障再次出现。查看此车维修历史，发现车辆在2016年因内饰进水拆装过地毯。拆下2个后门饰板，测量右后车窗电机电压，在工作时有电压输出，此时车窗可以正常升降，不工作时无电压输出，可以排除车窗电机故障。查询车窗的相关电路图（图2），测量M67（右后车窗升降机驱动装置）插接器的5、6、1、4、3号端子分别与BDC插接器的3、2、6、8、7号端子之间的电阻，阻值均小于0.5Ω，测量驾驶员侧后部车窗情况一样。由以上检测判断为BDC内部故障，更换BDC后试车未发现异常，于是将车辆交付。\n\n用户使用一个星期后反映后部车窗完全不能升降了，故障码和之前一样，难道新的BDC又坏了？重新调整维修思路，是不是有遗漏的地方没检查到位。前门车窗一直正常，后部车窗失效，再次查看控制单元BDC的数据流，查看车窗升降按钮的状态，可以识别，输入端正常。用诊断仪控制2个后车窗，无反应，由此可以判断是处理和输出有问题，重新对线路进行测量，未发现异常。为什么后面2个车窗都无反应，难道有什么共同之处吗？查询相关电路图，2\n\n后部车窗升降机驱动装置在BDC内的熔丝F2、F6都与蓄电池后部熔丝盒内的熔丝F500连接（图3）。测量BDC与熔丝F500连接的6号端子的供电电压为12V，但是在操作后部车窗升降开关时电压为10V，不正常。\n\n电路图中显示连接熔丝F500输出端的这根供电线无中间插接器，于是将后部蓄电池上的配电盒进行分解，发现此处的接头已经烧蚀，并有维修过的痕迹（图4），导致此处线路虚接，判断为后部蓄电池上的熔丝盒损坏。\n\n故障排除：更换后部熔丝盒后，故障彻底排除。', '赛力斯SF5主驾玻璃升降开关失效\n\n故障现象：主驾玻璃升降开关无法控制其它门窗玻璃升降、室内灯不亮，门灯不亮\n\n诊断思路：1、用诊断仪读取BCM系统显示U021587（电动窗主开关通信失败当前故障）和U022287(车窗防夹控制器通信失败历史故障)；\n\n2、检查驾驶室保险盒发现CF16保险丝烧蚀，换新保险丝插上瞬间烧蚀查看线路图CF16为室内灯保险；\n\n3、初步判定为开关短路或线束搭铁，断开内顶灯，左前门线束，右前门线束故障依旧，拆下左前A柱内饰板断开顶棚线束插头故障不在现，拆下左前遮阳板检查发现线束烧蚀，遮阳板插头严重变形，判定为遮阳板插头出厂时装配不到位导致把线束夹在车壳磨破搭铁短路烧蚀线束；\n\n4、更换顶棚线束和左前遮阳板装车故障排除。\n\n案例总结：故障一直再现，针对相应的故障码使用排除法把范围缩小利于快速确定故障点。', '奔驰E300L轿车驾驶侧车窗无法升降\n\n一辆行驶里程约9.2万km的2014款奔驰E300L轿车。车主反映：该车主驾驶侧电动车窗无法升降，维修技师接到车辆后操作左前电动车窗主开关，发现左前车窗确实无法升降，其它车窗皆正常。\n\n故障诊断：奔驰E300L轿车的电动车窗由左前门控制单元、车窗电机、车窗开关、车窗升降器组成。维修技师连接诊断仪到车辆。读取故障码，发现左前门控制单元并未存储故障码。按照故障现象和电气功能原理图可以确定故障原因主要为：1）车窗电机或线路故障；2）左前车窗主开关故障；3）左前车门控制单元故障。一般而言，车窗电机和开关因车门进水等原因出现故障的概率较高，而控制单元故障概率则较低，所以应从车窗电机到车窗主开关，最后到左前车窗控制单元的顺序进行检查。\n\n查询奔驰WIS系统，查询左前车门内衬拆装步骤，拆卸车门内饰板，测量车窗电机M10/3及线路，拔下车窗电机插接器，打开点火开关，操作车窗开关，用万用表电压挡测量车窗电机上升与下降时的1、2号端子供电电压，均为0V，不正常。因霍尔传感器的作用是识别车窗电机位置信号，转换为电压信号输送给左前门控制单元N69/1，如果霍尔传感器故障则控制单元不会给车窗电机供电。所以用示波器检测霍尔传感器4号端子处的波形，也正常。\n\n关闭点火开关，拆下电动车窗主开关S20，拔下开关插接器，打开点火开关，用万用表测量开关电路。开关插接器线束共3线，分别是常火供电、接地线、LIN总线。先测量3号端子常火供电，为12.3V，正常；再测量LIN总线电压，LIN总线为双向传输，当点火开关处于ON时，该车左前门控制单元输送给左前门开关的电压是10V，为隐性电压，当操作不同开关时，电压下降，为显性电压。该车测量发现电压都是0V，怀疑此导线存在断路故障。\n\n拔下左前门控制单元N69/1的5号插接器，用万用表电阻挡测量N69/1的5号插接器1号端子到左前门开关S20的1号端子的电阻，测量得到电阻值为0.3Ω，正常。\n\n通过检查车窗电机及线路、左前门开关及线路，检查结果均正常，故用排除法确定左前门控制单元可能存在故障。拆下原车的左前门控制单元N69/1，更换新件后故障排除。\n\n故障小结：此故障是因为左前门控制单元N69/1损坏，导致在操作左前车窗主开关时，左前车窗无法正常升降。重点是需要理清左前电动车窗部件之间的相互关系及控制逻辑，难点是左前门总开关S20的控制线为LIN总线，LIN总线的特性和测量方法。'] | BDC（主域控制单元） | 由以上检测判断为BDC内部故障，更换BDC后试车未发现异常，于是将车辆交付。 | 1 | 1 | 1 | 0.13235 | 0.41916
该宝马X5后部车窗完全失效的根本原因是什么？ | ['宝马X5后部车窗有时无法升降\n\n一辆行驶里程约4.9万km、搭载N20发动机的宝马X5运动型多功能车。用户反映：该车后部车窗有时无法升降。\n\n检查分析：维修人员接车后操作车窗开关发现，用驾驶员侧车门组合开关控制2个后部车窗，无任何反应；分别用左后和右后车门上的开关控制车窗也是无反应，前部2个车窗都可以正常工作。将车辆停放一会，有时后部车窗又可以升降。用诊断仪对车辆进行快速测试，存在故障码（图1）。\n\n根据故障码分析故障原因可能是：车窗电机故障；BDC（主域控制单元）故障；线路故障；供电故障；软件故障（未遇到类似故障，可能性低）。根据故障代码，执行相关的检测计划，检查BDC控制单元供电及搭铁正常，车窗熔丝都正常。调用BDC的数据流，查看车窗升降按钮状态，都可以正常识别。查看当前技术措施，无相关的维修措施。用服务功能对后部车窗进行初始化，可以初始化成功，不久后故障再次出现。查看此车维修历史，发现车辆在2016年因内饰进水拆装过地毯。拆下2个后门饰板，测量右后车窗电机电压，在工作时有电压输出，此时车窗可以正常升降，不工作时无电压输出，可以排除车窗电机故障。查询车窗的相关电路图（图2），测量M67（右后车窗升降机驱动装置）插接器的5、6、1、4、3号端子分别与BDC插接器的3、2、6、8、7号端子之间的电阻，阻值均小于0.5Ω，测量驾驶员侧后部车窗情况一样。由以上检测判断为BDC内部故障，更换BDC后试车未发现异常，于是将车辆交付。\n\n用户使用一个星期后反映后部车窗完全不能升降了，故障码和之前一样，难道新的BDC又坏了？重新调整维修思路，是不是有遗漏的地方没检查到位。前门车窗一直正常，后部车窗失效，再次查看控制单元BDC的数据流，查看车窗升降按钮的状态，可以识别，输入端正常。用诊断仪控制2个后车窗，无反应，由此可以判断是处理和输出有问题，重新对线路进行测量，未发现异常。为什么后面2个车窗都无反应，难道有什么共同之处吗？查询相关电路图，2\n\n后部车窗升降机驱动装置在BDC内的熔丝F2、F6都与蓄电池后部熔丝盒内的熔丝F500连接（图3）。测量BDC与熔丝F500连接的6号端子的供电电压为12V，但是在操作后部车窗升降开关时电压为10V，不正常。\n\n电路图中显示连接熔丝F500输出端的这根供电线无中间插接器，于是将后部蓄电池上的配电盒进行分解，发现此处的接头已经烧蚀，并有维修过的痕迹（图4），导致此处线路虚接，判断为后部蓄电池上的熔丝盒损坏。\n\n故障排除：更换后部熔丝盒后，故障彻底排除。', '赛力斯SF5主驾玻璃升降开关失效\n\n故障现象：主驾玻璃升降开关无法控制其它门窗玻璃升降、室内灯不亮，门灯不亮\n\n诊断思路：1、用诊断仪读取BCM系统显示U021587（电动窗主开关通信失败当前故障）和U022287(车窗防夹控制器通信失败历史故障)；\n\n2、检查驾驶室保险盒发现CF16保险丝烧蚀，换新保险丝插上瞬间烧蚀查看线路图CF16为室内灯保险；\n\n3、初步判定为开关短路或线束搭铁，断开内顶灯，左前门线束，右前门线束故障依旧，拆下左前A柱内饰板断开顶棚线束插头故障不在现，拆下左前遮阳板检查发现线束烧蚀，遮阳板插头严重变形，判定为遮阳板插头出厂时装配不到位导致把线束夹在车壳磨破搭铁短路烧蚀线束；\n\n4、更换顶棚线束和左前遮阳板装车故障排除。\n\n案例总结：故障一直再现，针对相应的故障码使用排除法把范围缩小利于快速确定故障点。'] | 后部熔丝盒接头烧蚀导致线路虚接，供电不稳定，最终引发后部车窗完全失效。 | 后部蓄电池上的配电盒进行分解，发现此处的接头已经烧蚀，并有维修过的痕迹，导致此处线路虚接，判断为后部蓄电池上的熔丝盒损坏。 | 1 | 1 | 1 | 0.6219 | 0.49569
本田冠道仪表出现多个故障灯报警时，故障诊断仪HDS检测到的故障码是什么？ | ['本田冠道仪表中出现多个故障灯报警\n\n一辆行驶里程仅400km、搭载2.0T发动机的本田冠道运动型多功能车。用户反映：该车起动后，仪表中出现多个故障灯报警的提示。\n\n检查分析：维修人员接车后试车，故障与用户描述一致，用故障诊断仪HDS读取故障码显示：P0016—凸轮轴偏移误差故障。查询车辆维修记录，该车并无相关记录。\n\n根据故障码结合维修手册上的诊断流程进行故障排除（图1）；清除故障码起动车辆，故障再次出现，转至步骤2；检查CKP（曲轴位置）传感器和CMP（凸轮轴位置）传感器A，安装正常，转至步骤3；拆下气门室盖，检查CMP脉冲板A未发现有损坏，转至步骤4；检查凸轮轴正时正常，准备转至步骤5时，发现进气VTC作动器有比较大的虚位，不能正常锁定。拆下进气VTC作动器与新的VTC作动器进行对比，发现锁定位置有差距（图2）。\n\n更换新的VTC作动器后进行试车，故障现象却更明显，甚至第一次起动都不能正常着车，需要长按点火开关才能勉强起动，加速时转速只能达到2000r/min。再次检查正时链条\n\n及安装位置，均正常；拆检同款车气门室盖对比发现，正常车的进气凸轮轴脉冲块上的“IN”标记在1缸上止点时是垂直向下的，而该车进气凸轮轴脉冲块位置有偏移（图3）。\n\n拆下该车的进气凸轮轴（右）与新的进气凸轮轴（左）进行对比，发现该车进气凸轮轴脉冲块的位置与新的进气凸轮轴脉冲块的位置存在明显差异（图4）。\n\n由以上过程分析可知，该车故障是VTC作动器故障及进气凸轮轴脉冲块位置偏移共同引起的。\n\n故障排除：更换进气VTC作动器及进气凸轮轴后车辆起动正常，仪表中故障灯不再出现，故障排除。', '丰田普锐斯混合动力汽车动力系统主警告灯点亮\n\n一、故障现象 有7辆2008年生产的一汽丰田普锐斯混合动力汽车，已经行驶10万多km，车主反映通过一键起动系统起动车辆后，组合仪表混合动力系统主警告灯点亮，同时多信息显示器显示HV蓄电池警告标识。多次重新起动HV控制系统，该现象始终存在。 二、故障诊断与排除 1．故障诊断 由于组合仪表混合动力系统主警告灯点亮，表明这辆丰田普锐斯的HV系统存在故障，自检没有通过；同时多信息显示器显示HV蓄电池警告标识，这说明混合动力系统的HV蓄电池也存在故障，自检没有通过。这类故障有故障码可以读取，通过读取故障码对于诊断丰田普锐斯复杂的HV系统是十分必要的。接通检测仪器，读取故障码为POACD。查询丰田普锐斯的维修手册发现该故障码意义是混合动力蓄电池温度传感器“C”电路高电位。 丰田普锐斯的电池管理系统（BM引对HV蓄电池的充放电电压、充放电电流、进气温度、电池组温度、风冷却系统控制都要进行监测和控制。\n\n丰田普锐斯HV蓄电池由28块镍氢电池模块组成，蓄电池ECU电压监测系统采用每2块为1组的方式进行电压监测，共有14根电压监测线。蓄电池ECU通过1个安装在电池顶部的进气温度传感器和3个安装在电池底部的电池温度传感器监测电池组工作温度，以控制风冷系统对其强制通风冷却。蓄电池ECU通过安装在电池组负极输出端的感应式电流传感器监测HV蓄电池输出电流。\n\n由于故障码将HV系统的故障指向HV蓄电池内部的电池温度传感器，所以只有分解HV蓄电池才能将故障找到。将HV蓄电池从该车拆下并分解，发现有1个电池温度传感器的连接线焊点断开。这与诊断仪读取的POACD故障码相吻合，所以是该传感器连接线断路引起混合动力蓄电池温度传感器电路高电位的故障现象。\n\n2．故障分析 安装在HV蓄电池下部的电池温度传感器本身自带卡扣，正常时应该卡在电池下部相应位置。但是笔者发现时，其已经从配合部位松脱掉在电池底板上。所以电池温度传感器焊点脱焊可能是焊接质量或颠簸等外力引起的。BMS通过蓄电池ECU对HV蓄电池进行温度监测，并控制风冷系统强制对其降温，保持电池组正常工作温度。由于电池温度传感器失效，蓄电池ECU检测到该状况后，通过CAN总线通知混合动力汽车ECU （HV ECU）电池温度监测失效信息。由于BMS无法对电池组温度进行监测，为防止电池组过热损坏，保障车内人员安全（过热会引起电池膨胀发生爆炸），HVECU收到电池失效信息后，停止混合动力系统的工作，同时点亮组合仪表混合动力系统主警告灯，并在多信息显示器显示HV蓄电池警告标识。 3．故障排除 先测量发生故障的电池温度传感器本身电阻随温度变化情况，测量结果显示该温度传感器本体性能良好，再将脱焊部位重新焊接好。重新组装电池组并将其安装好，清除系统故障码，重新起动车辆，代表HV系统良好的Ready灯点亮，故障警告灯未点亮，车辆能够正常运行，HV系统运行正常。 三、维修小结 在针对混合动力汽车的维修中，修理人员要在传统汽车维修经验基础上，再掌握电工电子、开关电源、无刷电机、物理化学、高压电安全操作等方面的综合知识，运用解码仪等先进仪器设备，配合维修资料进行诊断。本案例涉及丰田普锐斯HV蓄电池温度传感器失效引起的混合动力系统停止工作，是比较典型的混合动力汽车故障案例，希望对广大汽车维修人员有所帮助。', '奔驰GLE400仪表中出现多个故障灯点亮\n\n一辆行驶里程约7000km、搭载3.0T发动机和9挡自动变速器的2018年奔驰GLE400运动型多功能车。用户反映：该车仪表中出现多个故障灯点亮，变速器无法换挡。\n\n检查分析：维修人员救援时发现仪表中出现8个故障灯（图1），故障跟用户描述的一致且发动机启动困难。询问用户得知，此车在颠簸路面行驶时更容易出现故障。\n\n车辆拖回店里后维修人员用诊断仪对该车进行快速检测（图2），发现多个控制单元中存有与通信相关的故障码。\n\n检测结果中比较重要的有底盘CAN总线关闭，控制单元A1（仪表控制单元）不能被识别，重新启动发动机后仪表中的故障灯消失了。断电后用诊断仪重新检测，可以识别到A1，对A1进行升级清除故障码后试车，故障再次出现。熄火后再次启动发动机，仪表中故障灯消失，多次重新启动发动机仪表中故障灯均没有出现。检查过程中发现，用2把遥控钥匙启动车辆，仪表中均会出现故障灯提示，而用一键启动开关启动车辆，仪表中不会出现故障灯提示，但是在颠簸路面行驶时仪表中又会出现故障灯提示。用遥控钥匙启动车辆，除了仪表中出现故障灯提示，发动机转速表和水温表的指针有时也会指向零位，触碰点火开关中的遥控钥匙又能恢复正常。检查N73（电子点火开关）软件无新版本可更新，于是对N73重新编码后试车故障依旧。\n\n测量发动机运转后转速表和水温表指针指向零位时底盘CAN E1分配器的波形，波形异常；测量底盘CAN E2分配器的波形正常（图3）。\n\n逐个断开底盘CAN El的插接器，当断开最后一个3根线的插接器时，CAN E1波形恢复正常（图4）；用诊断仪检测发现控制单元列表中少了N730由以上过程分析得知，故障原因是N73自身故障引起的。\n\n故障排除：更换N73，故障排除。此时读取底盘CAN E1和CAN E2分配器的波形如图5所示。'] | P0016—凸轮轴偏移误差故障 | 故障码为P0016—凸轮轴偏移误差故障。 | 1 | 1 | 1 | 0.40771 | 0.97012
在2017年本田凌派轿车ABS故障检修中，如何通过故障诊断仪和万用表确认左后ABS轮速传感器损坏？ | ['本田凌派轿车ABS故障检修\n\n一辆行驶里程约1万km的2017年本田凌派轿车。客户反映：该ABS故障灯时亮时不亮，前两天亮，但进厂的时候不亮了。\n\n故障诊断：首先用故障诊断仪读取了历史故障码，为左后AB S轮速传感器电路故障。对比量取了左后与右后ABS传感器的电阻，发现左后正向为无穷大，反向为0.5MΩ，而右后的ABS传感器正反向均为0.5MΩ（500kΩ），证实左后AB S传感器损坏。与车主谈好维修价格，车主预付了维修费用后把车开走了。\n\n配件回来后，叫客人开车来更换，当时ABS灯是点亮的。按常规更换了ABS传感器后，发现ABS灯无法熄火，通过故障诊断仪、断电等多种方式复位后，仪表的ABS传感器的故障灯一直点亮，无法熄灭。读取了防抱死系统里面各轮的速度，结果发现左后轮的转速一直是。，因此ABS故障灯亮也是正常的表现。难道是AB S传感器配件的问题，量取了ABS传感器，正反向的阻值与车上右后ABS传感器的一样，为0.5MΩ，况且，插头的线的颜色、位置也一样。拔下ABS上的插头，用万用表量交流2V电压挡量取AB S传感器输出信号，结果发现旋转左后轮，无信号输出。难道是信号盘的问题？本想拆下制动碟观察信号盘的，转而一想，万一右后也是一样的呢？结果，量取了右后，果然旋转右后轮也是一样无输出。断开左后和右后AB S传感器插头，用万用表直流20V电压挡检查，不管是左后还是右后，在打开钥匙瞬间均无电压输出。通过跨接的方式，把左后ABS转速传感器的信号接到右后的插座上，结果发现数据流里有右后AB S轮速信号（实际上是左后的信号），证实左后ABS信号传感器与信号盘无故障。把右后ABS信号跨接到左后插头，数据流无左后ABS轮速数据。证实ABS控制单元到左后ABS线路故障。\n\n于是叫人检查左后ABS传感器到ABS控制单元的线路，结果反映一切正常。难道是AB S控制单元内部断路了？不可能啊，客人昨天来的时候，本人亲自看了数据流，确实当时每个轮的数据都是正确的，才隔一天，怎么可能ABS里面断路了呢？\n\n突然，想到了什么，把配件包装袋拿过来一看“产地：台湾”，如图1所示。\n\n虽然正反向电阻为500kΩ左右，会不会是这个传感器分正负极的呢？或者这个台湾生\n\n产的传感器正负极反过来了？于是对调了插头与插座上的线的位置，结果神奇的事情发生了，ABS灯熄灭了。再把ABS传感器插头与插座顺着插，结果仪表的ABS灯与防滑灯又马上点亮了（如图2所示）。故障找到了，新购买回来的ABS传感器的两线位置装配错误。\n\n故障解决：更换ABS传感器，但传感器的插头两根线人为地交换位置。\n\n故障总结：（1）本来这是一个很简单的故障，第一次测量判断ABS传感器损坏的诊断结果正确，但由于回来配件的质量原因，多花了2, 3个小时进行诊断，最后才发现回来的ABS传感器的插头两线反接了。（2）这个案例再次说明了一个事实：新的东西，不一定是好的。当时配件回来后对比了插头的形状、线的颜色的位置，并且测量了电阻值，确实与原来正常的车上的一样，结果，装上去 ABS灯就是不熄灭。我们十分相信我们的诊断能力，故而进一步怀疑是ABS控制单元到ABS传感器之间线路的问题，并再次检测了该传感器的阻值，发现与正常的一模一样，线路也确实无问题。突然想起了该配件的属性为 “台湾件”，而2线的ABS传感器的信号一般是分正负极的，马上两线对调测试，结果找到问题。（3）我们在做跨接的时候，随机把插头与插座之间两条线去跨接，但就有这么巧的事：左后AB S传感器跨接到右后插座时，接法是正确的，因此能够产生正确的数据流；而右后插座与左后ABS传感器跨接后，同样因为极性相反，仍然无信号，故而判断左后插座到ABS控制单元之间的线路故障。（4）这个案例“巧”的方面太多了：刚好后ABS传感器的正反向电阻相同（约500kΩ），但实际上却是分正负极（信号线与逻辑接地）的，而刚好该配件的线颜色插头形状等与原车的一模一样，但却是标错了极性的（按理黑色一般为负极或者是逻辑地线）。因此，在更换电器与电子元件的时候，最好更换原厂件，有时候可以节省很多时间（包括倒车镜也有很多副厂转向的电机的线与原厂件线顺序不一致，要更改）。', '奔驰GLE320 ABS、驻车制动故障检修\n\n一辆行驶里程约5.8万km、配置276.821发动机的2016年奔驰GLE320。用户反映：该车仪表提示ABS，驻车制动故障。\n\n故障诊断：车辆可以正常启动行驶、制动，驻车功能未见异常，故障是在正常行驶中突然出现的，出现故障前没有任何的不当操作。\n\n仪表多功能显示器持续提示EBD、ABS不可用，驻车辅助停止运作汀田玉续跑指示器停止运作等。\n\n车辆几天前修过事故，右后门、右后翼子板饭金喷漆；近期车辆无加装改装。\n\n故障可以重现，已经影响到了车辆的使用性能。\n\n连接诊断仪检查，发动机控制单元设置了1个当前状态的故障码：C003708左后车轮转速传感器存在功能故障，存在一个信号故障或信息有错误。\n\nESP电控车辆稳定行驶系统N30/4设置了1个当前状态的故障码：C003712部件L6/3左后轴转速传感器或者供电对正极短路。\n\n电动驻车制动器N128设置了2个当前状态的故障码：\n\n· B229D97控制单元存在故障，系统功能受限制\n\nU012100与电控车辆稳定行驶系统（ESP）的通信存在故障\n\n系统的电路图如图1所示。\n\n根据系统工作原理和故障码分析左后轮速信号故障的可能原因有：\n\nN30/4与L6/4之间线路故障（插针虚接，线路故障）\n\n·L6/4故障\n\n·N30/4故障\n\n试车时查看N30/4中车轮速度的实际值，左后轮速实际值始终为0km/h，不正常；而其他3个车轮速度随车速变化而变化，正常。\n\n检查X62/33插接器，未发现安装异常现象，检查插接器内部未发现腐蚀现象，用标准插针插拔测试，未见插针松旷接触不良的异常现象。\n\n用万用表测量X62/33的2脚对地电阻，标准值（<0.5Ω），实际值为0.2Ω，正常。\n\n用万用表测量X62/33的1脚对地\n\n电压，标准值11～14V，实际值为2.7V，不正常。\n\n检查X25/2插接器26脚未发现腐蚀损坏迹象，标准针测试正常。\n\n用万用表测量X25/2的26脚对地电压，标准值11～14V，实际值为12.3V正常，如图2所示。\n\n检查X25/2至X62/33之间的线路，发现在上支臂内胶套处线路出现虚接，如图3所示。\n\n综合分析故障原因是车辆行驶在不平路面时，固定在上支臂的线束来回弯折，导致X25/2至X62/33之间的线路出现内部导线断裂、虚接，从而左后轮速传感器信号失真，相关功能不可用。\n\n故障排除：焊接损坏的线束，重新固定线束，尽量减少线束的往复运动幅度，重新测量\n\nX62/33的1脚对地电压12.3V,恢复正常，试车左后轮速数据也恢复正常。\n\n故障总结：对有相对运动的部件之间的线束，要预留好活动的余量，并且妥善固定线束，尽量减少线束的运动幅度，否则可能出现干涉磨损或内部导线因反复弯折而断裂的故障。', '雪佛兰科鲁兹轿车不能加速、油门踏板失灵\n\n一辆行驶里程约6.2万km的2014年款通用雪佛兰科鲁兹1.6L轿车。用户描述：该车在行驶的过程中，车辆不能加速，感觉油门踏板失灵，不起作用，但熄火以后再起动，发动机起动正常，且发动机故障灯常亮。接到车后进行初步检查，起动发动机，正常；发动机转速表显示转速为990 rlmin，怠速偏高；踩下节气门时发动机无响应；故障灯常亮。\n\n故障诊断：\n\n1．故障诊断—静态\n\n读取静态时的故障码和数据流：①起动发动机，接通点火开关，用汽车故障诊断仪X－431Pro3S＋读取发动机控制模块故障码，具体操作菜单路径为：传统诊断一中国雪佛兰一手动选择一雪佛兰（请对照VIN码的第10位进入（E）2014）→雪佛兰Cruze（科鲁兹）→1.6L L4 （LDE）→自动→发动机控制模块。读取故障码（DTC） : P0122——节气门位置传感器1电路电压过低，P0222——节气门位置传感器2电路电压过低。清除DTC，再次读取DTC， DTC重现。②读取与DTC特征相关的静态数据流并记录：踩下、松开节气门，节气门位置传感器1信号电压：0；节气门位置传感器2信号电压：0。标准应是：节气门位置1在1.0 V之内；节气门位置2在4.8～5.2V之间。检测结果是静态数据流异常，不符合规定值。\n\n2．故障诊断——动态\n\n读取动态时的DTC和数据流。起动发动机，用汽车故障诊断仪X—431 Pro3S＋读取发动机控制模块DTC，具体操作同静态菜单路径一样，且读取动态时的DTC和数据流与静态时读取的结果一样，故检测结果是动态数据流异常，不符合规定值。\n\n3．故障诊断——其他\n\n检查节气门位置传感器安装状况以及传感器、线束连接器有无松脱现象，安装良好。根据所读静态和动态时的故障码、数据流，得出结论是节气门位置传感器1—2确实存在故障。\n\n电路分析：节气门位置传感器是车辆操控最重要信号，用于电子节气门控制、巡航控制、底盘控制、变速器控制等。节气门执行器控制系统利用2个节气门位置传感器以检测节气门位置。节气门位置传感器1和2位于节气门总成内，如果2个传感器电路中的一个出现故障，K20发动机控制模块则使用另一个来计算节气门位置，以便车辆得以继续行驶；如果2个电路都出现故障，K20发动机控制模块认为加速踏板处于松开状态，节气门关闭，并且发动机处于怠速状态。2个传感器共用1个SV参考电压电路、1个低电平参考电压电路和2个信号电路。节气门位置传感器电路如图1所示。\n\n1） 5V参考电压电路\n\n节气门位置传感器1 : K20（发动机控制模块）/X2—56端子→Q38（节气门）—E端子。\n\n2）低电平参考电压电路\n\nQ38（节气门）—C端子→K20（发动机控制模块）/Xl—60端子。\n\n3）信号电路\n\n①节气门位置传感器1 : Q38（节气门）—D端子→K20发动机控制模块）/X 1—5端子；②节气门位置传感器2 : Q38节气门）—F端子→K20（发动机控制模块）/X1—9端子。\n\n综上分析，节气门位置传感器1—2不合理的原因，很可能发生故障的部位为：（DQ38节气门位置传感器本身损坏；②相关电路短路或断路；③K20发动机控制模块损坏。\n\n故障排除：\n\n1．测试低电平参考电压电路\n\n1）将点火开关置于“OFF（断开）”位置，断开Q38节气门体处的线束连接器，将测试探针分别插入连接器Q38—C端子（不允许用数字万用表的表笔直接插入连接器端子内，以防止端子损坏）。\n\n2）用数字万用表测量Q38—C端子的探针与车身搭铁之间的电阻，标准电阻值小于5Ω，实际测量为0.4Ω。测试结果：符合规定值，节气门位置传感器低电平参考电压电路正常。\n\n2．测试5V参考电压电路\n\n1）将点火开关置于“ON（接通）”位置，将测试探针分别插入连接器Q38—E端子。用数字万用表测量Q38—E端子的探针与车身搭铁之间电压，标准电压值：4.8～5.2 V，实际测量为4.96 V。测试结果：符合规定值，K20发动机控制模块正常。\n\n3．测试节气门位置传感器1和2电压参数\n\n用汽车故障诊断仪X—431Pro3S+读取节气门位置传感器1和节气门位置传感器2参数，标准应是节气门位置传感器1为0.1V以内；节气门位置传感器2为4.8～5.2V，实际测量节气门位置传感器为0.06V；节气门位置传感器2为0.08V。测试结果：符合规定值，K20发动机控制模块正常。\n\n4．测试信号电压电路\n\n在连接器Q38—E端子和Q38—D端子之间安装一条带3A熔断丝的跨接线，同时连接器Q38—E端子和Q38—F端子之间安装一条带3A熔断丝的跨接线。将点火开关置于"ON（接通）”位置，用汽车故障诊断X—431Pro3S＋分别读取节气门位置传感器1和节气门位置传感器2参数，标准应是节气门位置传感器1和节气门位置传感器2为4.8～5.2 V，实际测量节气门位置传感器1和节气门位置传感器2电压参数为4.96 V。测试结果：符合规定值，节气门位置传感器节气门位置传感器1和节气门位置传感器2信号电路正常且K20模块正常。\n\n5．最后结论\n\n低电平参考电压电路、5V参考电压电路和信号电压电路都正常，而且节气门位置传感器1和2电压参数也正常，证明节气门位置传感器1和2电路无短路和断路，K20发动机控制模块也没有损坏。那故障的原因只能是Q38节气门位置传感器本身损坏。更换新的Q38节气门位置传感器，起动发动机并观察发动机运行状况，转速表显示发动机转速为780r/min，怠速稳定，踩下、松开加速踏板，发动机转速随节气门的变化而变化，仪表盘故障灯熄灭。故障症状消除，发动机性能恢复正常。再次用X—431 Pro3S＋读取故障码（DTC），诊断仪器显示：系统正常。读取与DTC相关的动态数据：踩下、松开加速踏板，节气门位置传感器1在0.00～1.00V之间变化；节气门位置传感器2在4.85.2 V之间变化。数据流正常，故障彻底排除。'] | 1. 用故障诊断仪读取历史故障码，显示“左后ABS轮速传感器电路故障”。 2. 用万用表测量左后传感器正反向电阻：正向无穷大，反向0.5MΩ，而右后传感器正反向均为0.5MΩ，确认左后传感器损坏。 | 使用故障诊断仪读取历史故障码为左后ABS轮速传感器电路故障，对比测量左后与右后ABS传感器电阻：左后正向无穷大、反向0.5MΩ，右后正反向均为0.5MΩ，证实左后ABS传感器损坏。 | 1 | 1 | 1 | 0.68507 | 0.98416
更换新ABS传感器后ABS故障灯仍常亮，最终发现的根本原因是什么？ | ['本田凌派轿车ABS故障检修\n\n一辆行驶里程约1万km的2017年本田凌派轿车。客户反映：该ABS故障灯时亮时不亮，前两天亮，但进厂的时候不亮了。\n\n故障诊断：首先用故障诊断仪读取了历史故障码，为左后AB S轮速传感器电路故障。对比量取了左后与右后ABS传感器的电阻，发现左后正向为无穷大，反向为0.5MΩ，而右后的ABS传感器正反向均为0.5MΩ（500kΩ），证实左后AB S传感器损坏。与车主谈好维修价格，车主预付了维修费用后把车开走了。\n\n配件回来后，叫客人开车来更换，当时ABS灯是点亮的。按常规更换了ABS传感器后，发现ABS灯无法熄火，通过故障诊断仪、断电等多种方式复位后，仪表的ABS传感器的故障灯一直点亮，无法熄灭。读取了防抱死系统里面各轮的速度，结果发现左后轮的转速一直是。，因此ABS故障灯亮也是正常的表现。难道是AB S传感器配件的问题，量取了ABS传感器，正反向的阻值与车上右后ABS传感器的一样，为0.5MΩ，况且，插头的线的颜色、位置也一样。拔下ABS上的插头，用万用表量交流2V电压挡量取AB S传感器输出信号，结果发现旋转左后轮，无信号输出。难道是信号盘的问题？本想拆下制动碟观察信号盘的，转而一想，万一右后也是一样的呢？结果，量取了右后，果然旋转右后轮也是一样无输出。断开左后和右后AB S传感器插头，用万用表直流20V电压挡检查，不管是左后还是右后，在打开钥匙瞬间均无电压输出。通过跨接的方式，把左后ABS转速传感器的信号接到右后的插座上，结果发现数据流里有右后AB S轮速信号（实际上是左后的信号），证实左后ABS信号传感器与信号盘无故障。把右后ABS信号跨接到左后插头，数据流无左后ABS轮速数据。证实ABS控制单元到左后ABS线路故障。\n\n于是叫人检查左后ABS传感器到ABS控制单元的线路，结果反映一切正常。难道是AB S控制单元内部断路了？不可能啊，客人昨天来的时候，本人亲自看了数据流，确实当时每个轮的数据都是正确的，才隔一天，怎么可能ABS里面断路了呢？\n\n突然，想到了什么，把配件包装袋拿过来一看“产地：台湾”，如图1所示。\n\n虽然正反向电阻为500kΩ左右，会不会是这个传感器分正负极的呢？或者这个台湾生\n\n产的传感器正负极反过来了？于是对调了插头与插座上的线的位置，结果神奇的事情发生了，ABS灯熄灭了。再把ABS传感器插头与插座顺着插，结果仪表的ABS灯与防滑灯又马上点亮了（如图2所示）。故障找到了，新购买回来的ABS传感器的两线位置装配错误。\n\n故障解决：更换ABS传感器，但传感器的插头两根线人为地交换位置。\n\n故障总结：（1）本来这是一个很简单的故障，第一次测量判断ABS传感器损坏的诊断结果正确，但由于回来配件的质量原因，多花了2, 3个小时进行诊断，最后才发现回来的ABS传感器的插头两线反接了。（2）这个案例再次说明了一个事实：新的东西，不一定是好的。当时配件回来后对比了插头的形状、线的颜色的位置，并且测量了电阻值，确实与原来正常的车上的一样，结果，装上去 ABS灯就是不熄灭。我们十分相信我们的诊断能力，故而进一步怀疑是ABS控制单元到ABS传感器之间线路的问题，并再次检测了该传感器的阻值，发现与正常的一模一样，线路也确实无问题。突然想起了该配件的属性为 “台湾件”，而2线的ABS传感器的信号一般是分正负极的，马上两线对调测试，结果找到问题。（3）我们在做跨接的时候，随机把插头与插座之间两条线去跨接，但就有这么巧的事：左后AB S传感器跨接到右后插座时，接法是正确的，因此能够产生正确的数据流；而右后插座与左后ABS传感器跨接后，同样因为极性相反，仍然无信号，故而判断左后插座到ABS控制单元之间的线路故障。（4）这个案例“巧”的方面太多了：刚好后ABS传感器的正反向电阻相同（约500kΩ），但实际上却是分正负极（信号线与逻辑接地）的，而刚好该配件的线颜色插头形状等与原车的一模一样，但却是标错了极性的（按理黑色一般为负极或者是逻辑地线）。因此，在更换电器与电子元件的时候，最好更换原厂件，有时候可以节省很多时间（包括倒车镜也有很多副厂转向的电机的线与原厂件线顺序不一致，要更改）。', '吉利帝豪ABJ和EBD故障灯常亮故障检修\n\n一辆行驶里程约2万km、配置1.5L发动机的2019年吉利帝豪。客户反映：该车开车去外地出差后，第二天就发现仪表ABS和EBD故障灯亮。\n\n故障诊断：接车后技师先根据客户的描述进行常规检查。打开机盖，查制动总泵储液壶和AB S保险丝，正常，如图1所示。\n\n然后连接故障诊断仪进入系统，读取到故障码为：\n\nU2200，与ABS在CAN上的通信故障；\n\nU2250、U2253、U2257、U2255都是与LIN的通信故障，如表1所示。\n\nU0121 ECM与ABS控制模块通信丢失，如表2所示。\n\n从诊断仪的检测结果来看，储存的都是通信故障。一般情况下，故障原因不外乎是相关保险丝熔断、插头或针脚接触间题、线路短路等。于是技师查找该车的电路图资料（如图2所示），想看看CAN线和ABS之间的接点情况和相应的位置。\n\n技师认为故障码中与ABS有关的重点是U2200和U0121，根据电路图所示，万用表测量CAN总线的终端电阻是120Ω、ABS总线电阻为59Ω，正常，如图3所示。\n\n既然控制单元的测量结果正常，那么就可能是线路问题了。电路图表明ABS到CAN的通信线接插头是CA01, IP06，技师通过排查发现，该通信线的CA01在发动机舱内，如图4所示。\n\n取下插头仔细观察，确实有插头松旷的问题。联系到故障发生时此车正好在跑长途，道路颠簸特别容易造成接触不良的故障，完全符合该故障的特征。\n\n修复整理好接插件后重新装配，经试车故障排除。\n\n故障总结：短路、断路和接触不良也是造成ABS故障警告灯点亮的原因之一。在检查的时候要根据电路图和维修资料综合分析，逐步排查，不能马虎。\n\n因此，我们应该重视线束连接状态和插件的检查，把故障隐患消除在日常的检修和保养中，这同样是车辆维护的要点。', '大众CC仪表上显示故障大灯随动AFS\n\n一辆行驶里程约1.6万km的一汽大众CC FB轿车。该车仪表上的故障信息指示灯点亮，仪表／中央显示屏显示“故障大灯随动AFS”（如图1所示）。\n\n故障诊断：维修技师首先确认故障现象，检查灯光均正常点亮。使用专用检测仪VAS6150B检查，发现在76泊车辅助系统／6D后行李箱盖电一子装置中有故障：U112300数据总线接收到的故障值；08空调／暖风电子装置和4B多功能模块中存储有故障码：U112100数据总线丢失信息；19数据总结诊断接口存储有故障码：U10E000驾驶员辅助系统前部传感器系统无通信（如图2所示）。\n\n从以上故障码来看，此车故障应该是一个典型的CAN数据总线信息传递类故障。思考CAN数据总线相关的故障含义，例如：数据总线丢失信息说明当某个控制单元由于故障无\n\n法接收其他控制单元的完整信息时，故障会存储在故障存储器（与事件存储器记录“控制单元无通信”相同）。数据总线接收到故障值一般可以认为是通过数据总线识别到其他相关控制单元总有相应的故障信息存储。\n\n通过以上CAN总线故障含义分析，可以将重要的故障信息锁定为“U10E000驾驶员辅助系统前部传感器系统无通信”。考虑至此维修技师接着对A5驾驶员辅助系统前部传感器系统进行电脑检测，发现诊断仪不能读取该系统的故障信息。\n\n根据以上检测得到的故障信息及原理分析，可以将故障范围锁定为以下几方面：\n\n（1）驾驶员辅助系统前部传感器系统R242本身故障；\n\n（2）驾驶员辅助系统前部传感器系统R242相关线路故障。\n\n按照由简到繁的检查方法，首先根据电路图（如图3所示）检查驾驶员辅助系统前部传感器系统供电／搭铁等相关线路，在检查的过程中发现驾驶员辅助系统前部传感器系统R242插接器有进水痕迹，拆下驾驶员辅助系统前部传感器系统控制单元R242后，用手来回甩动R242还有水滴流出。采用淋水试验检查漏水部位，发现是驾驶员辅助系统前部传感器系统R242上部的前风挡漏水。检查供电正常、搭铁良好，清洁处理插接器水迹，重新装复试验故障依旧。\n\n通过以上检查可以将故障点锁定为驾驶员辅助系统前部传感器系统R242本身故障。经\n\n过与用户沟通，了解到该车一个月前在某维修厂更换过前风挡玻璃。经用户同意后对驾驶员辅助系统前部传感器系统R242进行了更换。维修技师对其更换后，进行了在线编码，接着使用专用工具VAS6430进行了校准工作。校准完毕后，试车发现仪表上仍然提示“故障大灯随动AFS”。\n\n再次使用专用诊断仪检查发现在A5驾驶员辅助系统前部传感器系统中存储有故障码：B200500记录无效（如图4所示）；4B多功能模块中存储有故障码：U112300数据总线接收到的故障值；故障码可以清除，但每次关闭点火开关再次启动后，故障再次出现。维修技师使用专用诊断仪VAS6150B中的故障导航功能进行检查，执行了软件配置，并重新进行了校准，之后试验故障依然存在。\n\n此时故障的排查陷入了僵局，维修技师找到笔者寻求技术支持。笔者首先了解了车辆的相关故障现象，并与维修技师一起进行故障分析，仪表提示“故障大灯随动AFS"，是因为4B多功能模块（即弯道灯和大灯照明距离调节控制单动745）中存储有CAN数据总线接收到了故障信息；A5驾驶员辅助系统前部传感器系统中存储有故障码：B200500记录无效。驾驶员辅助系统前部传感器系统R242与弯道灯和人灯照明距离调节控制单元J745有什么相关的联系呢？通过观察此车型的网络拓扑结构图（如图5所示），发现弯道灯和大灯照明距离调节控制单河745与驾驶员辅助系统前部传感器（即驾驶员前部辅助系统摄像机R242）均是连接在拓展CAN总线上。\n\n弯道灯和大灯照明距离调节控制单元J745通过拓展CAN总线接收到R242中有故障的信息，弯道灯和大灯照明距离调节控制单元J745中产生故障现象存储，大灯随动被限制，在仪表上显示“故障大灯随动AFS”。\n\n笔者分析“记录无效”故障，一般多为以下几种原因：\n\n1．控制单元编码问题（已在线编码，可以排除此问题）；\n\n2．软件配置不正常（已在线执行了软件配置，也可以排除此问题））；\n\n3．相关控制单元中的功能没有开通。\n\n数据总线诊断接口J533作为所有控制单元信息传递、处理的控制协调部件，是不是数据总线诊断接口J533中针对新更换的驾驶员前部辅助系统摄像机R242有某些相关信息传递功能未进行开通导致的呢？思考至此，笔者使用专用诊断仪VAS6150B中的特殊功能列表下的“功能开通”菜单，“恢复功能”19数据总线诊断接口J533，如图6所示；完成操作后，再次清除故障码，试验故障排除。\n\n故障排除：前风挡拆装粘胶处理，更换驾驶员辅助系统前部传感器系统R242（如图7所示）、软件配置、校准、恢复功能。\n\n故障总结：更换CC FB车型的驾驶员辅助系统前部传感器系统R242后，需要使用专用诊断仪VAS6150B进行一系列的匹配操作，如首先进行软件配置，配置过程中包含在线编码，之后进行校准（校准时还需要用到专用设备VAS6430 ）；最后对数据总线诊断接口J533进行功能开通（恢复功能）。'] | 新ABS传感器插头两线接反，导致信号极性错误，使ABS控制单元无法正常接收信号，从而故障灯持续点亮。 | 新购买的台湾产ABS传感器插头两线位置装配错误，导致信号极性相反。 | 1 | 1 | 1 | 0.64187 | 0.93551
2019年本田奥德赛混动车行驶时变速系统故障灯亮起且车身抖动，经检测发现哪些故障码？ | ['本田奥德赛混动行驶时仪表故障灯点亮且车身抖动\n\n一辆行驶里程仅330km、搭载2.0L发动机和CVT无级变速器的2019年本田奥德赛混动车。用户反映：该车行驶时仪表故障灯点亮且车身抖动，仪表板上显示变速系统故障。\n\n检查分析：利用诊断仪进行检测，故障码如图1所示。清除故障码后与用户外出试车，发现该车速度提升至80 km/h左右时，仪表板上的故障灯再次出现（图2）。\n\n根据P0751和P0756的诊断流程：首先，检查ATF油位正常，无金属碎屑或离合器材料。然后，使用诊断仪清除故障码，举升车辆使4个车轮可以自由转动，进入VSA保养模式，以发动机驱动模式运转车辆至少10s。施加制动力，使车轮慢慢停止。最后，当故障现象再现时，清除故障码并使用诊断仪在功能测试菜单中选择换挡电磁阀测试，选择换挡电磁阀测试中的换挡电磁阀A、B，检查并确认换挡电磁阀A、B工作正常，诊断结果显示建议更换阀体总成。\n\n根据P0840的诊断流程：使用诊断仪清除故障码，举升车辆使4个车轮可以自由转动，进入VSA保养模式，以发动机驱动模式运转车辆至少10s。施加制动力，使车轮慢慢停止。当故障再现时，建议更换已知良好的PCM.\n\n根据P173 B的诊断流程：使用诊断仪清除故障码，举升车辆使4个车轮可以自由转动，\n\n进入VSA保养模式，以发动机驱动模式运转车辆至少10s。施加制动力，使车轮慢慢停止。当故障再现时，建议更换已知良好的变速器油压传感器。\n\n查看电路图（图3），打开点火开关依次测量：变速器油压传感器的1号端子（与搭铁导通，正常），2号端子（4.7V，正常），3号端子（5.0V，正常）；换挡电磁阀A的1号端子（为蓄电池电压，正常），2号端子（与搭铁导通，正常）；换挡电磁阀B的1号端子（为蓄电池电压，正常），2号端子（与搭铁导通，正常）。\n\n依次与试驾车互换了变速器油压传感器、换挡电磁阀A、换挡电磁阀B后在举升机上试车，发现故障依旧。通过故障车与试驾车数据的对比发现：正常车当发动机运转时将车速加到70 km/h以上，此时超速挡离合器会结合，油压传感器会检测到大约800 kPa的油压（图4）。而故障车当发动机运转时将车速加到77 km/h时超速挡离合器准备结合，但油压传感器只检测到大约10 kPa的油压（图5）。\n\n通过以上的数据分析再结合液压流向图可知，该款车有2个液压油泵，一个给电动机润滑，一个给超速挡离合器提供油压。正常车超速挡离合器工作时油道压力为750.850 kPa，故障车为10 kPa，可视为无压力，可排除PCm和电子系统故障的可能，属于机械油路故障，从而确定故障原因在于变速器内阀体总成故障导致供给超速挡离合器的油压出现问题，造成超速挡油道没有油压，超速挡不工作，使PCm进入保护模式，点亮故障指示灯。通过对比正常变速器数据再结合液压流向图，确定了超速挡离合器油压数据异常，从而判断变速器内部阀体总成故障，因为该车不宜拆检变速器，所以申请更换变速器总成。\n\n故障排除：经更换变速器总成后试车，故障排除。', '奥迪A8混合动力系统故障灯点亮\n\n一辆行驶里程仅有700 km，配备2.0T发动机的2013年进口奥迪A8L混合动力轿车。该车是公司的试驾车，销售人员报修该车仪表板中央显示屏上的混合动力系统故障灯点亮报警，而且此时车辆无法用电动模式行驶。 检查分析：维修人员检查确认故障存在，连接VAS 5052故障诊断仪，发现只有1个故障码：P055600—制动助力器压力传感器不可信信号。\n\n该款混合动力车型在制动助力系统的真空管路上安装了制动助力器压力传感器，其目的是在电动行驶模式下监测制动助力器的真空度，保证车辆有良好的制动效果。当制动助力器的真空负压减小时，发动机控制单元就会接通继电器为电动真空泵供电，从而为制动系统提供真空度。当电动真空泵不能为制动助力器提供足够的真空时，按照“制动优先”的原则，控制单元就会起动发动机，让机械真空泵为制动助力器提供真空度。这样就能保证车辆在任何情况下都能达到良好的制动效果。 维修人员反复试车，发现车辆有时能进入电动模式，有时则不能，发动机会直接起动。在发动机工作时，用VAS 5052故障诊断仪检测制动助力器中的绝对压力，为7.715 kPa，有很大的真空度。“制动助力器泵启动条件”显示为“0”，说明此时不需要接通电动真空泵。\n\n关闭发动机，反复踩踏制动踏板，发现制动助力器中的压力变为74.426 kPa，真空度很小，可见压力传感器检测到数据与事实相符。从数据流还可以看出“制动助力器泵启动条件”变为“1”，说明发动机控制单元需要接通继电器为电动真空泵供电，以提供足够的真空度。然而此时用手触摸电动真空泵却发现其并没有工作。测量真空助力泵的供电，发现电压为0V。进一步检查为其供电的继电器和熔丝，发现熔丝的插孔松动，这正是造成车辆有时无法进入电力驱动模式的原因。\n\n故障排除：处理松动的熔丝插孔，反复试车确认故障排除。', '奔驰GLE400仪表中出现多个故障灯点亮\n\n一辆行驶里程约7000km、搭载3.0T发动机和9挡自动变速器的2018年奔驰GLE400运动型多功能车。用户反映：该车仪表中出现多个故障灯点亮，变速器无法换挡。\n\n检查分析：维修人员救援时发现仪表中出现8个故障灯（图1），故障跟用户描述的一致且发动机启动困难。询问用户得知，此车在颠簸路面行驶时更容易出现故障。\n\n车辆拖回店里后维修人员用诊断仪对该车进行快速检测（图2），发现多个控制单元中存有与通信相关的故障码。\n\n检测结果中比较重要的有底盘CAN总线关闭，控制单元A1（仪表控制单元）不能被识别，重新启动发动机后仪表中的故障灯消失了。断电后用诊断仪重新检测，可以识别到A1，对A1进行升级清除故障码后试车，故障再次出现。熄火后再次启动发动机，仪表中故障灯消失，多次重新启动发动机仪表中故障灯均没有出现。检查过程中发现，用2把遥控钥匙启动车辆，仪表中均会出现故障灯提示，而用一键启动开关启动车辆，仪表中不会出现故障灯提示，但是在颠簸路面行驶时仪表中又会出现故障灯提示。用遥控钥匙启动车辆，除了仪表中出现故障灯提示，发动机转速表和水温表的指针有时也会指向零位，触碰点火开关中的遥控钥匙又能恢复正常。检查N73（电子点火开关）软件无新版本可更新，于是对N73重新编码后试车故障依旧。\n\n测量发动机运转后转速表和水温表指针指向零位时底盘CAN E1分配器的波形，波形异常；测量底盘CAN E2分配器的波形正常（图3）。\n\n逐个断开底盘CAN El的插接器，当断开最后一个3根线的插接器时，CAN E1波形恢复正常（图4）；用诊断仪检测发现控制单元列表中少了N730由以上过程分析得知，故障原因是N73自身故障引起的。\n\n故障排除：更换N73，故障排除。此时读取底盘CAN E1和CAN E2分配器的波形如图5所示。'] | P0751、P0756、P0840、P173B | P0751、P0756、P0840和P173B。 | 1 | 1 | 1 | 0.58298 | 0.99052
该车超速挡离合器油压异常的根本原因是什么？ | ['别克君越提速缓慢、并且挂挡有冲击\n\n一辆搭载2.0T发动机和日本爱信公司生产的TF-80SN型6挡自动变速器的2011款上海通用别克君越轿车。该车起初是由于发动机水箱损坏而导致变速器进水，从而将其大修。在维修过程中，更换了大修包（含所有摩擦片、钢片、密封件等）、阀体、滤清器、发动机水箱等部件，同时切割修理了液力变矩器。但是用户仅使用」周，即发现变速器故障灯点亮，同时出现发动机转速高但车辆提速缓慢，并且挂挡有冲击。\n\n检测分析：经维修技师初检，发现系统内存储故障码“P074100间歇式、变矩器离合器电磁阀电路性能或卡在关闭位置”。由此说明变矩器锁上离合器9控制（TCC）闭锁油路极有可能处于关闭状态，导致发动机和变速器之间依然是液压形式连接。根据控制策略可得知，车辆在行驶过程中，当变矩器TCC满足闭锁条件时，变速器控制模块（TCM）便向TCC闭锁电磁阀发出闭锁指令。同时TCM监控发动机转速和输入轴转速的差值，即锁止滑差转速。如果该值过大，TCM则认为TCC电磁阀控制故障，包括电磁阀的电路性能，所以立即存储上述故障码。分析至此，将变速器侧油底壳和阀体拆下，检查TCC电磁阀和TCC闭锁阀。然而在拆下油底壳后，发现其内部存有大量铁屑。此时测试TCC电磁阀并没有发现问题，将阀体进行分解检查时，发现TCC闭锁阀被变速器回油管路中的铁屑卡住。当TCM向TCC闭锁电磁阀发出闭锁指令时，电磁阀确实有动作，但其所控制的TCC闭锁阀并无任何反应，仍然处于解锁状态，导致TCM存储故障码P0741。\n\n此时应查找油底壳内的金属颗粒究竟源于何处，否则即使将阀体清洗干净依然会形成二次污染，导致返工。于是将变速器进行分解检查。拆解后，发现变矩器轴径前端平面和油泵根部发生磨损（图1），而正常两者之间应存在几毫米间隙。将变矩器切开后，又发现涡轮前端的定位导向垫片断了（图2），以及泵轮、涡轮和导轮之间存在运动干涉并且已有磨损痕迹（图3、图4）。\n\n结合此故障现象，维修技师先后怀疑过变矩器同心度偏移导致偏摆量过大、变矩器内的特弗隆导向定位垫片损坏、曲轴止推轴承磨损等故障原因。于是将所怀疑部位依次以装车试验、排除的方式进行处理。一共更换过两个全新变矩器、一个旧变矩器和一个油泵，但是每一次装车试验后，上述部位的磨损和垫片折断等问题均再次出现。\n\n在反复处理无果之际，将一全新变矩器和刚从车上拆下的变矩器多次进行测量，发现后者比前者的尺寸大（图5），即装车后变矩器发生形变。而此形变将导致其与油泵形成接触磨损，内部元件也必将发生运动干涉。由此产生的金属颗粒会随着油液循环流进阀体内部，导致TCC锁止阀发生卡滞，最终存储故障码并使变速器进入故障运行模式。\n\n在无任何外力介入的情况下，能使变矩器发生形变的最直接原因即为油压过高。于是装车后加注自动变速器油，连接智能等量交换设备，进行冷却系统油压测试。此时发动机在怠速工况下达到了700kPa以上（图6），而标准油压应为300kPa左右。变矩器工作油压为何如此之高？\n\n故障排除：几经查找，终于发现问题根源，即在第一次大修时更换的阀体有误，其与原车阀体外观相同，但内部油路走向不同。重新更换同样的阀体后故障彻底排除。至此，维修近一个月的变矩器故障终于得到解决。\n\n经验总结：本案例纯属一起严重的人为故障案例。在维修过程中，维修技师不仅浪费了大量的时间、人力、物力，还损坏了诸多主要配件。所以要以此为鉴，在更换部件时一定要确定部件的匹配关系。认真、严谨、规范、服务好每一位用户是我们的职责。', '本田奥德赛混动行驶时仪表故障灯点亮且车身抖动\n\n一辆行驶里程仅330km、搭载2.0L发动机和CVT无级变速器的2019年本田奥德赛混动车。用户反映：该车行驶时仪表故障灯点亮且车身抖动，仪表板上显示变速系统故障。\n\n检查分析：利用诊断仪进行检测，故障码如图1所示。清除故障码后与用户外出试车，发现该车速度提升至80 km/h左右时，仪表板上的故障灯再次出现（图2）。\n\n根据P0751和P0756的诊断流程：首先，检查ATF油位正常，无金属碎屑或离合器材料。然后，使用诊断仪清除故障码，举升车辆使4个车轮可以自由转动，进入VSA保养模式，以发动机驱动模式运转车辆至少10s。施加制动力，使车轮慢慢停止。最后，当故障现象再现时，清除故障码并使用诊断仪在功能测试菜单中选择换挡电磁阀测试，选择换挡电磁阀测试中的换挡电磁阀A、B，检查并确认换挡电磁阀A、B工作正常，诊断结果显示建议更换阀体总成。\n\n根据P0840的诊断流程：使用诊断仪清除故障码，举升车辆使4个车轮可以自由转动，进入VSA保养模式，以发动机驱动模式运转车辆至少10s。施加制动力，使车轮慢慢停止。当故障再现时，建议更换已知良好的PCM.\n\n根据P173 B的诊断流程：使用诊断仪清除故障码，举升车辆使4个车轮可以自由转动，\n\n进入VSA保养模式，以发动机驱动模式运转车辆至少10s。施加制动力，使车轮慢慢停止。当故障再现时，建议更换已知良好的变速器油压传感器。\n\n查看电路图（图3），打开点火开关依次测量：变速器油压传感器的1号端子（与搭铁导通，正常），2号端子（4.7V，正常），3号端子（5.0V，正常）；换挡电磁阀A的1号端子（为蓄电池电压，正常），2号端子（与搭铁导通，正常）；换挡电磁阀B的1号端子（为蓄电池电压，正常），2号端子（与搭铁导通，正常）。\n\n依次与试驾车互换了变速器油压传感器、换挡电磁阀A、换挡电磁阀B后在举升机上试车，发现故障依旧。通过故障车与试驾车数据的对比发现：正常车当发动机运转时将车速加到70 km/h以上，此时超速挡离合器会结合，油压传感器会检测到大约800 kPa的油压（图4）。而故障车当发动机运转时将车速加到77 km/h时超速挡离合器准备结合，但油压传感器只检测到大约10 kPa的油压（图5）。\n\n通过以上的数据分析再结合液压流向图可知，该款车有2个液压油泵，一个给电动机润滑，一个给超速挡离合器提供油压。正常车超速挡离合器工作时油道压力为750.850 kPa，故障车为10 kPa，可视为无压力，可排除PCm和电子系统故障的可能，属于机械油路故障，从而确定故障原因在于变速器内阀体总成故障导致供给超速挡离合器的油压出现问题，造成超速挡油道没有油压，超速挡不工作，使PCm进入保护模式，点亮故障指示灯。通过对比正常变速器数据再结合液压流向图，确定了超速挡离合器油压数据异常，从而判断变速器内部阀体总成故障，因为该车不宜拆检变速器，所以申请更换变速器总成。\n\n故障排除：经更换变速器总成后试车，故障排除。', '别克威朗轿车发动机偶尔出现怠速不稳\n\n一辆行驶里程约2.6万km、搭载L3G发动机和自动变速器日2016年别克威朗轿车。用户反映：该车发动机偶尔出现怠速不稳的现象，曾在维修店检查过，但由于检修时故障现象未出现，且通过诊断仪未读取到故障代码，因此未能彻底排除故障。\n\n检查分析：维修人员接车后，首先观察了车辆发动机外观，未见油迹、水迹；机油、防冻液液位正常；蓄电池电压也正常。启动发动机试车，启动过程顺利，利用故障诊断仪检查发动机控制系统，没有故障码；仪表板上没有故障警告灯，但怠速时转速表指针不稳定，发动机偶尔抖动。踩下加速踏板，发动机转速平稳上升，且在高转速时运转正常，发动机工作噪声也正常。松开加速踏板后，发动机转速可以平稳回落，但是回到怠速状态时，转速依旧不稳定。\n\n保持发动机运转，读取相关数据，未检查到失火的记录，推测点火系统正常。发动机数据显示，短期燃油修正值在－26.56％～6.25％之间变化，长期燃油修正值在－15.63％～0.78％之间变化。正常情况下，发动机怠速运转时燃油修正值应在±10％的范围内稳定变化。此外，故障车辆在怠速不稳状态下的喷油器脉宽最低为0.9 ms，正常情况下发动机在怠速运转时喷油脉宽为2.0 ms左右。这说明发动机控制单元误认为当前混合气过浓，因此发指令减少了喷油量。但当前发动机怠速运转不正常，因此推断很可能是由于混合气过稀。\n\n发动机出现混合气过稀的故障原因较多，进气系统和燃油供给系统故障比较常见，本着先易后难的原则，先检查进气系统。空气滤清器及管路均正常，无变形、老化、开裂、堵塞、松旷或其他异常现象；空气流量计、进气歧管绝对压力传感器和节气门总成的外观、线束均正常；曲轴箱通风管路和各真空管路也都正常。再次读取空气流量计和进气歧管绝对压力传感器数据，参数均正常，且能随着发动机转速的变化而变化，说明这2个传感器及相关线束无故障。\n\n踩下加速踏板，节气门的动作和测量数据也未见异常，至此判断进气系统无故障。\n\n接下来检查燃油系统，读取燃油系统压力，分别在发动机怠速和转速为3 000 r/min时，燃油泵输出压力均在420 kPa左右，确定燃油泵工作正常。发动机怠速运转时燃油导轨的压力为17.6 MPa，然后将发动机转速提高至3 000 r/min，数据提升到20.5 MPa，短期燃油修正为－10.16%，这表明发动机在高转速时混合气同样过稀。下一步是确认造成喷油减少的原因：用万用表测量喷油器各缸供电电压，正常；启动发动机，检查怠速时喷油器供电电压波形，正常（图1），表明喷油器本身和用电线路均正常。\n\n与用户沟通得知，车辆故障是偶尔出现；日常加油都是在正规加油站，油品有保障；而且不久前更换了燃油滤清器，因此排除了供油系统堵塞的可能。再对点火系统进行检查，火花塞电极间隙正常、个别积炭较多、外观正常，用火花塞检测仪对每一缸进行跳火试验，试验结果均正常。清洗火花塞后装回，试车发现怠速不稳的现象有所缓解，但未消除。\n\n仔细考虑导致发动机怠速不稳的原因，想到间接的原因有“传感器故障、线路受到干扰，或控制单元故障导致喷油控制不正确，造成混合气浓度错误”。燃油供给系统各执行器的信号均已检查，接下来就需要检查闭环控制系统中的反馈信号了。\n\n如图2所示，该车怠速不稳时氧传感器的各参数中氧传感器1的数据变化较快，且数据有时会超出正常范围（0.0～1.2V）。怀疑是氧传感器1的输出信号异常，导致了发动机控制单元接收到了不准确的尾气氧含量参数，从而在闭环控制过程中错误地减小了喷油量，使得发动机因混合气过稀而无法保持怠速稳定。\n\n按照维修手册方法及电路图检测氧传感器1，首先断开相应的B52A加热型氧传感器的线束插接器，将点火开关置于“ON”，测量高电平信号电路4号端子和搭铁之间的电压，万用表显示数据为1.8V，正常。接着，查看故障诊断仪上的加热型氧传感器电压数据，显示为1.9V（标准数据为1.7～2.1V之间），正常。然后，在高速信号电路的4号端子和低速信号电路3号端子之间跨接一根串联有3A熔丝的导线，诊断仪上的加热型氧传感器电压参数显示为0，\n\n表明线路和控制单元均正常。检测到此，可能性最大的故障点是氧传感器1。\n\n对氧传感器1进行波形测量，发现氧传感器1的波形一直保持1V左右变化（图3）。这显然是一个错误的信号，会让发动机控制单元认为当前的混合气浓度过高，进而发出指令缩减喷油脉宽，降低混合气浓度。\n\n故障排除：拆下氧传感器1，并更换新的传感器之后试车，发动机怠速不稳的故障已消失，用诊断仪读取发动机各参数，均恢复正常。\n\n回顾总结：怠速不稳是汽车维修从业者在工作中经常会遇到的问题，而由氧传感器故障导致的怠速不稳问题可能会让维修人员感到无从下手。因为氧传感器即便存在故障，也可能由于并没有完全失效而只是信号输出不准，所以不会读取到故障码。\n\n遇到发动机怠速不稳的故障，须排查完所有直接原因，确保没有机械故障之后，再重点检查数据，对控制系统故障进行分析诊断，最终得出结论和制定维修方案。'] | 阀体总成故障导致超速挡离合器油路无油压。 | 变速器内阀体总成故障导致供给超速挡离合器的油压出现问题，造成超速挡油道无油压，使PCM进入保护模式。 | 1 | 1 | 1 | 0.55549 | 0.44068
2014年广汽本田第九代雅阁挂入D挡和R挡无法正常起步时，诊断仪检测到的与输入／涡轮转速传感器相关的故障码是什么？ | ['本田第九代雅阁挂入D挡和R挡时车辆无法正常起步\n\n一辆行驶里程约4.6 km、搭载2.0 L发动机和CF8A无级变速器的2014年广汽本田第九代雅阁轿车。用户反映：该车挂入D挡和R挡时车辆无法正常起步，踩下加速踏板后才能缓慢移动，且仪表中出现多个故障灯提示。\n\n检查分析：维修人员接车后试车，故障现象跟用户描述的一致，仪表中发动机、电子稳定控制系统以及电子制动系统的故障灯亮起。用诊断仪检测有以下故障码：U0401-68—PCM（动力系统控制单元）故障；U0402-68—TCM（变速器控制单元）故障；P0717 -输入／涡轮转速传感器A电路无信号；P0796—压力控制电磁阀C性能或卡在关闭等（提示：此款车的TCM集成在PCM里）。清除故障码后试车，车辆起步正常，踩下加速踏板动力也能得到及时地响应，但是刚行驶一段距离故障又出现了。将变速器挡位切换到空挡，踩加速踏板发动机转速会相应地升高，判断发动机工作正常，故障是由变速器问题引起的。\n\n对于多个故障码的出现，应该先进\n\n行数据分析，缩小故障范围。用诊断仪调取变速器的数据流，主动带轮和从动带轮都有转速且变化一致，说明钢带无打滑，而液力变矩器涡轮转速为0 r/min，这显然是不对的，因为变矩器涡轮连接变速器的输入轴。分析造成液力变矩器涡轮转速为0 r/min的原因可能有：液力变矩器涡轮转速传感器自身故障、传感器线路故障、PCM故障。\n\n将该车点火开关位置调到OFF（LOCK）模式，断开液力变矩器涡轮转速传感器的插接器。查询液力变矩器涡轮转速传感器的相关电路图（图1）1将点火开关位置调到ON模式，测量变矩器涡轮转速传感器3号供电端子（黄色／蓝色）与搭铁的电压为5V，正常；测量NT（变矩器涡轮转速传感器信号）端子（2号）与搭铁的电压为5V，正常（维修手册中显示车辆在ON模式时电压为0V或5 V）；测量插接器1号搭铁端子（绿色／黄色）与3号供电端子的电压为5V，正常。此时排除PCM和传感器线路故障的可能，判断故障是液力变矩器涡轮转速传感器自身故障引起的。\n\n故障排除：更换液力变矩器涡轮转速传感器，故障排除。\n\n回顾总结：排除故障时一个系统中的故障可能会在多个系统中检测出故障码，在面对多个故障码时，要加强学习分析诊断仪中数据流的能力，进一步提高故障诊断技能，再结合故障码迅速找到故障点。', '本田雅阁突然无法加速、发动机故障灯亮\n\n一辆行驶里程约3万km、搭载2.0 L发动机和C F8A无级变速器的2014年本田雅阁轿车。用户反映：该车正常行驶时突然无法加速，且发动机故障灯亮起。\n\n检查分析：维修人员接车后试车，故障现象确实存在，仪表上的发动机故障灯、制动系统指示灯和电子驻车制动系统指示灯点亮。使用故障诊断仪（HDS）读取故障码为：" P2647 -摇臂机油压力开关（传感器）电路电压过高／vTEC系统卡在打开状态”。清除后执行VTEC系统测试，可以正常通过。连接日DS后试车，很快故障现象再次出现，查看故障码也和之前一样。分析故障原因可能是：VTEC系统油路堵塞；摇臂机油压力控制阀内部故障；摇臂机油压力传感器故障；发动机控制单元故障。查询摇臂机油压力传感器的相关电路图（图1），测量传感器的3号供电端子电压为5V，正常；测量1号搭铁端子，正常。从故障码中可以看出，发动机控制单元已经接收到传感器的信号电压，尝试更换已知良好的摇臂机油压力传感器，故障依旧，排除摇臂机油压力传感器故障。\n\n使用HDS清除故障码，在INSPECTION MENU（检查菜单）中选择VTECTEST（VTEC测试）并执行，测试结果为异常，说明VTEC确实存在故障，可以排除发动机控制单元的故障。根据故障码结合维修手册上的诊断流程进行故障排除（图2）。检查发动机的机油油位，正常。清除故障码后试车，故障还会出现。接着检查VTEC系统机油压力：关闭该车的点火开关，拆下摇臂机油压力传感器，连接机油压力表；起动发动机，将发动机转速提高至3 000 r/min，待散热器风扇运转后怠速运转2 min；用HDS在检查菜单中选择VTECTEST并执行，观察机油压力表，检查机油压力是否能够达到392 kPa（图3）。测量结果显示：是。由以上分析得知，VTEC系统油路正常。怀疑是摇臂机油压力控制阀内部故障。\n\n故障排除：更换摇臂机油压力控制阀总成（图4），故障排除。\n\n回顾总结：排除故障时利用日DS在检查菜单中选择相关测试，可以有效提高我们故障诊断的效率。', '本田雅阁保险丝缺失导致发动机故障灯亮维修\n\n一辆混动雅阁轿车，客户反映行驶中仪表板上的发动机故障灯突然亮起。连接HDS诊断佼，发现电动传动系显示故障码P0A82，即高压蓄电池组冷却风扇性能／卡在关闭位置。\n\n故障分析：根据旧案例及维修手册分析，故障原因可能是：LB32号保险丝断路或相关电路短路；2．蓄电池风扇继电器故障；3．高压蓄电池单元相关线路故障；4．高压蓄电池单元风扇故障。\n\n根据加装、维修、驾驶方式等相关分析故障原因可能是：1．行车记录仪加装时改动过线束；2．高压蓄电池单元进风口被加装的脚垫堵塞。\n\n诊断过程（可能原因的验证排查）：\n\n1．查看行车记录仪电源线，发现是使用点烟器插孔连接，排除行车记录仪加装时改动过线束的可能。\n\n2．查看高压蓄电池单元进风口，发现被后加装的脚垫挡住了，将脚垫去除后，排除高压蓄电池单元进风口被加装的脚垫堵塞可能。\n\n3．根据电子维修手册对故障码P0A82 HV蓄电池组冷却风扇性能／卡在关闭位置进行排查。\n\n（1）清除故障码P0A82，使用HDS选择电动动力系统FUNCTIONTEST（功能测试）中的BATTERYFAN TEST蓄电池风扇测试），发现风扇不转。\n\n（2）检查保险丝：根据故障诊断流程，如图1所示，遵循先易后难原则，先检查保险丝B32。\n\n根据图2保险丝说明检查发现B32保险丝缺失，而旁边B31号本应该是空位，插了一个15A的保险丝，刚好与缺失的B32号保险丝相同。\n\n故障排除：将B31号的15A保险丝安装到B32号位置后，再次使用HDS选择电动动力系统FUNCTION TEST（功能测试）中的BATTERY FAN TEST（蓄电池风扇测试），测试结果正常。\n\n确定故障原因及维修效果：\n\n经询问客户，客户回忆起昨天在朋友的修车店里安装行车记录仪时，曾尝试从车内保险丝盒里取隐藏电源线给行车记录仪，但后来没成功，才使用明线插到了点烟器孔上。从客户提供的信息可以推断当时B32号保险丝一定是拔下后误插到了B31号的空位上，才导致此故障的发生。经重新将B31号的15A保险丝安装到B32号后，试车故障排除。\n\n维修总结：对于本案例来说，是典型的新车因加装导致的故障案例。也提醒我们维修人员，在遇到此类故障时，特别是新车，在发现车辆有加装部件时，要尽可能从客户那里询问更多关于加装的信息，也许这些信息就是解决故障的突破口，只有这样才能提升我们的工作效率，达到事半功倍的效果。'] | P0717 - 输入／涡轮转速传感器A电路无信号 | P0717 -输入／涡轮转速传感器A电路无信号 | 1 | 1 | 1 | 0.44742 | 0.99898
2016年东风本田艾力绅行驶5.2万公里无法遥控闭锁的根本原因是什么？ | ['本田艾力绅无法遥控闭锁故障检修\n\n一辆行驶里程约5.2万km的2016年东风本田艾力绅。客户反映：该车无法遥控闭锁。维修人员确认故障，发现只能遥控开锁不能遥控闭锁。发动机熄火后，仪表所有灯熄灭，一键启动按钮的指示灯闪烁，大屏常亮（音响系统改装了大屏），如图1所示，不用踩制动踏板时换挡杆也能从P挡位移出。使用诊断仪进行检测，没有故障码，数据流也未发现异常。使蓄电池负极断电，重新连接后能够遥控闭锁，但当车辆再次熄火后，故障又会出现。\n\n故障诊断：不能遥控闭锁的原因有：①后备箱盖、所有车门之中有某个车门没有关好；②点火开关位于ON挡或ACC挡；③智能钥匙遗忘在车内。\n\n查看仪表，没有门打开的指示，每个门或后备箱打开都会有显示，说明门都关好了。\n\n所有的钥匙都在客户手里，不存在车内有钥匙的可能。\n\n一键启动系统有4个电源模式：OFF, ACC, ON和START。当智能遥控钥匙在车内且踩下制动踏板时，按下一键启动按钮，系统将启动发动机；再次按下一键启动按钮，系统将关闭发动机并将点火开关置于OFF挡。当智能遥控钥匙在车内但未踩下制动踏板时按下一键启动按钮，系统会将点火开关置于ACC挡；再次按下一键启动按钮时，点火开关置于ON挡；第3次按下一键启动按钮时，系统会将点火开关置于OFF挡。如果不踩下制动踏板而连续按下一键启动按钮，系统将会在这3个模式下循环。\n\n现在点火开关只在ACC挡和ON挡之间转换，不能到达OFF挡。根据故障现象判断，故障原因只能是点火开关不能关闭，最后停在ACC挡的位置。\n\n由于点火开关无法回到OFF挡，导致遥控器不起作用。对于熄火后点火开关无法回到\n\nOFF挡的情况，其原因可能是P挡开关故障或变速器挡位开关故障。此车P挡信号有两个，一个在换挡机构内，一个在变速器内，如图2所示。\n\n当点火开关位于打开以外的任何位置时，换挡锁定电磁阀线圈未通电。在这种情况下，换挡机构锁止，保持在P挡。当换挡锁定电磁阀线圈的操作系统发生故障时，如果在打开点火开关时，踩下制动踏板，则不能从P挡转换到其他挡位。不过当从上面按换挡释放按钮时，迫使锁杆旋转，同时换挡锁定释放。然后可从P挡操作选挡杆。在踩下制动踏板且打开点火开关的情况下，当不能操作换挡杆时，才使用换挡锁止释放按钮。\n\n如果此车变速器挡位开关没有在P挡位，仪表上有故障灯点亮，如图3所示。而此车挡位在P挡位时，仪表上无故障显示，说明变速器挡位在P挡位，正常。\n\n因为故障在换挡机构内，所以检查换挡机构的P位置信号开关。在拆下大屏的时候，发现了面板上少了一颗螺丝。拆下换挡机构后，如图4所示，发现有一颗螺丝掉到换挡机构内，因此不用踩制动踏板可以挂挡，这颗螺丝正是面板上少的那颗螺丝。\n\n故障排除：取出卡在换挡机构内的螺丝，故障排除。\n\n故障总结：由于换挡机构卡上螺丝，所以P挡开关不能闭合，造成点火开关无法回到OFF挡，遥控不工作。这个P挡信号，诊断仪数据流中没有此数据，不正常时仪表也不报警。检测P挡位开关ATP-P信号，点火开关置于ON挡，车辆处于P挡位置时，开关闭合，电压小于0.2V，P位置以外，开关断开，约为蓄电池电压。'] | 换挡机构内卡入一颗螺丝，导致P挡开关无法闭合，点火开关无法回到OFF挡，从而遥控闭锁失效。 | 换挡机构内卡有一颗掉落的螺丝，导致P挡开关无法闭合，造成点火开关始终停留在ACC挡，使遥控闭锁功能失效。 | 1 | 1 | 1 | 0.58152 | 0.60443
如何通过电压检测判断本田艾力绅P挡位开关ATP-P信号是否正常？ | ['本田艾力绅无法遥控闭锁故障检修\n\n一辆行驶里程约5.2万km的2016年东风本田艾力绅。客户反映：该车无法遥控闭锁。维修人员确认故障，发现只能遥控开锁不能遥控闭锁。发动机熄火后，仪表所有灯熄灭，一键启动按钮的指示灯闪烁，大屏常亮（音响系统改装了大屏），如图1所示，不用踩制动踏板时换挡杆也能从P挡位移出。使用诊断仪进行检测，没有故障码，数据流也未发现异常。使蓄电池负极断电，重新连接后能够遥控闭锁，但当车辆再次熄火后，故障又会出现。\n\n故障诊断：不能遥控闭锁的原因有：①后备箱盖、所有车门之中有某个车门没有关好；②点火开关位于ON挡或ACC挡；③智能钥匙遗忘在车内。\n\n查看仪表，没有门打开的指示，每个门或后备箱打开都会有显示，说明门都关好了。\n\n所有的钥匙都在客户手里，不存在车内有钥匙的可能。\n\n一键启动系统有4个电源模式：OFF, ACC, ON和START。当智能遥控钥匙在车内且踩下制动踏板时，按下一键启动按钮，系统将启动发动机；再次按下一键启动按钮，系统将关闭发动机并将点火开关置于OFF挡。当智能遥控钥匙在车内但未踩下制动踏板时按下一键启动按钮，系统会将点火开关置于ACC挡；再次按下一键启动按钮时，点火开关置于ON挡；第3次按下一键启动按钮时，系统会将点火开关置于OFF挡。如果不踩下制动踏板而连续按下一键启动按钮，系统将会在这3个模式下循环。\n\n现在点火开关只在ACC挡和ON挡之间转换，不能到达OFF挡。根据故障现象判断，故障原因只能是点火开关不能关闭，最后停在ACC挡的位置。\n\n由于点火开关无法回到OFF挡，导致遥控器不起作用。对于熄火后点火开关无法回到\n\nOFF挡的情况，其原因可能是P挡开关故障或变速器挡位开关故障。此车P挡信号有两个，一个在换挡机构内，一个在变速器内，如图2所示。\n\n当点火开关位于打开以外的任何位置时，换挡锁定电磁阀线圈未通电。在这种情况下，换挡机构锁止，保持在P挡。当换挡锁定电磁阀线圈的操作系统发生故障时，如果在打开点火开关时，踩下制动踏板，则不能从P挡转换到其他挡位。不过当从上面按换挡释放按钮时，迫使锁杆旋转，同时换挡锁定释放。然后可从P挡操作选挡杆。在踩下制动踏板且打开点火开关的情况下，当不能操作换挡杆时，才使用换挡锁止释放按钮。\n\n如果此车变速器挡位开关没有在P挡位，仪表上有故障灯点亮，如图3所示。而此车挡位在P挡位时，仪表上无故障显示，说明变速器挡位在P挡位，正常。\n\n因为故障在换挡机构内，所以检查换挡机构的P位置信号开关。在拆下大屏的时候，发现了面板上少了一颗螺丝。拆下换挡机构后，如图4所示，发现有一颗螺丝掉到换挡机构内，因此不用踩制动踏板可以挂挡，这颗螺丝正是面板上少的那颗螺丝。\n\n故障排除：取出卡在换挡机构内的螺丝，故障排除。\n\n故障总结：由于换挡机构卡上螺丝，所以P挡开关不能闭合，造成点火开关无法回到OFF挡，遥控不工作。这个P挡信号，诊断仪数据流中没有此数据，不正常时仪表也不报警。检测P挡位开关ATP-P信号，点火开关置于ON挡，车辆处于P挡位置时，开关闭合，电压小于0.2V，P位置以外，开关断开，约为蓄电池电压。', '本田思域混合动力车EPS（动力转向电控系统）故障诊断\n\n故障码检修 1. DTC 11 -01：IG1端子电压低/高（初始诊断） ①打开点火开关至ON（II）。 ②使用HDS清除DTC。 ③启动发动机。 ④等待至少60s。 EPS指示灯是否点亮？ 是----进行第⑤步。 否----检查端子是否松动或连接不良。如果连接正常，则此时系统正常。 ⑤关闭点火开关。 ⑥断开EPS控制装置插头D（28芯）。 ⑦打开点火开关至ON（II）。 ⑧启动发动机。 ⑨测量EPS控制装置插头D（28芯）的16号端子与车身地线之间的电压。\n\n电压是否在9. 63～16. 6V之间？ 是----检查EPS控制装置插头端子是否松动，如必要进行修理。如果未发现连接不良，则更换EPS控制装置。 否----如果无电压或电压低于规定值，则排除发动机盖下保险／继电器盒内的4号保险丝（7. 5A）与EPS控制装置之间导线的断路故障或高电阻故障。如果导线正常，则检查12V蓄电池。如果蓄电池正常，则排除充电系统指示灯电路故障。\n\n2. DTC 11 -02: IG1端子电压低/高（常规诊断）\n\n①打开点火开关至ON（II）。 ②使用HDS清除DTC。 ③启动发动机。 ④等待至少60s。 EPS指示灯是否点亮？ 是----进行第⑤步。 否----检查端子是否松动或连接不良。如果连接正常，则此时系统正常。 ⑤关闭点火开关。 ⑥断开EPS控制装置插头D（28芯）。 ⑦打开点火开关至ON（II）。 ⑧启动发动机。 ⑨测量EPS控制装置插头D（28芯）的16号端子与车身地线之间的电压。 电压是否在9. 20～17. 4V之间？ 是----检查EPS控制装置插头端子是否松动，如必要进行修理。如果未发现连接不良，则更换EPS控制装置。 否----如果无电压或电压低于规定值，则排除发动机盖下保险／继电器盒内的4号保险丝（7. 5A）与EPS控制装置之间导线的断路故障或高电阻故障。如果导线正常，则检查12V蓄电池。如果蓄电池正常，则排除充电系统指示灯电路故障。 3. DTC 12 -01：VBU电压低/高（常规诊断） ①打开点火开关至ON（II）。 ②使用HDS清除DTC。 ③打开点火开关至ON（II）。 ④使用HDS检查数据表（DATA LIST）中的电压（VOLTAGE）. 电压是否为9. 2～17. 4V？ 是----检查端子是否松动或连接木良。如果连接正常，则此时系统正常。 否----进行第⑤步。 ⑤关闭点火开关。 ⑥检查发动机盖下保险继电器盒内的1号保险丝（70A）。 保险丝是否正常？ 是----重新安装保险丝，并进行第⑦步。 否----更换保险丝并重新检查。如果保险丝熔断，则检查此保险丝电路中接车身地线是否短路。 ⑦断开EPS控制装置插头A（2芯）与插头D（28芯）。 ⑧测量EP S控制装置插头A（2芯）的2号端子与车身地线之间的电压。\n\n是----检查EPS控制装置插头端子是否松动，如必要进行修理。如果未发现连接不良，则更换EPS控制装置。 否----排除EPS控制装置与发动机盖下保险继电器盒内1号保险丝（70A）之间导线的断路故障。\n\n4. DTC 21 -01：车速信号变化过大（常规诊断） DTC 21 -02：车速与发动机转速信号对比（常规诊断） ①关闭点火开关。 ②举升起车辆前部，并使用安全支架将其支撑在适当位置，并允许所有车轮自由转动 ③将HDS连接至数据传输插头（DLC）。 ④启动发动机，在D挡位测试车辆。 ⑤使用HDS检查EPS数据表（DATA LIST）中的车速（VEHICLE SPEED）。 是否显示车速？ 是----此时系统正常。 否----进行第⑥步。 ⑥使用HDS检查自动变速箱系统中的DTC。 是否显示DTC0721或DTC0722？ 是----排除显示的DTC故障。 否----进行第⑦步。 ⑦启动发动机，并检查转速表。 转速表是否运转正常？ 是----进行第⑧步。 否----排除仪表控制模块故障。 ⑧关闭点火开关。 ⑨使用HDS短接SCS线。 ⑩断开PCM插头A（44芯）与EPS控制装置插头D（28芯）。 11检查EPS控制装置插头D（28芯）1号端子与PCM插头A（44芯）36号端子之间的导通性。\n\n是否导通？ 是----进行第12步。 否----排除EPS控制装置与PCM导线之间的断路故障。 12检查EPS控制装置插头D（28芯；15号端子与PCM插头A（44芯）37号端子之间的导通性。 是否导通？ 是----检查EPS控制装置插头端子是否松动，如必要进行修理。如果未发现连接不良，则更换EPS控制装置。 否----排除EPS控制装置与PCM导线之间的断路故障。 5. DTC 22 -01：发动机转速信号（初始诊断） 说明：如果MIL指示灯点亮，则首先排除燃油与排放系统故障。 ①关闭点火开关。 ②将HDS连接至数据传输插头（DLC） 。 ③启动发动机。 ④使用HDS检查数据表（DATA LIST）中的发动机转速（ENGINE SPEED）。 是否显示为0r/min（min-1）？ 是----进行第⑤步。 否----此时系统正常。 ⑤关闭点火开关。 ⑥断开EPS控制装置插头D（28芯）。 ⑦启动发动机。 ⑧检查EPS控制装置插头D（28芯）3号端子与车身地线之间的导通性。\n\n是否导通？ 是----检查EPS控制装置插头端子是否松动，如必要进行修理。如果未发现连接不良，则更换EPS控制装置。 否----进行第⑨步。 ⑨关闭点火开关。 ⑩检查EPS控制装置插头D（28芯）的3号端子与车身地线之间的电压。\n\n是否导通？ 是----排除EPS控制装置与PCM导线之间的短路故障。 否----进行第11步。 11使用HDS短接SCS线。 12断开PCM插头A（44芯）。 13检查EPS控制装置插头D（28芯）3号端子与EPS控制装置插头A（44芯）28号端子之间的导通性。 是否导通？ 是----检查PCM插头A（44芯）端子是否松动，如必要进行修理。如果未发现连接不良，则更换PCM。 否----排除EPS控制装置与PCM导线之间的断路故障。\n\n6. DTC 32 -01: EPS控制装置内部电路（电流传感器）（初始诊断） DTC 32 -02: EPS控制装置内部电路（电流传感器）（常规诊断） DTC 35 -01: EPS控制装置内部电路（CPU）（初始诊断／常规诊断） DTC 35 -02: EPS控制装置内部电路（EEPROM）（初始诊断） DTC 35 -04: EPS控制装置内部电路（CPU通信）（常规诊断） DTC 35 -06: EPS控制装置内部电路（ITN通信）（常规诊断） DTC 35 -07: EPS控制装置内部电路（INHL/INHR端口）（初始诊断／常规诊断） DTC 36 -02: EPS控制装置内部电路（INH输出电路）（初始诊断） DTC 37 -01: EPS控制装置内部电路（升压电路）（初始诊断） ①使用HDS清除DTC。 ②关闭点火开关。 ③启动发动机。 EPS指示灯是否点亮？ 是----进行第④步。 否----检查端子是否松动或连接不良。如果连接良好，此时系统正常。 ④使用HDS检查DTC。 是否显示为DTC 32-01、32-02、35-01、35-02、35-04、35-06、35-07、36-02或37-01？ 是----检查EPS控制装置插头端子是否松动，如必要进行修理。如果未发现连接不良，则更换EPS控制装置。 否----排除显示的DTC故障。如果未显示DTC，则此时系统正常。', '7. DTC 32 -08：电流传感器（常规诊断） DTC 32 -09：电流传感器（初始诊断） ①使用HDS清除DTC。 ②关闭点火开关。 ③启动发动机。 ④向左或向右转动方向盘，并等待10s或以上。 EPS指示灯是否点亮？ 是----进行第⑤步。 否----检查端子是否松动或连接不良。如果连接良好，此时系统正常。 ⑤使用HDS检查DTC。 是否显示为DTC 32-08或DTC 32-09？ 是----进行第⑥步。 否----排除显示的DTC故障。如果未显示DTC，则此时系统正常。 ⑥关闭点火开关。 ⑦断开EPS控制装置插头B（2芯）与插头C（2芯）。 ⑧检查EPS控制装置插头B（2芯）与插头C（2芯）端子之间的导通性。\n\n是否导通？ 是----检查EPS控制装置插头端子是否松动，如必要进行修理。如果未发现连接不良，则更换EPS控制装置。 否----进行第⑨步。 ⑨断开电机1芯插头与电机2芯插头。 ⑩在发动机侧，检查电机1芯插头与电机2芯插头端子之间的导通性。\n\n是否导通？ 是----排除EPS控制装置与电机之间导线的断路故障。 否----电机导线断路故障，或电机内部电路故障，更换电机。\n\n8. DTC 33 -01：下部FET卡滞在接通位置（初始诊断） DTC 33 -06：下部FET卡滞在接通位置（常规诊断） ①使用HDS清除DTC。 ②关闭点火开关。 ③启动发动机。 EPS指示灯是否点亮？ 是----进行第④步。 否----检查端子是否松动或连接不良。如果连接正常，则此时系统正常。 ④使用HDS检查DTC。 是否显示为DTC 33-01或33-06？ 是----进行第⑤步。 否----排除显示的DTC故障。如果未显示DTC，则此时系统正常。 ⑤关闭点火开关。 ⑥断开EPS控制装置插头B（2芯）与插头C（2芯）。 ⑦分别检查车身地线与EPS控制装置插头B（2芯）1号端子、插头C（2芯）1号端子与插头C（2芯）2号端子之间的导通性。 是否导通？ 是----进行第⑧步。 否----检查EPS控制装置插头端子是否松动，如必要进行修理。如果未发现连接不良，则更换EPS控制装置。 ⑧断开电机1芯插头与电机2芯插头。 ⑨分别检查车身地线与EPS控制装置插头B（2芯）1号端子、插头C（2芯）1号端子与插头C（2芯）2号端子之间的导通性。 是否导通？ 是----排除EPS控制装置与电机之间的接地短路故障。 否----电机导线接电源短路故障，或电机内部电路故障，更换电机。\n\n9. DTC 32 -02：上部FET卡滞在接通位置（初始诊断） DTC 33 -07：上部FET卡滞在接通位置（常规诊断） ①使用HDS清除DTC。 ②关闭点火开关。 ③启动发动机。 EPS指示灯是否点亮？ 是----进行第④步。 否----检查端子是否松动或连接不良。如果连接正常，则此时系统正常。 ④使用HDS检查DTC。 是否显示为DTC 33-02或33-07？ 是----进行第⑤步。 否----排除显示的DTC故障。如果未显示DTC，则此时系统正常。 ⑤关闭点火开关。 ⑥断开EPS控制装置插头B（2芯）与插头C（2芯）。 ⑦打开点火开关至ON（II）。 ⑧分别测量车身地线与EPS控制装置插头B（2芯）1号端子、插头C（2芯）1号端子与插头C（2芯）2号端子之间的电压。\n\n是否为蓄电池电压？ 是----进行第⑨步。 否----检查EPS控制装置插头端子是否松动，如必要进行修理。如果未发现连接不良，则更换EPS控制装置。 ⑨关闭点火开关。 ⑩断开电机1芯插头与电机2芯插头。 11打开点火开关至ON（II）。 12分别测量车身地线与EPS控制装置插头B（2芯）1号端子、插头C（2芯）1号端子与插头C（2芯）2号端子之间的电压。 是否为蓄电池电压？ 是----排除EPS控制装置与电机之间的电源接地短路故障。 否----电机导线接电源短路故障，或电机内部电路故障，更换电机。 10. DTC 34 -01：电源继电器卡滞在接通位置（点火开关关闭） ①使用HDS清除DTC。 ②关闭点火开关。 ③启动发动机。 EPS指示灯是否点亮？ 是----进行第④步。 否----检查端子是否松动或连接不良。如果连接正常，则此时系统正常。 ④使用HDS检查DTC。 是否显示DTC 34-01？ 是----检查EPS控制装置插头端子是否松动，如必要进行修理。如果未发现连接不良，则更换EPS控制装置。 否----排除显示的DTC故障。如果未显示DTC，则此时系统正常。\n\n11. DTC 34 -02：电源继电器卡滞在接通位置（初始诊断） ①使用HDS清除DTC。 ②关闭点火开关。 ③启动发动机。 EPS指示灯是否点亮？ 是----进行第④步。 否----检查端子是否松动或连接不良。如果连接正常。则此时系统正常。 ④使用HDS检查DTC。 是否显示DTC 34-02？ 是----进行第⑤步。 否----排除显示的DTC故障。如果未显示DTC。则此时系统正常。 ⑤关闭点火开关。 ⑥断开EPS控制装置插头B（2芯）和插头C（2芯）。 ⑦打开点火开关至ON（II）。 ⑧分别测量车身地线与EPS控制装置插头B（2芯）的1号端子、插头C（2芯）的1号端子及插头C（2芯）的2号端子之间的电压。\n\n是否为蓄电池电压？ 是----排除EPS控制装置与电机之间导线接电源的短路故障。 否----更换EPS控制装置。\n\n12. DTC 35 -03: EPS控制装置内部电路（EPS CPU）（初始诊断） DTC 35 -05: EPS控制装置内部电路（电机／EPS CPU）（初始诊断） ①使用HDS清除DTC。 ②关闭点火开关。 ③打开点火开关至ON（II）。 EPS指示灯是否点亮？ 是----进行第④步。 否----检查端子是否松动或连接不良。如果连接正常，则此时系统正常。 ④启动发动机。 ⑤等待10s或以上。 ⑥使用HDS检查DTC。 是否显示为DTC 35-03或35-05？ 是----检查EPS控制装置插头端子是否松动，如必要进行修理。如果未发现连接不良，则更换EPS控制装置。 否----排除显示的DTC故障。如果未显示DTC，则此时系统正常。\n\n13. DTC 51 -01：扭矩传感器电压低／高．（VT1与VT2 ）（常规诊断） ①关闭点火开关。 ②将HDS连接至数据传输插头（DLC）。 ③打开点火开关至ON（II）。 ④使用HDS在数据表（DATA LIST）中检查ADVT1。 电压是否为0. 90～3. 55V？ 是----进行第⑤步。 否----进行第⑥步。 ⑤使用HDS在数据表（DATA LIST）中检查ADVT2。 电压是否为1. 02～3. 73V？ 是----检查端子是否松动或连接不良。如果连接正常，则此时系统正常。 否----进行第⑥步。 ⑥关闭点火开关。 ⑦断开EPS控制装置插头D（28芯）。 ⑧测量EPS控制装置插头D（28芯）9号端子与10号端子之间的电阻。\n\n电阻是否为12-～15Ω？ 是----进行第⑨步。 否----进行第13步。 ⑨测量EPS控制装置插头D（28芯）8号端子与9号端子之间的电阻。 电阻是否为12-～15Ω？ 是----进行第⑩步。 否----进行第15步。 ⑩检查EPS控制装置插头D（28芯）9号端子与车身地线之间的导通性。 是否导通？ 是----进行第11步。 否----检查EPS控制装置插头端子是否松动，如必要进行修理。如果未发现连接不良则更换EPS控制装置。 11从转向机上断开扭矩传感器3芯插头。 12检查EPS控制装置插头D（28芯）9号端子与车身地线之间的导通性。 是否导通？ 是----排除扭矩传感器与EPS控制装置导线之间的接地短路故障。 否----扭矩传感器故障（传感器内部电路短路），更换转向机。 13从转向机上断开扭矩传感器3芯插头。 14在传感器侧，测量扭矩传感器1号端子与2号端子之间的电阻。'] | 点火开关置于ON挡且车辆在P挡时，ATP-P开关应闭合，电压＜0.2V； 不在P挡时，开关断开，电压≈蓄电池电压（约12V）。 通过测量该电压可判断开关是否正常。 | 当点火开关置于ON挡且车辆处于P挡时，ATP-P开关应闭合，电压小于0.2V；若处于非P挡位置，开关断开，电压约为蓄电池电压。 | 1 | 1 | 1 | 0.74607 | 0.97493
本田雅阁混动轿车因保险丝缺失导致发动机故障灯亮的故障码是什么？ | ['本田雅阁保险丝缺失导致发动机故障灯亮维修\n\n一辆混动雅阁轿车，客户反映行驶中仪表板上的发动机故障灯突然亮起。连接HDS诊断佼，发现电动传动系显示故障码P0A82，即高压蓄电池组冷却风扇性能／卡在关闭位置。\n\n故障分析：根据旧案例及维修手册分析，故障原因可能是：LB32号保险丝断路或相关电路短路；2．蓄电池风扇继电器故障；3．高压蓄电池单元相关线路故障；4．高压蓄电池单元风扇故障。\n\n根据加装、维修、驾驶方式等相关分析故障原因可能是：1．行车记录仪加装时改动过线束；2．高压蓄电池单元进风口被加装的脚垫堵塞。\n\n诊断过程（可能原因的验证排查）：\n\n1．查看行车记录仪电源线，发现是使用点烟器插孔连接，排除行车记录仪加装时改动过线束的可能。\n\n2．查看高压蓄电池单元进风口，发现被后加装的脚垫挡住了，将脚垫去除后，排除高压蓄电池单元进风口被加装的脚垫堵塞可能。\n\n3．根据电子维修手册对故障码P0A82 HV蓄电池组冷却风扇性能／卡在关闭位置进行排查。\n\n（1）清除故障码P0A82，使用HDS选择电动动力系统FUNCTIONTEST（功能测试）中的BATTERYFAN TEST蓄电池风扇测试），发现风扇不转。\n\n（2）检查保险丝：根据故障诊断流程，如图1所示，遵循先易后难原则，先检查保险丝B32。\n\n根据图2保险丝说明检查发现B32保险丝缺失，而旁边B31号本应该是空位，插了一个15A的保险丝，刚好与缺失的B32号保险丝相同。\n\n故障排除：将B31号的15A保险丝安装到B32号位置后，再次使用HDS选择电动动力系统FUNCTION TEST（功能测试）中的BATTERY FAN TEST（蓄电池风扇测试），测试结果正常。\n\n确定故障原因及维修效果：\n\n经询问客户，客户回忆起昨天在朋友的修车店里安装行车记录仪时，曾尝试从车内保险丝盒里取隐藏电源线给行车记录仪，但后来没成功，才使用明线插到了点烟器孔上。从客户提供的信息可以推断当时B32号保险丝一定是拔下后误插到了B31号的空位上，才导致此故障的发生。经重新将B31号的15A保险丝安装到B32号后，试车故障排除。\n\n维修总结：对于本案例来说，是典型的新车因加装导致的故障案例。也提醒我们维修人员，在遇到此类故障时，特别是新车，在发现车辆有加装部件时，要尽可能从客户那里询问更多关于加装的信息，也许这些信息就是解决故障的突破口，只有这样才能提升我们的工作效率，达到事半功倍的效果。', '本田雅阁突然无法加速、发动机故障灯亮\n\n一辆行驶里程约3万km、搭载2.0 L发动机和C F8A无级变速器的2014年本田雅阁轿车。用户反映：该车正常行驶时突然无法加速，且发动机故障灯亮起。\n\n检查分析：维修人员接车后试车，故障现象确实存在，仪表上的发动机故障灯、制动系统指示灯和电子驻车制动系统指示灯点亮。使用故障诊断仪（HDS）读取故障码为：" P2647 -摇臂机油压力开关（传感器）电路电压过高／vTEC系统卡在打开状态”。清除后执行VTEC系统测试，可以正常通过。连接日DS后试车，很快故障现象再次出现，查看故障码也和之前一样。分析故障原因可能是：VTEC系统油路堵塞；摇臂机油压力控制阀内部故障；摇臂机油压力传感器故障；发动机控制单元故障。查询摇臂机油压力传感器的相关电路图（图1），测量传感器的3号供电端子电压为5V，正常；测量1号搭铁端子，正常。从故障码中可以看出，发动机控制单元已经接收到传感器的信号电压，尝试更换已知良好的摇臂机油压力传感器，故障依旧，排除摇臂机油压力传感器故障。\n\n使用HDS清除故障码，在INSPECTION MENU（检查菜单）中选择VTECTEST（VTEC测试）并执行，测试结果为异常，说明VTEC确实存在故障，可以排除发动机控制单元的故障。根据故障码结合维修手册上的诊断流程进行故障排除（图2）。检查发动机的机油油位，正常。清除故障码后试车，故障还会出现。接着检查VTEC系统机油压力：关闭该车的点火开关，拆下摇臂机油压力传感器，连接机油压力表；起动发动机，将发动机转速提高至3 000 r/min，待散热器风扇运转后怠速运转2 min；用HDS在检查菜单中选择VTECTEST并执行，观察机油压力表，检查机油压力是否能够达到392 kPa（图3）。测量结果显示：是。由以上分析得知，VTEC系统油路正常。怀疑是摇臂机油压力控制阀内部故障。\n\n故障排除：更换摇臂机油压力控制阀总成（图4），故障排除。\n\n回顾总结：排除故障时利用日DS在检查菜单中选择相关测试，可以有效提高我们故障诊断的效率。', '本田雅阁混动车READY灯无法点亮\n\n一辆2017款广汽本田雅阁混动轿车。该车被追尾后，踩下制动踏板，按下启动按钮，READY灯无法点亮，即无法上高压电。 故障诊断：用故障检测仪（HDS ）检测，在“电动传动系／IMA”中读得故障代码“P1D65系统因检测到碰撞信号而停止运行”和故障代码“P0A94 DC/DC转换器输出电压过低”。查看维修资料得知，该车具有碰撞电源关闭功能，以在车辆发生碰撞事故时切断高压电路。发生以下2种情况时，均会触发碰撞电源关闭功能，同时会在蓄电池状态监视器单元（BMS）的非易失性存储器中写入碰撞关闭记录，须通过清除指令重置BMS中的碰撞关闭记录，系统才会重新开始向高压电路供电。 （1）在发生碰撞事故且安全气囊展开的情况下，安全气囊控制单元（SRS）的互锁系统会切断高压电路。 （2）如果蓄电池状态监视器单元（BMS ）在规定时间内持续从SRS接收到碰撞信号（正面碰撞、侧面碰撞及后部碰撞），BMS就会切断至HV蓄电池组的接触器，以停止向高压电路供电。 由于该车被追尾后安全气囊并没有展开，推断是上述第2种情况导致高压供电被切断的。 排除方法：用故障检测仪重置BMS中的碰撞关闭记录。'] | 故障码：P0A82（高压蓄电池组冷却风扇性能／卡在关闭位置） | 故障码为P0A82，即高压蓄电池组冷却风扇性能／卡在关闭位置。 | 1 | 1 | 1 | 0.40811 | 0.9914
在排查本田雅阁混动轿车高压蓄电池组冷却风扇故障时，发现哪个保险丝缺失及其异常位置？ | ['本田雅阁保险丝缺失导致发动机故障灯亮维修\n\n一辆混动雅阁轿车，客户反映行驶中仪表板上的发动机故障灯突然亮起。连接HDS诊断佼，发现电动传动系显示故障码P0A82，即高压蓄电池组冷却风扇性能／卡在关闭位置。\n\n故障分析：根据旧案例及维修手册分析，故障原因可能是：LB32号保险丝断路或相关电路短路；2．蓄电池风扇继电器故障；3．高压蓄电池单元相关线路故障；4．高压蓄电池单元风扇故障。\n\n根据加装、维修、驾驶方式等相关分析故障原因可能是：1．行车记录仪加装时改动过线束；2．高压蓄电池单元进风口被加装的脚垫堵塞。\n\n诊断过程（可能原因的验证排查）：\n\n1．查看行车记录仪电源线，发现是使用点烟器插孔连接，排除行车记录仪加装时改动过线束的可能。\n\n2．查看高压蓄电池单元进风口，发现被后加装的脚垫挡住了，将脚垫去除后，排除高压蓄电池单元进风口被加装的脚垫堵塞可能。\n\n3．根据电子维修手册对故障码P0A82 HV蓄电池组冷却风扇性能／卡在关闭位置进行排查。\n\n（1）清除故障码P0A82，使用HDS选择电动动力系统FUNCTIONTEST（功能测试）中的BATTERYFAN TEST蓄电池风扇测试），发现风扇不转。\n\n（2）检查保险丝：根据故障诊断流程，如图1所示，遵循先易后难原则，先检查保险丝B32。\n\n根据图2保险丝说明检查发现B32保险丝缺失，而旁边B31号本应该是空位，插了一个15A的保险丝，刚好与缺失的B32号保险丝相同。\n\n故障排除：将B31号的15A保险丝安装到B32号位置后，再次使用HDS选择电动动力系统FUNCTION TEST（功能测试）中的BATTERY FAN TEST（蓄电池风扇测试），测试结果正常。\n\n确定故障原因及维修效果：\n\n经询问客户，客户回忆起昨天在朋友的修车店里安装行车记录仪时，曾尝试从车内保险丝盒里取隐藏电源线给行车记录仪，但后来没成功，才使用明线插到了点烟器孔上。从客户提供的信息可以推断当时B32号保险丝一定是拔下后误插到了B31号的空位上，才导致此故障的发生。经重新将B31号的15A保险丝安装到B32号后，试车故障排除。\n\n维修总结：对于本案例来说，是典型的新车因加装导致的故障案例。也提醒我们维修人员，在遇到此类故障时，特别是新车，在发现车辆有加装部件时，要尽可能从客户那里询问更多关于加装的信息，也许这些信息就是解决故障的突破口，只有这样才能提升我们的工作效率，达到事半功倍的效果。', '本田雅阁混动车READY灯无法点亮\n\n一辆2017款广汽本田雅阁混动轿车。该车被追尾后，踩下制动踏板，按下启动按钮，READY灯无法点亮，即无法上高压电。 故障诊断：用故障检测仪（HDS ）检测，在“电动传动系／IMA”中读得故障代码“P1D65系统因检测到碰撞信号而停止运行”和故障代码“P0A94 DC/DC转换器输出电压过低”。查看维修资料得知，该车具有碰撞电源关闭功能，以在车辆发生碰撞事故时切断高压电路。发生以下2种情况时，均会触发碰撞电源关闭功能，同时会在蓄电池状态监视器单元（BMS）的非易失性存储器中写入碰撞关闭记录，须通过清除指令重置BMS中的碰撞关闭记录，系统才会重新开始向高压电路供电。 （1）在发生碰撞事故且安全气囊展开的情况下，安全气囊控制单元（SRS）的互锁系统会切断高压电路。 （2）如果蓄电池状态监视器单元（BMS ）在规定时间内持续从SRS接收到碰撞信号（正面碰撞、侧面碰撞及后部碰撞），BMS就会切断至HV蓄电池组的接触器，以停止向高压电路供电。 由于该车被追尾后安全气囊并没有展开，推断是上述第2种情况导致高压供电被切断的。 排除方法：用故障检测仪重置BMS中的碰撞关闭记录。', '本田雅阁突然无法加速、发动机故障灯亮\n\n一辆行驶里程约3万km、搭载2.0 L发动机和C F8A无级变速器的2014年本田雅阁轿车。用户反映：该车正常行驶时突然无法加速，且发动机故障灯亮起。\n\n检查分析：维修人员接车后试车，故障现象确实存在，仪表上的发动机故障灯、制动系统指示灯和电子驻车制动系统指示灯点亮。使用故障诊断仪（HDS）读取故障码为：" P2647 -摇臂机油压力开关（传感器）电路电压过高／vTEC系统卡在打开状态”。清除后执行VTEC系统测试，可以正常通过。连接日DS后试车，很快故障现象再次出现，查看故障码也和之前一样。分析故障原因可能是：VTEC系统油路堵塞；摇臂机油压力控制阀内部故障；摇臂机油压力传感器故障；发动机控制单元故障。查询摇臂机油压力传感器的相关电路图（图1），测量传感器的3号供电端子电压为5V，正常；测量1号搭铁端子，正常。从故障码中可以看出，发动机控制单元已经接收到传感器的信号电压，尝试更换已知良好的摇臂机油压力传感器，故障依旧，排除摇臂机油压力传感器故障。\n\n使用HDS清除故障码，在INSPECTION MENU（检查菜单）中选择VTECTEST（VTEC测试）并执行，测试结果为异常，说明VTEC确实存在故障，可以排除发动机控制单元的故障。根据故障码结合维修手册上的诊断流程进行故障排除（图2）。检查发动机的机油油位，正常。清除故障码后试车，故障还会出现。接着检查VTEC系统机油压力：关闭该车的点火开关，拆下摇臂机油压力传感器，连接机油压力表；起动发动机，将发动机转速提高至3 000 r/min，待散热器风扇运转后怠速运转2 min；用HDS在检查菜单中选择VTECTEST并执行，观察机油压力表，检查机油压力是否能够达到392 kPa（图3）。测量结果显示：是。由以上分析得知，VTEC系统油路正常。怀疑是摇臂机油压力控制阀内部故障。\n\n故障排除：更换摇臂机油压力控制阀总成（图4），故障排除。\n\n回顾总结：排除故障时利用日DS在检查菜单中选择相关测试，可以有效提高我们故障诊断的效率。'] | B32号保险丝缺失，误插在B31号空位上。 | B32号保险丝缺失，而旁边本应为空位的B31号位置被错误插入了一个15A的保险丝。 | 1 | 1 | 1 | 0.35243 | 0.52726
2019年本田雅阁F-CAN插接器1的哪个端子导致了间歇性接触不良？ | ['本田雅阁正常行驶时仪表出现多个故障灯提示\n\n一辆行驶里程仅60 km、搭载1.5T发动机和CA2A无级变速器的2019年本田雅阁轿车。用户反映：该车正常行驶时仪表出现多个故障灯提示，发动机转速归零，但车辆可以正常行驶。\n\n检查分析：维修人员接车后试车发现，仪表中确实出现了多个故障灯，但发动机转速并未归零（与用户描述有偏差）。经检查，车辆加装的GPS定位系统连接在车内熔丝盒上，断开GPS系统。连接诊断仪并清除所有DTC（诊断故障码）后在车间试车，故障现象不再出现。在开出车间准备与用户厂外试车时，故障突然出现，此时仪表上有多个故障灯点亮并闪烁。发动机虽然处于运转状态，但是转速显示归零，将挡位放到P挡后，踩制动踏板按挡位解锁按键无法将挡位移出户挡。此时如果不熄火，让点火开关进入ACC挡，多媒体屏幕始终点亮。打开点火开关后踩制动踏板启动时，发动机无法启动。将点火开关转到OFF状态，仪表上智能钥匙和电子制动系统指示灯闪烁几下后熄灭。此时再次启动，车辆可以正常启动，但音响和空调面板需要等45 s左右才能点亮。当故障出现时诊断仪无法与车辆通信，使用仪表自检发现，仪表液晶屏显示：Error 1（F-CAN错误）。发动机运转几分钟后转速表恢复正常，故障现象再次消失，可以确认此故障属于间歇性故障。\n\n为了尽可能减少拆装，缩小故障点，连接诊断仪并记录所有DTC，对每一个DTC进行诊断流程的梳理和分析。因为已经拆除了车辆上唯一加装的GPS，所以排除了加装问题。通过对所有DTC诊断流程分析（图1），基本确定为F-CAN故障。查看F-CAN的电路图，确定F-CAN线的最佳测量点，通过对F-CAN线电压和终端电阻数据测量分析，没有发现明显的异常情况。因为用户要求不允许对车辆进行大的拆卸，所以我们先对一台同款的事故车进行了F-CAN线走向的分析和标注，发现车上共有4个隐藏的F-CAN插接器：F-CAN插接器1（位置在发动机舱线束上）连接发动机控制单元PCM和变速器控制单元TCM（图2）；F-CAN插接器2（位置在仪表台线束上）连接电子制动助力器和电子助力转向EPS ; F-CAN插接器3（位置在仪表台线束上）连接车身控制单元和16P插接器；F-CAN插接器4（位置在仪表台线束上）连接电子稳定控制单元VSA、安全气囊控制单元SRS和主动降噪控制单元。\n\n在车上的F-CAN插接器上分别断开PCM、TCM、车身控制单元、EPS、电子制动助力器和仪表的F-CAN线后，发现只有在连接PCM和TCM的F-CAN线时，再断开F-CAN插接器1与F-CAN插接器2连接的F-CAN线时的模拟故障现象与实际的故障现象相同。仔细检查发现，当用标准的插针插入故障车F-CAN插接器1的各个端子中时，只有3号端子会有非常松的感觉（此端子一头连接PCM和TCM的F-CANH，另一头连接F-CAN插接器2的F-CAN H ），找到故障点。分析故障原因是F-CAN插接器1的3号端子内孔增大，导致PCM和TCM的F-CANH线路与其它F-CAN线路间歇性接触不良。\n\n故障排除：退出F-CAN插接器1的所有端子，并采用大头针从端子后部插入来恢复端子内弹片的弹性（图3）。装复后试车，故障排除。\n\n回顾总结：此车通过对F-CAN相关的多个DTC进行分析，并对同款车的F-CAN线路走向进行确认，使我们最终对故障现象进行了细致的把握。模拟断开某一个单元的F-CAN线都会出现不同的故障现象，从而大大缩小了故障范围。最终按照用户的期望，只对车辆的蓄电池和车内仪表台的下护板进行了拆装，就找到了故障点并修复成功。了解到此故障现象需要满足PCM和TCM之间的F-CAN线正常连接时与其他F-CAN断路，所以暂不考虑控制单元故障，如果此车带网关的话，会考虑网关故障。'] | F-CAN插接器1的3号端子。 | F-CAN插接器1的3号端子内孔增大。 | 1 | 1 | 1 | 0.51855 | 0.22211
维修人员如何修复F-CAN插接器1的3号端子接触不良问题？ | ['本田雅阁正常行驶时仪表出现多个故障灯提示\n\n一辆行驶里程仅60 km、搭载1.5T发动机和CA2A无级变速器的2019年本田雅阁轿车。用户反映：该车正常行驶时仪表出现多个故障灯提示，发动机转速归零，但车辆可以正常行驶。\n\n检查分析：维修人员接车后试车发现，仪表中确实出现了多个故障灯，但发动机转速并未归零（与用户描述有偏差）。经检查，车辆加装的GPS定位系统连接在车内熔丝盒上，断开GPS系统。连接诊断仪并清除所有DTC（诊断故障码）后在车间试车，故障现象不再出现。在开出车间准备与用户厂外试车时，故障突然出现，此时仪表上有多个故障灯点亮并闪烁。发动机虽然处于运转状态，但是转速显示归零，将挡位放到P挡后，踩制动踏板按挡位解锁按键无法将挡位移出户挡。此时如果不熄火，让点火开关进入ACC挡，多媒体屏幕始终点亮。打开点火开关后踩制动踏板启动时，发动机无法启动。将点火开关转到OFF状态，仪表上智能钥匙和电子制动系统指示灯闪烁几下后熄灭。此时再次启动，车辆可以正常启动，但音响和空调面板需要等45 s左右才能点亮。当故障出现时诊断仪无法与车辆通信，使用仪表自检发现，仪表液晶屏显示：Error 1（F-CAN错误）。发动机运转几分钟后转速表恢复正常，故障现象再次消失，可以确认此故障属于间歇性故障。\n\n为了尽可能减少拆装，缩小故障点，连接诊断仪并记录所有DTC，对每一个DTC进行诊断流程的梳理和分析。因为已经拆除了车辆上唯一加装的GPS，所以排除了加装问题。通过对所有DTC诊断流程分析（图1），基本确定为F-CAN故障。查看F-CAN的电路图，确定F-CAN线的最佳测量点，通过对F-CAN线电压和终端电阻数据测量分析，没有发现明显的异常情况。因为用户要求不允许对车辆进行大的拆卸，所以我们先对一台同款的事故车进行了F-CAN线走向的分析和标注，发现车上共有4个隐藏的F-CAN插接器：F-CAN插接器1（位置在发动机舱线束上）连接发动机控制单元PCM和变速器控制单元TCM（图2）；F-CAN插接器2（位置在仪表台线束上）连接电子制动助力器和电子助力转向EPS ; F-CAN插接器3（位置在仪表台线束上）连接车身控制单元和16P插接器；F-CAN插接器4（位置在仪表台线束上）连接电子稳定控制单元VSA、安全气囊控制单元SRS和主动降噪控制单元。\n\n在车上的F-CAN插接器上分别断开PCM、TCM、车身控制单元、EPS、电子制动助力器和仪表的F-CAN线后，发现只有在连接PCM和TCM的F-CAN线时，再断开F-CAN插接器1与F-CAN插接器2连接的F-CAN线时的模拟故障现象与实际的故障现象相同。仔细检查发现，当用标准的插针插入故障车F-CAN插接器1的各个端子中时，只有3号端子会有非常松的感觉（此端子一头连接PCM和TCM的F-CANH，另一头连接F-CAN插接器2的F-CAN H ），找到故障点。分析故障原因是F-CAN插接器1的3号端子内孔增大，导致PCM和TCM的F-CANH线路与其它F-CAN线路间歇性接触不良。\n\n故障排除：退出F-CAN插接器1的所有端子，并采用大头针从端子后部插入来恢复端子内弹片的弹性（图3）。装复后试车，故障排除。\n\n回顾总结：此车通过对F-CAN相关的多个DTC进行分析，并对同款车的F-CAN线路走向进行确认，使我们最终对故障现象进行了细致的把握。模拟断开某一个单元的F-CAN线都会出现不同的故障现象，从而大大缩小了故障范围。最终按照用户的期望，只对车辆的蓄电池和车内仪表台的下护板进行了拆装，就找到了故障点并修复成功。了解到此故障现象需要满足PCM和TCM之间的F-CAN线正常连接时与其他F-CAN断路，所以暂不考虑控制单元故障，如果此车带网关的话，会考虑网关故障。'] | 维修人员退出F-CAN插接器1的所有端子，用大头针从端子后部插入，恢复3号端子内弹片弹性，再装复插接器，故障即排除。 | 维修人员退出F-CAN插接器1的所有端子，并采用大头针从端子后部插入来恢复端子内弹片的弹性。 | 1 | 1 | 1 | 0.63896 | 0.79036
该本田雅阁轿车出现的故障码P2647对应的具体故障描述是什么？ | ['本田雅阁突然无法加速、发动机故障灯亮\n\n一辆行驶里程约3万km、搭载2.0 L发动机和C F8A无级变速器的2014年本田雅阁轿车。用户反映：该车正常行驶时突然无法加速，且发动机故障灯亮起。\n\n检查分析：维修人员接车后试车，故障现象确实存在，仪表上的发动机故障灯、制动系统指示灯和电子驻车制动系统指示灯点亮。使用故障诊断仪（HDS）读取故障码为：" P2647 -摇臂机油压力开关（传感器）电路电压过高／vTEC系统卡在打开状态”。清除后执行VTEC系统测试，可以正常通过。连接日DS后试车，很快故障现象再次出现，查看故障码也和之前一样。分析故障原因可能是：VTEC系统油路堵塞；摇臂机油压力控制阀内部故障；摇臂机油压力传感器故障；发动机控制单元故障。查询摇臂机油压力传感器的相关电路图（图1），测量传感器的3号供电端子电压为5V，正常；测量1号搭铁端子，正常。从故障码中可以看出，发动机控制单元已经接收到传感器的信号电压，尝试更换已知良好的摇臂机油压力传感器，故障依旧，排除摇臂机油压力传感器故障。\n\n使用HDS清除故障码，在INSPECTION MENU（检查菜单）中选择VTECTEST（VTEC测试）并执行，测试结果为异常，说明VTEC确实存在故障，可以排除发动机控制单元的故障。根据故障码结合维修手册上的诊断流程进行故障排除（图2）。检查发动机的机油油位，正常。清除故障码后试车，故障还会出现。接着检查VTEC系统机油压力：关闭该车的点火开关，拆下摇臂机油压力传感器，连接机油压力表；起动发动机，将发动机转速提高至3 000 r/min，待散热器风扇运转后怠速运转2 min；用HDS在检查菜单中选择VTECTEST并执行，观察机油压力表，检查机油压力是否能够达到392 kPa（图3）。测量结果显示：是。由以上分析得知，VTEC系统油路正常。怀疑是摇臂机油压力控制阀内部故障。\n\n故障排除：更换摇臂机油压力控制阀总成（图4），故障排除。\n\n回顾总结：排除故障时利用日DS在检查菜单中选择相关测试，可以有效提高我们故障诊断的效率。', '本田雅阁保险丝缺失导致发动机故障灯亮维修\n\n一辆混动雅阁轿车，客户反映行驶中仪表板上的发动机故障灯突然亮起。连接HDS诊断佼，发现电动传动系显示故障码P0A82，即高压蓄电池组冷却风扇性能／卡在关闭位置。\n\n故障分析：根据旧案例及维修手册分析，故障原因可能是：LB32号保险丝断路或相关电路短路；2．蓄电池风扇继电器故障；3．高压蓄电池单元相关线路故障；4．高压蓄电池单元风扇故障。\n\n根据加装、维修、驾驶方式等相关分析故障原因可能是：1．行车记录仪加装时改动过线束；2．高压蓄电池单元进风口被加装的脚垫堵塞。\n\n诊断过程（可能原因的验证排查）：\n\n1．查看行车记录仪电源线，发现是使用点烟器插孔连接，排除行车记录仪加装时改动过线束的可能。\n\n2．查看高压蓄电池单元进风口，发现被后加装的脚垫挡住了，将脚垫去除后，排除高压蓄电池单元进风口被加装的脚垫堵塞可能。\n\n3．根据电子维修手册对故障码P0A82 HV蓄电池组冷却风扇性能／卡在关闭位置进行排查。\n\n（1）清除故障码P0A82，使用HDS选择电动动力系统FUNCTIONTEST（功能测试）中的BATTERYFAN TEST蓄电池风扇测试），发现风扇不转。\n\n（2）检查保险丝：根据故障诊断流程，如图1所示，遵循先易后难原则，先检查保险丝B32。\n\n根据图2保险丝说明检查发现B32保险丝缺失，而旁边B31号本应该是空位，插了一个15A的保险丝，刚好与缺失的B32号保险丝相同。\n\n故障排除：将B31号的15A保险丝安装到B32号位置后，再次使用HDS选择电动动力系统FUNCTION TEST（功能测试）中的BATTERY FAN TEST（蓄电池风扇测试），测试结果正常。\n\n确定故障原因及维修效果：\n\n经询问客户，客户回忆起昨天在朋友的修车店里安装行车记录仪时，曾尝试从车内保险丝盒里取隐藏电源线给行车记录仪，但后来没成功，才使用明线插到了点烟器孔上。从客户提供的信息可以推断当时B32号保险丝一定是拔下后误插到了B31号的空位上，才导致此故障的发生。经重新将B31号的15A保险丝安装到B32号后，试车故障排除。\n\n维修总结：对于本案例来说，是典型的新车因加装导致的故障案例。也提醒我们维修人员，在遇到此类故障时，特别是新车，在发现车辆有加装部件时，要尽可能从客户那里询问更多关于加装的信息，也许这些信息就是解决故障的突破口，只有这样才能提升我们的工作效率，达到事半功倍的效果。', '本田雅阁正常行驶时仪表出现多个故障灯提示\n\n一辆行驶里程仅60 km、搭载1.5T发动机和CA2A无级变速器的2019年本田雅阁轿车。用户反映：该车正常行驶时仪表出现多个故障灯提示，发动机转速归零，但车辆可以正常行驶。\n\n检查分析：维修人员接车后试车发现，仪表中确实出现了多个故障灯，但发动机转速并未归零（与用户描述有偏差）。经检查，车辆加装的GPS定位系统连接在车内熔丝盒上，断开GPS系统。连接诊断仪并清除所有DTC（诊断故障码）后在车间试车，故障现象不再出现。在开出车间准备与用户厂外试车时，故障突然出现，此时仪表上有多个故障灯点亮并闪烁。发动机虽然处于运转状态，但是转速显示归零，将挡位放到P挡后，踩制动踏板按挡位解锁按键无法将挡位移出户挡。此时如果不熄火，让点火开关进入ACC挡，多媒体屏幕始终点亮。打开点火开关后踩制动踏板启动时，发动机无法启动。将点火开关转到OFF状态，仪表上智能钥匙和电子制动系统指示灯闪烁几下后熄灭。此时再次启动，车辆可以正常启动，但音响和空调面板需要等45 s左右才能点亮。当故障出现时诊断仪无法与车辆通信，使用仪表自检发现，仪表液晶屏显示：Error 1（F-CAN错误）。发动机运转几分钟后转速表恢复正常，故障现象再次消失，可以确认此故障属于间歇性故障。\n\n为了尽可能减少拆装，缩小故障点，连接诊断仪并记录所有DTC，对每一个DTC进行诊断流程的梳理和分析。因为已经拆除了车辆上唯一加装的GPS，所以排除了加装问题。通过对所有DTC诊断流程分析（图1），基本确定为F-CAN故障。查看F-CAN的电路图，确定F-CAN线的最佳测量点，通过对F-CAN线电压和终端电阻数据测量分析，没有发现明显的异常情况。因为用户要求不允许对车辆进行大的拆卸，所以我们先对一台同款的事故车进行了F-CAN线走向的分析和标注，发现车上共有4个隐藏的F-CAN插接器：F-CAN插接器1（位置在发动机舱线束上）连接发动机控制单元PCM和变速器控制单元TCM（图2）；F-CAN插接器2（位置在仪表台线束上）连接电子制动助力器和电子助力转向EPS ; F-CAN插接器3（位置在仪表台线束上）连接车身控制单元和16P插接器；F-CAN插接器4（位置在仪表台线束上）连接电子稳定控制单元VSA、安全气囊控制单元SRS和主动降噪控制单元。\n\n在车上的F-CAN插接器上分别断开PCM、TCM、车身控制单元、EPS、电子制动助力器和仪表的F-CAN线后，发现只有在连接PCM和TCM的F-CAN线时，再断开F-CAN插接器1与F-CAN插接器2连接的F-CAN线时的模拟故障现象与实际的故障现象相同。仔细检查发现，当用标准的插针插入故障车F-CAN插接器1的各个端子中时，只有3号端子会有非常松的感觉（此端子一头连接PCM和TCM的F-CANH，另一头连接F-CAN插接器2的F-CAN H ），找到故障点。分析故障原因是F-CAN插接器1的3号端子内孔增大，导致PCM和TCM的F-CANH线路与其它F-CAN线路间歇性接触不良。\n\n故障排除：退出F-CAN插接器1的所有端子，并采用大头针从端子后部插入来恢复端子内弹片的弹性（图3）。装复后试车，故障排除。\n\n回顾总结：此车通过对F-CAN相关的多个DTC进行分析，并对同款车的F-CAN线路走向进行确认，使我们最终对故障现象进行了细致的把握。模拟断开某一个单元的F-CAN线都会出现不同的故障现象，从而大大缩小了故障范围。最终按照用户的期望，只对车辆的蓄电池和车内仪表台的下护板进行了拆装，就找到了故障点并修复成功。了解到此故障现象需要满足PCM和TCM之间的F-CAN线正常连接时与其他F-CAN断路，所以暂不考虑控制单元故障，如果此车带网关的话，会考虑网关故障。'] | 故障码P2647对应的具体故障描述为：**摇臂机油压力开关（传感器）电路电压过高／VTEC系统卡在打开状态**。 | 故障码P2647表示'摇臂机油压力开关（传感器）电路电压过高／VTEC系统卡在打开状态'。 | 1 | 1 | 1 | 0.69739 | 0.9931
当车辆换入D挡或R挡出现耸车时，从动带轮压力传感器的电压波动范围是多少？ | ['本田飞度轿车换到D挡时有顿挫感\n\n一辆行驶里程约1万km的2018年广汽本田飞度轿车。用户反映：该车换到D挡时有顿挫感，松开制动踏板后车辆不移动，行驶一段时间后，换入D挡或者R挡，车辆出现严重的耸车。\n\n检车分析：维修人员接车后使用诊断仪对车辆进行检测，并没有发现故障码存在。经检查车辆没有加装任何设备，底盘无损伤，变速器油正常，车辆各功能使用均未发现异常。根据维修经验判断，造成故障出现的原因有：火花塞故障；点火线圈故障；发动机控制单元（PCM）内部故障；变速器阀体总成故障；液力变矩器故障；CVT变速器总成内部故障。\n\n使用诊断仪读取车辆数据流时发现，当车辆停车换D挡或只挡时，出现耸动的情况。此时，从动带轮压力传感器电压在3.23～4.29V异常连续波动，维持时间大约1.5s；从动带轮压力在1～2 MPa异常连续波动，维持时间也在1.5s。当耸动出现时，发动机的转速无明显波动，可以排除发动机部分故障的可能性（图1）。\n\n当耸动出现时，主动皮带轮电磁阀指令与实际基本同步（图2）；从动皮带轮电磁阀指令与实际基本同步（图3）；压力控制电磁阀指令与实际基本同步（图4）。通过以上数据分析，基本排除了PCM内部故障的可能性。因为阀体总成上的各电磁阀工作正常，并不能代表阀体总成内的机械阀就正常。所以，从由简到繁的顺序进行排查，对只需要拆变速器油底壳即可更换的阀体总成进行更换。\n\n故障排除：在更换阀体总成后试车，故障消失。', '大众波罗劲情行驶中制动时偶尔有闯动感\n\n一辆行驶里程约4.8万km、搭载CDE发动机与09G自动变速器的2010年大众波罗劲情1.6轿车。用户反映：该车行驶中制动时车辆偶尔有闯动感，此现象每天都会出现一两次。\n\n检查分析：维修人员接车后检查，挡位显示屏正常，最初的路试也没有感觉到用户反映的现象。行驶20多km后，用户描述的现象终于出现了，当时车速约30 km/h、踩下制动，感觉到了一次冲击。停车重新挂入D挡，入挡冲击感很大，起步后行驶恢复正常。连接诊断仪，查询自动变速器控制单元J217的故障信息。故障码为“00300----010变速器油温度传感器一G93断路／对正极短路，间歇式”。读取测量值6组1区的ATF油温数据，当前为83 0C，没有异常。带上诊断仪再次路试，按照故障码的提示，重点监控G93的数据，路试过程中，6组1区在某一瞬间突然出现了－40℃的测量值，但很快又恢复了正常数据。考虑到G93是负温度系数的电阻型传感器，屏幕瞬间显示－40℃意味着G93或连接线路存在间歇性断路（图1）。\n\n检查变速器外部传感器所在的插接器发现了问题，插接器上有一条紫色线束已接近于断开，对照波罗劲情变速器电路图，认定正是G93的连接线束。\n\n故障排除：用VAS1978线束修理箱更换断开的导线，故障排除。\n\n回顾总结：G93信号失灵的影响主要是换挡时无压力调校，通常会导致换挡较硬，本案\n\n例故障出现时的感觉，实质上就是制动减速后自动变速器降挡时产生了冲击。'] | 3.23～4.29V | 3.23～4.29V | 1 | 1 | 1 | 0.30264 | 1
在检测赛力斯SF5高压系统绝缘故障时，若发现电池包加热器BPTC正负极对搭铁短接，阻值为多少时应判定为异常？ | ['赛力斯SF5 BPTC绝缘故障检修\n\n故障现象：车辆无法启动，仪表右侧提示“绝缘故障请到附近维修站检查车辆”，绝缘故障灯亮。\n\n诊断思路：\n\n1.通过仪表右侧故障提示，判断车辆绝缘系统出现故障。\n\n2.利用检测仪读取当前故障码，BMS模块报“P124300 隔离故障等级3”怀疑为高压系统绝缘问题出现相关问题，需对高压插件及部件进行进一步检测。\n\n3.利用绝缘表针对系统高压部件以500V绝缘档进行检测，可先从电池包前端或后端进行检测，检测前端链接电池包高压线束，发现线束短接搭铁，阻值为0MΩ，判断异常，按照高压线束结构依次对前方PDU系统高压线束进行排查，锁定绝缘位置。\n\n4.依次进行排查发现电池包加热器BPTC正负极对搭铁短接，阻值0.4MΩ，判断为绝缘异常，为防止多处异常，短接高压互锁进行验证，短接PTC高压互锁后车辆恢复正常，判断为BPTC内部绝缘异常导致绝缘故障，需更换BPTC进行处理。\n\n案例总结：绝缘故障形式常见于绝缘线束、绝缘插件、各高压零部件故障，可按照高压结构，依次进行排查处理。', '动力电池绝缘故障故障检修 故障现象：仪表板提示动力电池绝缘故障 排查步骤： 首先需要说明，所有高压部分的绝缘性能都由动力电池检测，整车控制系统没有高压绝缘检测功能。如果出现绝缘故障，首先需要用绝缘表检测动力电池绝缘性，如果动力电池绝缘阻值达不到规定值（500 MΩ），需要进行动力电池维修。 1．动力电池绝缘检测方法 用绝缘表的正极表笔与动力电池的1号端子充分连接（图1），负极表笔与动力电池外箱体充分连接，测得的绝缘阻值应大于500 MΩ。再用同样方法测量2号端子，阻值同样需要大于500 MΩ。\n\n2．动力电池输出高压电缆绝缘检测方法 将绝缘表的正极表笔分别与动力电池输出高压电缆内芯的A、B端子充分连接（图2），负极表笔与动力电池高压电缆外壳体充分连接，测得的绝缘阻值均应大于500 MΩ。\n\n3．电机控制器与高压控制盒连接电缆的绝缘检测方法 找到电机控制器与高压控制盒连接的4芯电缆，将绝缘表的正极表笔分别与电缆内芯的A、B端子充分连接（图3），负极表笔与电缆外壳充分连接，测得的绝缘阻值均应大于500 MΩ。\n\n4．电机控制器电缆正极绝缘检测方法 将绝缘表的正极表笔与电机控制器高压电缆的正极内芯充分连接，将负极表笔与高压电缆的外壳充分连接，测得的绝缘阻值应大于500 MΩ，如低于500 MΩ则应更换高压电缆。\n\n5．电机控制器电缆负极绝缘检测方法 将绝缘表的正极表笔与电机控制器高压电缆的负极内芯充分连接，将负极表笔与高压电缆的外壳充分连接，测得的绝缘阻值应大于500 MΩ，如低于500 MΩ则应更换高压电缆。\n\n6．高压控制盒11芯插件绝缘检测方法 高压控制盒的11芯高压电缆是集成了空调压缩机、车载充电机、DC/DC及PTC的高压线束总成。检测高压线束总成的绝缘阻值时，首先需要令高压线束与各用电器处于完全断开状态，否则无法确定高压线束总成绝缘阻值是否正常。检测时，同样要求各端子与外壳之间的阻值大于500 MΩ。\n\n7.DC/DC高压线束4芯插件绝缘检测方法 将绝缘表的正极表笔与电缆内芯充分连接，负极表笔与电缆外金属壳充分连接（图6），测得的阻值应大于500 MΩ）。\n\n8．快充线束绝缘检测方法 将绝缘表的正极表笔分别与快充接口的5、6端子充分连接，负极表笔与车身搭铁充分连接，测得的}M#阻值应大于500MΩ低于500 MΩ则判定为绝缘不合格，需要更换快充线束总成。\n\n9.驱动电机U、V、W高压电缆绝缘阻值测量方法 （1）车辆在充电或行驶中提示动力电池绝缘故障，在检测其他高压系统绝缘阻值正常的情况下，需检查驱动电机高压电缆绝缘阻值是否正常。检测时，将绝缘表的正极表笔分别与驱动电机的U、V、W端子充分连接，负极表笔与驱动电机壳体充分连接，测得的绝缘阻值应大于500 MΩ）。如果确定驱动电机绝缘阻值过低，请维修电机。\n\n（2）以上绝缘阻值都检测合格后仍偶尔提示绝缘故障，请用上位机进行检查或开箱进行动力电池内部高压主板检测。', '赛力斯SF5电池散热水泵故障检修\n\n故障现象：客户在行驶一个小时后，报动力电池故障及功率限制灯亮且功率输出限制。如下图：\n\n诊断思路：\n\n1. 根据上图仪表故障灯提示为动力电池故障导致。用诊断仪读取BMS模块故障码报BMS二级故障。读取BMS数据流，发现单体电池最高温度56度，单体电池最低46.5，单体平均温度为49.5度，电池包整体温度偏高。一般单体电池温度在20-40度，当超过50度时，BMS停止工作。如下图：\n\n2. 根据上述，电池包整体温度较高，初步分析为散热系统故障。查看整车热管理系统原理图，电池包通常散热由进水泵和出水泵及热交换器同时工作。导致故障点有进水泵，出水泵，热交换器，冷却液不足等。如下图：\n\n3. 当检查电池包水泵时，上高压电池包出水泵自检工作，电池包进水泵自检不工作，检查进水泵时，发现该泵连接插头搭铁线阵脚退针，处理后试车故障排除。如下图：\n\n案例总结：一般电池包内部线束故障，通常为单个电池单体温度过高或者几个，如果整体偏高通常为电池散热系统故障。'] | 阻值为0.4MΩ时应判定为异常。 | 阻值为0.4MΩ，判断为绝缘异常。 | 1 | 1 | 1 | 0.31309 | 0.72313
赛力斯SF5车辆出现B柱立柱扣板变形故障时，可能观察到的具体现象是什么？ | ['赛力斯SF5 B柱立柱扣板变形故障检修\n\n故障现象：该车为海南佳致店内展车，左侧的B柱立柱扣板可以目视到明显的弯曲变形现象。\n\n诊断思路：\n\n1.检查B柱立柱扣板周围是否有外力破坏痕迹。经确认，没有外力撞击或者是其他异物造成的干涉变形等外来因素；\n\n2.检查B柱立柱扣板本身是否装配到位。经确认，B柱立柱扣板安装到位，并没有松动现象，但不排除安装时，B柱立柱扣板上下两端存在安装的应力；\n\n3.拆下B柱立柱扣板确认粘贴不牢已经完全变形，可以确认无论是应力还是安装应力，都是产品本身的质量问题最终导致脱胶变形。车辆生产日期为2020年8月，也已经发现多例生产日期为8月且B柱立柱扣板变形的车辆。\n\n4.通过更换新的B柱立柱扣板，故障得以解决。\n\n案例总结：根据以往的案例看，B柱立柱扣板变形是个批量的问题。也有后续的升级活动解决，新的立柱扣板质量有待进一步市场的反馈。 但该类问题可以通过更换解决故障。', '赛力斯SF5 BPTC绝缘故障检修\n\n故障现象：车辆无法启动，仪表右侧提示“绝缘故障请到附近维修站检查车辆”，绝缘故障灯亮。\n\n诊断思路：\n\n1.通过仪表右侧故障提示，判断车辆绝缘系统出现故障。\n\n2.利用检测仪读取当前故障码，BMS模块报“P124300 隔离故障等级3”怀疑为高压系统绝缘问题出现相关问题，需对高压插件及部件进行进一步检测。\n\n3.利用绝缘表针对系统高压部件以500V绝缘档进行检测，可先从电池包前端或后端进行检测，检测前端链接电池包高压线束，发现线束短接搭铁，阻值为0MΩ，判断异常，按照高压线束结构依次对前方PDU系统高压线束进行排查，锁定绝缘位置。\n\n4.依次进行排查发现电池包加热器BPTC正负极对搭铁短接，阻值0.4MΩ，判断为绝缘异常，为防止多处异常，短接高压互锁进行验证，短接PTC高压互锁后车辆恢复正常，判断为BPTC内部绝缘异常导致绝缘故障，需更换BPTC进行处理。\n\n案例总结：绝缘故障形式常见于绝缘线束、绝缘插件、各高压零部件故障，可按照高压结构，依次进行排查处理。', '赛力斯SF5低速滑行中掉高压\n\n故障现象：用户反馈地下车库行驶中突然仪表多故障灯点亮，车辆失去动力，关门后车辆恢复正常。\n\n诊断思路：\n\n一、车辆确认：用户于11月4日驾驶车进站，仪表上发动机故障灯长亮，车辆上高压正常、电机、发电机等工作均正常且增程器运行正常，属于偶发故障，诊断仪读取当前车辆电池包温度、平均电压、电池寿命等数据均正常。\n\n二、读取整车各控制器故障码：1）VCU报历史故障码P0A1FF2:BMS三级故障， 2）BMS报历史故障码P124116:电池快电压过低三级故障，P120500电池快电压过低二级故障,3）EMS报当前故障码POAC400:VCU请求亮MIL灯，4）多控制器报与动力丢失不相关历史故障码；\n\n三、查阅后台数据：无故障时间段数据\n\n四、读取故障时冻结帧：1）最低单体电压0.34V,最高单体电压3.99V ,2）车速30km/h，3）油门踏板开度0%，4）自动踏板信号：踩下；\n\n四、检查VCU、BMS、GCU软件版本未发现异常；\n\n验证分析：\n\n一、为进一步锁定故障点挂记录仪路试，11月5日城市道路路试中踩刹车滑行时速约20km/h时故障再现，锁定5号模组第一个单体电压瞬间拉低导致；\n\n二、金康动力技术员11月6日赴现场拆解电池包检查5号模组，电池包第25个单体采集线束插头未见异常，检查从控J5插接件发现未装配到位。\n\n案例总结：\n\n一、重新装配从控J5插接件，测试第25号单体及整车各个单体电压稳定；\n\n二、气密检测合格后电池包装车路试约50km整车运行整车。'] | 赛力斯SF5车辆B柱立柱扣板变形时，可目视观察到左侧（或右侧）B柱立柱扣板明显弯曲、变形，且通常无外力撞击痕迹，扣板可能已脱胶松动。 | B柱立柱扣板存在明显的弯曲变形现象，可通过目视直接确认。 | 1 | 1 | 0.66667 | 0.65372 | 0.81567
针对赛力斯SF5 B柱立柱扣板变形问题，有效的维修措施是什么？ | ['赛力斯SF5 B柱立柱扣板变形故障检修\n\n故障现象：该车为海南佳致店内展车，左侧的B柱立柱扣板可以目视到明显的弯曲变形现象。\n\n诊断思路：\n\n1.检查B柱立柱扣板周围是否有外力破坏痕迹。经确认，没有外力撞击或者是其他异物造成的干涉变形等外来因素；\n\n2.检查B柱立柱扣板本身是否装配到位。经确认，B柱立柱扣板安装到位，并没有松动现象，但不排除安装时，B柱立柱扣板上下两端存在安装的应力；\n\n3.拆下B柱立柱扣板确认粘贴不牢已经完全变形，可以确认无论是应力还是安装应力，都是产品本身的质量问题最终导致脱胶变形。车辆生产日期为2020年8月，也已经发现多例生产日期为8月且B柱立柱扣板变形的车辆。\n\n4.通过更换新的B柱立柱扣板，故障得以解决。\n\n案例总结：根据以往的案例看，B柱立柱扣板变形是个批量的问题。也有后续的升级活动解决，新的立柱扣板质量有待进一步市场的反馈。 但该类问题可以通过更换解决故障。'] | 更换新的B柱立柱扣板即可有效解决变形问题。 | 更换新的B柱立柱扣板可彻底解决变形故障，该方案已在多辆同生产批次（2020年8月）车辆中验证有效。 | 1 | 1 | 1 | 0.61132 | 0.56349
赛力斯SF5出现GPS定位始终显示重庆且无法搜索卫星时，如何排除环境因素影响？ | ['赛力斯SF5 GPS天线短路故障检修\n\n故障现象：车辆网络正常，天气定位一直显示重庆，导航定位搜索不到卫星\n\n诊断思路：\n\n1.车辆定位一直显示初始位置重庆，首先确认车辆已实名认证且网络正常；\n\n2.诊断仪读取整车故障码，车辆无相关故障；\n\n3.车辆放置信号良好，空旷位置等待，休眠，均无用，判断并非环境导致定位不良；\n\n4.IVI软件版本为7.88C最新版，排除软件版本问题；\n\n5.拆卸后尾门饰板，测量后方两天线信号线电压均为3.5V左右无异常，判断前\n\n端线路链接无异常，测量右边GPS天线信号线与屏蔽线之间电阻为1.3Ω，判断为天线端短路，因后方插件型号相同，可以通用互换，对后方天线插件进行互换连接，车辆恢复正常；\n\n案例总结：此故障形式常见故障位置有：环境影响，软件问题，天线故障，信号线断路或短路，主机本身故障，可按照线路及配件结构，依次进行排查处理即可。', '赛力斯SF5即墨天气定位无法准确更新\n\n故障现象：江苏南通地区车辆上电后天气定位无法刷新到车辆所在地南通，持续显示重庆天气。\n\n诊断思路：\n\n1、车端网络存在异常；2、GPS定位天线异常；3、软件问题。\n\n诊断过程：\n\n1、对车辆进行测试，车辆导航以及酷我音乐功能正常，确认车辆网络无问题；\n\n2、连接手机热点以及WIFI测试，在车辆导航以及多媒体功能正常的情况下，天气定位仍旧无法更新到车辆所在地-南通；\n\n3、对比店内服务车以及代步车，均存在相同问题，有更换IVI尝试故障依旧无法排除；\n\n4、采集日志同步后台分析，得出结论为地图数据透出异常导致（与地图供应商相关）；\n\n5、总部研发工程师分析讨论最终拟定两个测试方案：①增加即墨天气=定位唤醒刷新频率，以希望能够刷新成功；②改写软件代码，改制特定区域软件；\n\n6、后续经过验证：多次尝试方案①宣告失败，改制方案②后测试可以更新出对应位置；\n\n7、先试用店内服务车以及代步车刷写后进行使用测试，无异常后再将改制软件刷给客户车辆使用，解决客户车辆问题。\n\n案例总结：针对此特殊情况，改制特别版本软件解决客户问题，少不了多方部门协作与配合。最终定位问题并出具解决方案。'] | 将车辆移至空旷、信号良好的位置，静置休眠后仍无法定位，可排除环境因素影响。 | 将车辆放置于信号良好的空旷位置等待，并进行休眠操作，若定位仍无变化，则判定非环境因素导致。 | 1 | 1 | 0.66667 | 0.39461 | 0.97142
赛力斯SF5 GPS天线短路故障的具体检测数据及处理方式是什么？ | ['赛力斯SF5 GPS天线短路故障检修\n\n故障现象：车辆网络正常，天气定位一直显示重庆，导航定位搜索不到卫星\n\n诊断思路：\n\n1.车辆定位一直显示初始位置重庆，首先确认车辆已实名认证且网络正常；\n\n2.诊断仪读取整车故障码，车辆无相关故障；\n\n3.车辆放置信号良好，空旷位置等待，休眠，均无用，判断并非环境导致定位不良；\n\n4.IVI软件版本为7.88C最新版，排除软件版本问题；\n\n5.拆卸后尾门饰板，测量后方两天线信号线电压均为3.5V左右无异常，判断前\n\n端线路链接无异常，测量右边GPS天线信号线与屏蔽线之间电阻为1.3Ω，判断为天线端短路，因后方插件型号相同，可以通用互换，对后方天线插件进行互换连接，车辆恢复正常；\n\n案例总结：此故障形式常见故障位置有：环境影响，软件问题，天线故障，信号线断路或短路，主机本身故障，可按照线路及配件结构，依次进行排查处理即可。', '赛力斯SF5低速滑行中掉高压\n\n故障现象：用户反馈地下车库行驶中突然仪表多故障灯点亮，车辆失去动力，关门后车辆恢复正常。\n\n诊断思路：\n\n一、车辆确认：用户于11月4日驾驶车进站，仪表上发动机故障灯长亮，车辆上高压正常、电机、发电机等工作均正常且增程器运行正常，属于偶发故障，诊断仪读取当前车辆电池包温度、平均电压、电池寿命等数据均正常。\n\n二、读取整车各控制器故障码：1）VCU报历史故障码P0A1FF2:BMS三级故障， 2）BMS报历史故障码P124116:电池快电压过低三级故障，P120500电池快电压过低二级故障,3）EMS报当前故障码POAC400:VCU请求亮MIL灯，4）多控制器报与动力丢失不相关历史故障码；\n\n三、查阅后台数据：无故障时间段数据\n\n四、读取故障时冻结帧：1）最低单体电压0.34V,最高单体电压3.99V ,2）车速30km/h，3）油门踏板开度0%，4）自动踏板信号：踩下；\n\n四、检查VCU、BMS、GCU软件版本未发现异常；\n\n验证分析：\n\n一、为进一步锁定故障点挂记录仪路试，11月5日城市道路路试中踩刹车滑行时速约20km/h时故障再现，锁定5号模组第一个单体电压瞬间拉低导致；\n\n二、金康动力技术员11月6日赴现场拆解电池包检查5号模组，电池包第25个单体采集线束插头未见异常，检查从控J5插接件发现未装配到位。\n\n案例总结：\n\n一、重新装配从控J5插接件，测试第25号单体及整车各个单体电压稳定；\n\n二、气密检测合格后电池包装车路试约50km整车运行整车。', '赛力斯SF5高速行驶掉高压\n\n故障现象：用户反馈高速路段110km/h行驶中突然仪表多故障灯点亮，踩油门踏板无反应，慌忙中滑行靠边停车，多次关门后车辆恢复正常。\n\n诊断思路：\n\n一、车辆确认：用户驾驶车辆进站，仪表上发动机故障灯长亮，车辆上高压正常、电机、发电机等工作均正常且增程器运行正常，属于偶发故障，诊断仪读取当前车辆电池包温度、平均电压、电池寿命等数据均正常。\n\n二、读取整车各控制器故障码：1）VCU报历史故障码P0A1FF2:BMS三级故障， 2）BMS报历史故障码P124116:电池电压过低三级故障，3）EMS报当前故障码POAC400:VCU请求亮MIL灯，4）多控制器报与动力丢失不相关历史故障码；\n\n三、查阅后台故障时数据：1）电池包单体最低电压0.257V （11号模组第64个单体）,2）电池包单体最高电压3.591V （2号模组第10个单体）,3）故障时油门踏板开度38%，电池包温度正常；\n\n四、 检查VCU、BMS、GCU软件版本未发现异常；\n\n验证分析：\n\n一、为进一步锁定故障点挂记录仪路试，10月18日下午服务站高速（120km/h）路试约60km，10月19日金康动力技术员赴现场一同再次试车100km（高速及颠簸路面），故障均未复现；\n\n二、金康动力技术员赴现场拆解电池包检查11号模组采集线束及与从控连接未见接触不良，摇晃各插接头电压稳定，未出现单体电压异常变化。\n\n案例总结：\n\n一、车辆进站检查及路试合计160km故障未再复现，结合诊断仪历史故障码及后台数据指向，金康动力技术员赴现场对电池包内可疑件11号模组、采集线束、从控、主控等零部件检查确认也未见异常；\n\n二、结合后台数据故障时油门踏板开度38%，且64号电芯单体电压瞬间被拉低至0.257V，整车下电后恢复正常。\n\n综上所述：本次高速行驶中偶发动力丢失属电池包内部故障导致，经协商更换电池包总成，电池包旧件返回金康动力分析具体故障点，新电池包于10月25日晚到货，26日完成电池包更换且将该车进行930软件升级（T-box未升级）后路试约80km运行一切正常，最终于10月29日用户进店提车。'] | **检测数据**： - GPS天线信号线与屏蔽线间电阻为1.3Ω（正常应为无穷大），判定短路。 - 后方两天线信号线电压均为3.5V，前端线路正常。 **处理方式**： 互换后方相同型号天线插件，故障排除，车辆恢复正常。 | 测量右侧GPS天线信号线与屏蔽线之间电阻为1.3Ω，判定为天线端短路，通过互换后方天线插件（因型号相同可通用）使车辆恢复正常。 | 1 | 1 | 0.875 | 0.3841 | 0.7088
赛力斯SF5主驾玻璃升降开关失效时，会伴随哪些具体故障现象？ | ['赛力斯SF5主驾玻璃升降开关失效\n\n故障现象：主驾玻璃升降开关无法控制其它门窗玻璃升降、室内灯不亮，门灯不亮\n\n诊断思路：1、用诊断仪读取BCM系统显示U021587（电动窗主开关通信失败当前故障）和U022287(车窗防夹控制器通信失败历史故障)；\n\n2、检查驾驶室保险盒发现CF16保险丝烧蚀，换新保险丝插上瞬间烧蚀查看线路图CF16为室内灯保险；\n\n3、初步判定为开关短路或线束搭铁，断开内顶灯，左前门线束，右前门线束故障依旧，拆下左前A柱内饰板断开顶棚线束插头故障不在现，拆下左前遮阳板检查发现线束烧蚀，遮阳板插头严重变形，判定为遮阳板插头出厂时装配不到位导致把线束夹在车壳磨破搭铁短路烧蚀线束；\n\n4、更换顶棚线束和左前遮阳板装车故障排除。\n\n案例总结：故障一直再现，针对相应的故障码使用排除法把范围缩小利于快速确定故障点。', '赛力斯SF5低速滑行中掉高压\n\n故障现象：用户反馈地下车库行驶中突然仪表多故障灯点亮，车辆失去动力，关门后车辆恢复正常。\n\n诊断思路：\n\n一、车辆确认：用户于11月4日驾驶车进站，仪表上发动机故障灯长亮，车辆上高压正常、电机、发电机等工作均正常且增程器运行正常，属于偶发故障，诊断仪读取当前车辆电池包温度、平均电压、电池寿命等数据均正常。\n\n二、读取整车各控制器故障码：1）VCU报历史故障码P0A1FF2:BMS三级故障， 2）BMS报历史故障码P124116:电池快电压过低三级故障，P120500电池快电压过低二级故障,3）EMS报当前故障码POAC400:VCU请求亮MIL灯，4）多控制器报与动力丢失不相关历史故障码；\n\n三、查阅后台数据：无故障时间段数据\n\n四、读取故障时冻结帧：1）最低单体电压0.34V,最高单体电压3.99V ,2）车速30km/h，3）油门踏板开度0%，4）自动踏板信号：踩下；\n\n四、检查VCU、BMS、GCU软件版本未发现异常；\n\n验证分析：\n\n一、为进一步锁定故障点挂记录仪路试，11月5日城市道路路试中踩刹车滑行时速约20km/h时故障再现，锁定5号模组第一个单体电压瞬间拉低导致；\n\n二、金康动力技术员11月6日赴现场拆解电池包检查5号模组，电池包第25个单体采集线束插头未见异常，检查从控J5插接件发现未装配到位。\n\n案例总结：\n\n一、重新装配从控J5插接件，测试第25号单体及整车各个单体电压稳定；\n\n二、气密检测合格后电池包装车路试约50km整车运行整车。', '赛力斯SF5进气VVT控制电路开路故障检修\n\n故障现象：车辆增程器运行一段时间后停放，启动车辆上高压仪表显示发动机故障灯亮\n\n诊断思路：（最好有图片、线路图截图等说明）\n\n1.检查车辆仪表，除了发动机故障灯亮之外无其他故障，确认为发动机系统本身的问题；\n\n2.用诊断仪进入EMS系统读取发动机故障代码定义为进气VVT控制电路开路\n\n3.打开前舱盖，拆解发动机装饰盖板，找到进气VVT阀的位置；\n\n4.检查进气VVT阀线束插头是否插接良好，发现插头未卡接牢固，对插头重新卡接牢固后，故障修复\n\n案例总结：该故障为偶发性故障，原因为进气VVT阀线束插头长时间受发动机高温影响，\n\n接头卡子松脱。发动机故障灯亮的原因较为复杂，具体处理时需借助诊断设备进行初步判断。'] | 主驾玻璃升降开关失效时，会伴随以下具体故障现象： - 其它门窗玻璃无法升降 - 室内灯不亮 - 门灯不亮 （注：故障源于开关短路或线束搭铁，如遮阳板插头装配不良导致线束磨破搭铁。） | 赛力斯SF5主驾玻璃升降开关失效时，会伴随主驾玻璃升降开关无法控制其它门窗玻璃升降、室内灯不亮，门灯不亮 | 1 | 1 | 1 | 0.55178 | 0.75563
赛力斯SF5因遮阳板插头装配问题导致线束短路后，需更换哪些部件才能排除故障？ | ['赛力斯SF5主驾玻璃升降开关失效\n\n故障现象：主驾玻璃升降开关无法控制其它门窗玻璃升降、室内灯不亮，门灯不亮\n\n诊断思路：1、用诊断仪读取BCM系统显示U021587（电动窗主开关通信失败当前故障）和U022287(车窗防夹控制器通信失败历史故障)；\n\n2、检查驾驶室保险盒发现CF16保险丝烧蚀，换新保险丝插上瞬间烧蚀查看线路图CF16为室内灯保险；\n\n3、初步判定为开关短路或线束搭铁，断开内顶灯，左前门线束，右前门线束故障依旧，拆下左前A柱内饰板断开顶棚线束插头故障不在现，拆下左前遮阳板检查发现线束烧蚀，遮阳板插头严重变形，判定为遮阳板插头出厂时装配不到位导致把线束夹在车壳磨破搭铁短路烧蚀线束；\n\n4、更换顶棚线束和左前遮阳板装车故障排除。\n\n案例总结：故障一直再现，针对相应的故障码使用排除法把范围缩小利于快速确定故障点。', '赛力斯SF5 BPTC绝缘故障检修\n\n故障现象：车辆无法启动，仪表右侧提示“绝缘故障请到附近维修站检查车辆”，绝缘故障灯亮。\n\n诊断思路：\n\n1.通过仪表右侧故障提示，判断车辆绝缘系统出现故障。\n\n2.利用检测仪读取当前故障码，BMS模块报“P124300 隔离故障等级3”怀疑为高压系统绝缘问题出现相关问题，需对高压插件及部件进行进一步检测。\n\n3.利用绝缘表针对系统高压部件以500V绝缘档进行检测，可先从电池包前端或后端进行检测，检测前端链接电池包高压线束，发现线束短接搭铁，阻值为0MΩ，判断异常，按照高压线束结构依次对前方PDU系统高压线束进行排查，锁定绝缘位置。\n\n4.依次进行排查发现电池包加热器BPTC正负极对搭铁短接，阻值0.4MΩ，判断为绝缘异常，为防止多处异常，短接高压互锁进行验证，短接PTC高压互锁后车辆恢复正常，判断为BPTC内部绝缘异常导致绝缘故障，需更换BPTC进行处理。\n\n案例总结：绝缘故障形式常见于绝缘线束、绝缘插件、各高压零部件故障，可按照高压结构，依次进行排查处理。', '赛力斯SF5慢充无法充电故障检修\n\n故障现象：车主用随车充电枪给车辆慢充，反复测试多次都不成功\n\n故障系统：电器\n\n诊断思路：（最好有图片、线路图截图等说明）\n\n1.现场测试，用随车充电枪给车辆充电，插枪后，听到慢充锁销有动作声音，同时车辆仪表显示充电等待中，反复测试多次均为该现象。\n\n2.将车辆启动，利用CAN卡采集PTCAN（OBD接口1号脚和9号脚）报文数据，利用CANoe软件分析报文数据，发现慢充锁销弹出故障\n\n3.将左后侧围内饰板拆下（用专用工具，勿蛮力拆卸，以防内饰板损坏），再将慢充锁销机构拆下，用随车充电枪慢充测试，发现慢充锁销可以弹出，随后又缩回去，仪表仍然显示充电等待中。\n\n4.仔细检查充电插座总成，发现慢充插座锁销孔处有防水胶垫堵塞，导致慢充锁销弹出时受阻，对充电插座面板进行调整，保障慢充锁销孔通畅。可以判断导致慢充功能失效的其中一个因素是防水胶垫堵塞慢充锁销孔。但此时慢充无法充电的问题依然未解决。\n\n5.检查随车充电枪，发现亮红灯，对照慢充控制盒背面的说明书发现随车充电枪报漏电保护故障\n\n6．用其他的随车充电枪进行测试，慢充功能恢复正常，再用本车的随车充电枪测试其他车辆也显示漏电保护，则判定本车的随车充电枪零部件自身故障。\n\n其他充电枪1测试本车，慢充正常，如下图所示：\n\n其他充电枪1测试本车，慢充正常，如下图所示：\n\n本车充电枪测试其他车辆（S513），充电控制盒亮红灯，显示漏电保护\n\n案例总结：本例故障为偶发性故障，导致慢充功能不可用的因素有两个：1、防水胶垫堵塞慢充锁销孔；2、随车充电枪零件故障。在处理充电功能不可用问题的时候，可以多次测试，观察故障现象，进行合理分析，或者使用ABA互换的办法逐步排查锁定故障点。'] | 需更换顶棚线束和左前遮阳板。 | 更换顶棚线束和左前遮阳板装车故障排除 | 1 | 1 | 1 | 0.38964 | 0.94883
赛力斯SF5仪表显示BSD/LCA/RCTA/DOW不可用时，应如何定位左后（主）中距离毫米波雷达的安装状态？ | ['赛力斯SF5仪表上盲区监测故障灯亮起故障检修\n\n故障现象：仪表上变道辅助故障灯亮起，显示BSD/LCA/RCTA/DOW不可用\n\n功能介绍：BSD ---Blind Spot Detection（盲区探测）\n\nLCA--- Land Change Assist（变道辅助）\n\nRCTA--- Rear Cross Traffic Alert（后方车辆穿行预警）\n\nDOW--- Door Open Warning（开门报警）\n\n盲区监测_变道辅助：\n\n子系统对雷达覆盖范围内本车驾驶员的视野盲区进行监测，当有车辆处于视野盲区位置或以很快的速度从后面接近本车，则车外后视镜上的报警灯长亮来提醒驾驶员；如果此时驾驶员打开相应侧的转向灯，则相应侧车外后视镜上的报警灯闪烁，同时驱动蜂鸣器发出声音报警，提醒驾驶员有撞车危险。\n\n后方车辆穿行预警：\n\n此系统对雷达覆盖范围内侧后方区域进行监测，过程中有车辆从侧后方区域接近本车，使用声音以及IVI图像提示驾驶员，以免发生碰撞。\n\n开门报警：\n\n此系统与盲区监测_变道辅助功能类似，是DOW功能的拓展，当本车在低速（0至5km/h时），当有车辆（自行车、摩托车、汽车等）从后面接近本车并进入报警区域，如果四门都已关闭，则车外后视镜上的报警灯长亮来提醒驾驶员；\n\n如果此时驾驶员或乘员打开相应侧的车门，则相应侧车外后视镜上的报警灯闪烁，同时蜂鸣器发出声音报警，提醒驾驶员或乘员有撞车危险。\n\n诊断思路：\n\n1.确认故障：检查仪表上变道辅助故障灯亮起，显示BSD/LCA/RCTA/DOW不可用（见下图）,左前后视镜上报警提示灯一直亮起。\n\n2.用诊断仪读取故障码:MRR1有故障代码 C1B0378 SENSOR MISALIGNED HORIZONTAL（当前） 传感器水平错位（当前）；\n\n3.用诊断仪进行雷达动态标定：进入系统选择▶▶▶选择中距离雷达-后主(MRR R1) ▶▶▶选择售后功能▶▶▶选择MRR R1售后标定,按照提示内容进行动态标定，当标定到35%后显示未成功，不能标定成功证明左后中距离雷达确实存在异常；\n\n4.拆卸左后保险杠，检查左后中距离雷达位置状态，（安装位置见下图）\n\n5、检查发现左后（主）中距离毫米波雷达已经与支架有位置偏移，进一步拆卸雷达和支架，发现支架有一颗限位卡子已经断裂损坏；\n\n6、支架卡子受外力后断裂，此故障不属于产品质量问题，与客户沟通后确认车辆左后部在倒车时曾经有过小碰撞，确定此问题应为碰撞后导致；\n\n7、更换支架卡子，重新按照流程进行标定后故障排除。\n\n故障点：左后（主）雷达支架限位卡子断裂后导致雷达位移，出现此故障\n\n案例总结：此类传感器位置错误的故障，可以通过重新动态或者静态标定的方式来进行判断，如果能够重新标定成功基本可以判断传感器本身没有问题，如果不能标定成功则要仔细检查传感器的安装位置及状态是否发生变化。', '赛力斯SF5 GPS天线短路故障检修\n\n故障现象：车辆网络正常，天气定位一直显示重庆，导航定位搜索不到卫星\n\n诊断思路：\n\n1.车辆定位一直显示初始位置重庆，首先确认车辆已实名认证且网络正常；\n\n2.诊断仪读取整车故障码，车辆无相关故障；\n\n3.车辆放置信号良好，空旷位置等待，休眠，均无用，判断并非环境导致定位不良；\n\n4.IVI软件版本为7.88C最新版，排除软件版本问题；\n\n5.拆卸后尾门饰板，测量后方两天线信号线电压均为3.5V左右无异常，判断前\n\n端线路链接无异常，测量右边GPS天线信号线与屏蔽线之间电阻为1.3Ω，判断为天线端短路，因后方插件型号相同，可以通用互换，对后方天线插件进行互换连接，车辆恢复正常；\n\n案例总结：此故障形式常见故障位置有：环境影响，软件问题，天线故障，信号线断路或短路，主机本身故障，可按照线路及配件结构，依次进行排查处理即可。', '赛力斯SF5胎压丢失故障故障检修\n\n故障现象：2020/11/13，PDI检测车辆启动时，仪表右侧提示“右后轮胎压传感器失效请检修”\n\n诊断思路：\n\n1.通过仪表右侧故障提示，判断右后轮胎压传感器出现异常。\n\n2.利用检测仪读取当前故障码，BCM模块报“B10F387 右后轮胎压信号丢失”怀疑为胎压传感器损坏，或匹配学习异常。\n\n3.利用检测仪读取BCM模块内右后胎压传感器ID值为：000F5263\n\n4.拆卸轮胎，取下胎压传感器观测传感器ID为：F5ABB，判断为厂内更换轮胎后没有正常匹配学习导致。\n\n5.重新通过检测仪对BCM模块右后轮胎压传感器进行匹配学习，右后轮胎压传感器失效故障消失。\n\n案例总结：此次车辆右后轮胎压传感器失效问题，为偶发性故障问题，具体维修时需知晓如何读取胎压传感器ID，并了解实际胎压传感器ID值在实体配件的什么位置，以便进行对照。'] | 拆卸左后保险杠，检查左后中距离毫米波雷达与支架的安装位置，确认是否存在位移或限位卡子断裂等异常。 | 拆卸左后保险杠，检查左后（主）中距离毫米波雷达支架的限位卡子是否断裂，若发现支架卡子损坏会导致雷达位置偏移，需更换支架卡子并重新进行动态标定。 | 1 | 1 | 0.8 | 0.5906 | 0.72389
当赛力斯SF5的盲区监测系统出现C1B0378故障代码时，应执行哪些标准化诊断流程？ | ['赛力斯SF5仪表上盲区监测故障灯亮起故障检修\n\n故障现象：仪表上变道辅助故障灯亮起，显示BSD/LCA/RCTA/DOW不可用\n\n功能介绍：BSD ---Blind Spot Detection（盲区探测）\n\nLCA--- Land Change Assist（变道辅助）\n\nRCTA--- Rear Cross Traffic Alert（后方车辆穿行预警）\n\nDOW--- Door Open Warning（开门报警）\n\n盲区监测_变道辅助：\n\n子系统对雷达覆盖范围内本车驾驶员的视野盲区进行监测，当有车辆处于视野盲区位置或以很快的速度从后面接近本车，则车外后视镜上的报警灯长亮来提醒驾驶员；如果此时驾驶员打开相应侧的转向灯，则相应侧车外后视镜上的报警灯闪烁，同时驱动蜂鸣器发出声音报警，提醒驾驶员有撞车危险。\n\n后方车辆穿行预警：\n\n此系统对雷达覆盖范围内侧后方区域进行监测，过程中有车辆从侧后方区域接近本车，使用声音以及IVI图像提示驾驶员，以免发生碰撞。\n\n开门报警：\n\n此系统与盲区监测_变道辅助功能类似，是DOW功能的拓展，当本车在低速（0至5km/h时），当有车辆（自行车、摩托车、汽车等）从后面接近本车并进入报警区域，如果四门都已关闭，则车外后视镜上的报警灯长亮来提醒驾驶员；\n\n如果此时驾驶员或乘员打开相应侧的车门，则相应侧车外后视镜上的报警灯闪烁，同时蜂鸣器发出声音报警，提醒驾驶员或乘员有撞车危险。\n\n诊断思路：\n\n1.确认故障：检查仪表上变道辅助故障灯亮起，显示BSD/LCA/RCTA/DOW不可用（见下图）,左前后视镜上报警提示灯一直亮起。\n\n2.用诊断仪读取故障码:MRR1有故障代码 C1B0378 SENSOR MISALIGNED HORIZONTAL（当前） 传感器水平错位（当前）；\n\n3.用诊断仪进行雷达动态标定：进入系统选择▶▶▶选择中距离雷达-后主(MRR R1) ▶▶▶选择售后功能▶▶▶选择MRR R1售后标定,按照提示内容进行动态标定，当标定到35%后显示未成功，不能标定成功证明左后中距离雷达确实存在异常；\n\n4.拆卸左后保险杠，检查左后中距离雷达位置状态，（安装位置见下图）\n\n5、检查发现左后（主）中距离毫米波雷达已经与支架有位置偏移，进一步拆卸雷达和支架，发现支架有一颗限位卡子已经断裂损坏；\n\n6、支架卡子受外力后断裂，此故障不属于产品质量问题，与客户沟通后确认车辆左后部在倒车时曾经有过小碰撞，确定此问题应为碰撞后导致；\n\n7、更换支架卡子，重新按照流程进行标定后故障排除。\n\n故障点：左后（主）雷达支架限位卡子断裂后导致雷达位移，出现此故障\n\n案例总结：此类传感器位置错误的故障，可以通过重新动态或者静态标定的方式来进行判断，如果能够重新标定成功基本可以判断传感器本身没有问题，如果不能标定成功则要仔细检查传感器的安装位置及状态是否发生变化。', '赛力斯SF5 BPTC绝缘故障检修\n\n故障现象：车辆无法启动，仪表右侧提示“绝缘故障请到附近维修站检查车辆”，绝缘故障灯亮。\n\n诊断思路：\n\n1.通过仪表右侧故障提示，判断车辆绝缘系统出现故障。\n\n2.利用检测仪读取当前故障码，BMS模块报“P124300 隔离故障等级3”怀疑为高压系统绝缘问题出现相关问题，需对高压插件及部件进行进一步检测。\n\n3.利用绝缘表针对系统高压部件以500V绝缘档进行检测，可先从电池包前端或后端进行检测，检测前端链接电池包高压线束，发现线束短接搭铁，阻值为0MΩ，判断异常，按照高压线束结构依次对前方PDU系统高压线束进行排查，锁定绝缘位置。\n\n4.依次进行排查发现电池包加热器BPTC正负极对搭铁短接，阻值0.4MΩ，判断为绝缘异常，为防止多处异常，短接高压互锁进行验证，短接PTC高压互锁后车辆恢复正常，判断为BPTC内部绝缘异常导致绝缘故障，需更换BPTC进行处理。\n\n案例总结：绝缘故障形式常见于绝缘线束、绝缘插件、各高压零部件故障，可按照高压结构，依次进行排查处理。'] | 1. 确认故障：仪表显示BSD/LCA/RCTA/DOW不可用，左后视镜报警灯常亮。 2. 读取故障码：诊断仪显示C1B0378（传感器水平错位）。 3. 动态标定：进入MRR R1雷达标定，若标定至35%失败，判定雷达位置异常。 4. 检查安装：拆左后保险杠，检查雷达支架，发现限位卡子断裂。 5. 故障确认：卡子断裂系碰撞导致，非产品质量问题。 6. 修复：更换支架卡子，重新标定，故障排除。 7. 总结：标定失败则检查传感器安装位置，定位物理异常。 | 1. 使用诊断仪读取MRR1系统的C1B0378传感器水平错位故障码；2. 进入中距离雷达-后主(MRR R1)售后功能执行动态标定；3. 若标定至35%失败，则拆卸左后保险杠检查雷达支架状态；4. 确认支架限位卡子断裂后更换并重新标定。 | 1 | 1 | 0.875 | 0.33582 | 0.75986
赛力斯SF5出现驻车制动力不足且无法换挡时，最终判断为哪个部件本身的故障？ | ['赛力斯SF5仪表提示驻车制动力不足、车辆无法换挡行驶故障\n\n故障现象：仪表提示驻车制动力不足，车辆不能正常挂挡\n\n诊断思路：\n\n1.驻车制动力来自于电子手刹，制动力不足，可能的原因有 ：ESC本身故障导致驻车制动力不足；电子手刹本身导致驻车制动力不足；\n\n2.ESC系统报：“未探测到力的增加（右卡钳）故障”，故障无法清除，诊断仪执行制动卡钳释放时正常，执行制动卡钳夹紧时出现错误；\n\n3.执行制动卡钳夹紧时观察右后卡钳电机一直有声音，左后卡钳正常，分析为右后卡钳本身故障；\n\n4．拆检右后卡钳，诊断仪执行时右后卡钳电机有声音，但是电机不转，左右电机倒换后故障转移，判断为右后卡钳电机本身故障；\n\n5.更换右后卡钳总成，故障排除；\n\n案例总结：经旧件返厂鉴定、因EPB电机外壳受外力导致有裂纹，水雾进入内部，进而导致传动机构生锈无法正常运转，最终导致电机不动作。', '赛力斯SF5低速滑行中掉高压\n\n故障现象：用户反馈地下车库行驶中突然仪表多故障灯点亮，车辆失去动力，关门后车辆恢复正常。\n\n诊断思路：\n\n一、车辆确认：用户于11月4日驾驶车进站，仪表上发动机故障灯长亮，车辆上高压正常、电机、发电机等工作均正常且增程器运行正常，属于偶发故障，诊断仪读取当前车辆电池包温度、平均电压、电池寿命等数据均正常。\n\n二、读取整车各控制器故障码：1）VCU报历史故障码P0A1FF2:BMS三级故障， 2）BMS报历史故障码P124116:电池快电压过低三级故障，P120500电池快电压过低二级故障,3）EMS报当前故障码POAC400:VCU请求亮MIL灯，4）多控制器报与动力丢失不相关历史故障码；\n\n三、查阅后台数据：无故障时间段数据\n\n四、读取故障时冻结帧：1）最低单体电压0.34V,最高单体电压3.99V ,2）车速30km/h，3）油门踏板开度0%，4）自动踏板信号：踩下；\n\n四、检查VCU、BMS、GCU软件版本未发现异常；\n\n验证分析：\n\n一、为进一步锁定故障点挂记录仪路试，11月5日城市道路路试中踩刹车滑行时速约20km/h时故障再现，锁定5号模组第一个单体电压瞬间拉低导致；\n\n二、金康动力技术员11月6日赴现场拆解电池包检查5号模组，电池包第25个单体采集线束插头未见异常，检查从控J5插接件发现未装配到位。\n\n案例总结：\n\n一、重新装配从控J5插接件，测试第25号单体及整车各个单体电压稳定；\n\n二、气密检测合格后电池包装车路试约50km整车运行整车。', '赛力斯SF5空调不制冷\n\n故障现象：车辆空调不制冷，风口出风正常，散热风扇工作正常。\n\n诊断思路：\n\n1.排除用户操作问题；\n\n2.开启空调后压缩机未工作（手摸压缩机本体感觉不到振动，低压管触摸无凉感）；\n\n3.连接压力表，高压显示1.1MPa，低压0.7 MPa。低压高于正常0.15-0.3 MPa范围，高压低于正常1.5-2.0 MPa；下图1\n\n4.使用诊断仪读取AC数据流，高低压力值均为0.74MPa，压缩机转速0，AC侧EXV阀当前开度0；下图2\n\n5.检查压缩机低压线束接插件无进水腐蚀现象，测量电源电压13.9V，LIN线电压9.1V，接地正常；\n\n6.检查发现EXV阀线束接插件进水并有腐蚀现象，下图3，测量电源电压13.9V，LIN线电压8.9V，接地正常；\n\n7.清理干净接插件，重新安装，EXV阀与压缩机还是不工作，则EXV阀已损坏；\n\n8.更换EXV阀，重新加注空调制冷剂，车辆空调制冷正常；\n\n9.防止接插件再次进水，将接插件用防水胶布包裹。\n\n案例总结：EXV阀接插件位于空调低压管正下方，长时间使用空调制冷，管路表面形成冷凝水，水滴落在接插件上，接插件进水导致EXV阀损坏， 压缩机不工作空调不制冷。下图4'] | 右后卡钳电机本身故障。 | 右后卡钳电机本身故障，更换右后卡钳总成后故障排除。 | 1 | 1 | 1 | 0.39608 | 0.71784
赛力斯SF5在执行制动卡钳夹紧操作时，观察到哪些异常现象指向右后卡钳故障？ | ['赛力斯SF5仪表提示驻车制动力不足、车辆无法换挡行驶故障\n\n故障现象：仪表提示驻车制动力不足，车辆不能正常挂挡\n\n诊断思路：\n\n1.驻车制动力来自于电子手刹，制动力不足，可能的原因有 ：ESC本身故障导致驻车制动力不足；电子手刹本身导致驻车制动力不足；\n\n2.ESC系统报：“未探测到力的增加（右卡钳）故障”，故障无法清除，诊断仪执行制动卡钳释放时正常，执行制动卡钳夹紧时出现错误；\n\n3.执行制动卡钳夹紧时观察右后卡钳电机一直有声音，左后卡钳正常，分析为右后卡钳本身故障；\n\n4．拆检右后卡钳，诊断仪执行时右后卡钳电机有声音，但是电机不转，左右电机倒换后故障转移，判断为右后卡钳电机本身故障；\n\n5.更换右后卡钳总成，故障排除；\n\n案例总结：经旧件返厂鉴定、因EPB电机外壳受外力导致有裂纹，水雾进入内部，进而导致传动机构生锈无法正常运转，最终导致电机不动作。', '赛力斯SF5仪表上盲区监测故障灯亮起故障检修\n\n故障现象：仪表上变道辅助故障灯亮起，显示BSD/LCA/RCTA/DOW不可用\n\n功能介绍：BSD ---Blind Spot Detection（盲区探测）\n\nLCA--- Land Change Assist（变道辅助）\n\nRCTA--- Rear Cross Traffic Alert（后方车辆穿行预警）\n\nDOW--- Door Open Warning（开门报警）\n\n盲区监测_变道辅助：\n\n子系统对雷达覆盖范围内本车驾驶员的视野盲区进行监测，当有车辆处于视野盲区位置或以很快的速度从后面接近本车，则车外后视镜上的报警灯长亮来提醒驾驶员；如果此时驾驶员打开相应侧的转向灯，则相应侧车外后视镜上的报警灯闪烁，同时驱动蜂鸣器发出声音报警，提醒驾驶员有撞车危险。\n\n后方车辆穿行预警：\n\n此系统对雷达覆盖范围内侧后方区域进行监测，过程中有车辆从侧后方区域接近本车，使用声音以及IVI图像提示驾驶员，以免发生碰撞。\n\n开门报警：\n\n此系统与盲区监测_变道辅助功能类似，是DOW功能的拓展，当本车在低速（0至5km/h时），当有车辆（自行车、摩托车、汽车等）从后面接近本车并进入报警区域，如果四门都已关闭，则车外后视镜上的报警灯长亮来提醒驾驶员；\n\n如果此时驾驶员或乘员打开相应侧的车门，则相应侧车外后视镜上的报警灯闪烁，同时蜂鸣器发出声音报警，提醒驾驶员或乘员有撞车危险。\n\n诊断思路：\n\n1.确认故障：检查仪表上变道辅助故障灯亮起，显示BSD/LCA/RCTA/DOW不可用（见下图）,左前后视镜上报警提示灯一直亮起。\n\n2.用诊断仪读取故障码:MRR1有故障代码 C1B0378 SENSOR MISALIGNED HORIZONTAL（当前） 传感器水平错位（当前）；\n\n3.用诊断仪进行雷达动态标定：进入系统选择▶▶▶选择中距离雷达-后主(MRR R1) ▶▶▶选择售后功能▶▶▶选择MRR R1售后标定,按照提示内容进行动态标定，当标定到35%后显示未成功，不能标定成功证明左后中距离雷达确实存在异常；\n\n4.拆卸左后保险杠，检查左后中距离雷达位置状态，（安装位置见下图）\n\n5、检查发现左后（主）中距离毫米波雷达已经与支架有位置偏移，进一步拆卸雷达和支架，发现支架有一颗限位卡子已经断裂损坏；\n\n6、支架卡子受外力后断裂，此故障不属于产品质量问题，与客户沟通后确认车辆左后部在倒车时曾经有过小碰撞，确定此问题应为碰撞后导致；\n\n7、更换支架卡子，重新按照流程进行标定后故障排除。\n\n故障点：左后（主）雷达支架限位卡子断裂后导致雷达位移，出现此故障\n\n案例总结：此类传感器位置错误的故障，可以通过重新动态或者静态标定的方式来进行判断，如果能够重新标定成功基本可以判断传感器本身没有问题，如果不能标定成功则要仔细检查传感器的安装位置及状态是否发生变化。', '赛力斯SF5 BPTC绝缘故障检修\n\n故障现象：车辆无法启动，仪表右侧提示“绝缘故障请到附近维修站检查车辆”，绝缘故障灯亮。\n\n诊断思路：\n\n1.通过仪表右侧故障提示，判断车辆绝缘系统出现故障。\n\n2.利用检测仪读取当前故障码，BMS模块报“P124300 隔离故障等级3”怀疑为高压系统绝缘问题出现相关问题，需对高压插件及部件进行进一步检测。\n\n3.利用绝缘表针对系统高压部件以500V绝缘档进行检测，可先从电池包前端或后端进行检测，检测前端链接电池包高压线束，发现线束短接搭铁，阻值为0MΩ，判断异常，按照高压线束结构依次对前方PDU系统高压线束进行排查，锁定绝缘位置。\n\n4.依次进行排查发现电池包加热器BPTC正负极对搭铁短接，阻值0.4MΩ，判断为绝缘异常，为防止多处异常，短接高压互锁进行验证，短接PTC高压互锁后车辆恢复正常，判断为BPTC内部绝缘异常导致绝缘故障，需更换BPTC进行处理。\n\n案例总结：绝缘故障形式常见于绝缘线束、绝缘插件、各高压零部件故障，可按照高压结构，依次进行排查处理。'] | 执行制动卡钳夹紧时，右后卡钳电机持续有异响但不转动，左后卡钳正常；电机倒换后故障转移，确认为右后卡钳电机本身故障。 | 执行制动卡钳夹紧时，右后卡钳电机持续发出声音但电机不转动，左后卡钳工作正常。将左右电机倒换后故障转移，证实右后卡钳电机存在机械性故障。 | 1 | 1 | 1 | 0.45639 | 0.88137
当赛力斯SF5车辆行驶中增程器工作时，仪表盘会显示哪些故障提示？ | ['赛力斯SF5仪表显示增程器故障检修\n\n故障现象：用户反馈：仪表显示增程器为启动、请检修车辆！动力降级、请尝试重启恢复！\n\n诊断思路：\n\n1. 车辆行驶中增程器工作中突然仪表就亮故障灯提示：仪表显示增程器为启动、请检修车辆！动力降级、请尝试重启恢复！但用电可以正常行驶、不能使用燃油。\n\n2.由于是夜间发生的故障、客户联系400拖车将车拖到用户中心后车辆停放了一一晚上，第二天用户中心上班后检查增程器又能正常工作、仪表上也无故障提示和故障灯亮，增程器启动后戴上绝缘手套摇晃三相线故障不复现；使用诊断仪读取故障码：发电机控制器（GCU）中有:高压闪断故障、历史故障。\n\n3.安装数据记录仪采集PTCAN、CHCAN数据，分析故障再现时的数据。\n\n数据分析结果为：GCU报主继电器闪断故障，下电休眠后可恢复，蓄电池工作正常。怀疑GCU本身控制器异常或控制器低压供电异常\n\n5．根据报文分析结果，首先要排查GCU外部低压供电、搭铁是否正常，根据电路图查找到GCU的低压插头线路和对应针脚、检查低压供电的保险丝接触良好无松动故障。检查插座针脚无弯曲变形断裂、检查插头上针脚无松动推针接触不良故障、再分别测量常供电电压正常、IG供电电压也正常、检查CAN线的高低均正常、搭铁线接触良好无松动腐蚀接触不良故障。\n\n6.根据现场检查结果及报文分析结果确认为GCU内部故障，更换GCU反复试车确认故障不在现，将车辆交付用户使用。\n\n案例总结：根据故障现象、查询维修手册和电路图仔细分析故障原因,针对偶发故障及时采故障时候集数据及时分析车辆故障当时的实际情况，再结合现场实际检查结果来排除车辆故障.', '赛力斯SF5增程器启动异常\n\n故障现象：车辆在行驶过程中，电量低于增程器启动阀值时，仪表报故障码:増程器未启动，请检修车辆；动力降级，请尝试重启后恢复！増程器未启动，请检修车辆。车辆增程器无法发电，重新下电上电后有可正常发电，但是只发电一会又继续报故障码。\n\n诊断思路：\n\n1.读取整车故障码，发电机控制器中有相关历史故障码：旋变丢失；\n\n2.出去试车，跑了半个小时，复现故障，使用诊断仪读取故障，发电机控制器报当前故障：旋变丢失；\n\n3.当前能确定故障是因为发电机旋变故障导致的。\n\n诊断过程：\n\n1.查看线束外观、插头正常；\n\n2.查看发电机控制器及发电机外观，未见损伤；\n\n3.拔下GCU插头和发电机总成（旋变信号）插头，测量GCU至发电机旋变信号之间线束的电阻，测量结果为异常。GCU01/10-GC13/1线路断路，GCU01/6-GC13/3线路断路；最终缩短线束至GC01/35-GC13/1线束断路，GC01/33-GC13/3线路断路。\n\n4.确定故障，发动机总成旋变信号线束断路，更换发动机线束。', '赛力斯SF5行驶中动力降级、GCU报电机温度偏高故障检修\n\n故障现象：车辆在正常行驶中仪表报动力降级故障，整车动力故障、整车限功率故障灯点亮。（增程器介入后出现）\n\n诊断思路：\n\n1：车辆到店后仪表故障灯已熄灭，用诊断仪读取整车故障码：读取到GCU报P190020 电机温度偏高报警,VCU报P065AF0 GCU一级故障。读取GCU数据流电机1温度为127℃。\n\n2：检查整车的冷却系统，举升车辆首先检查了三电水循环系统，三个水泵工作正常，风扇高速档工作正常，三通，四通阀工作正常，无缺水漏水痕迹。查看增程器壳体无漏油痕迹。\n\n3：为了再次验证和排除是否是电机温度传感器故障引起的误报，在征求用户意见后决定试车复现故障再判断故障原因，\n\n4：在试车过程中保持增程器启动，车速维持在100km/h左右，在行驶约40km后故障再现。马上读取整车故障码，故障码当前故障为：GCU报P190020 电机温度偏高报警,VCU报P065AF0 GCU一级故障。读取GCU数据流发现此时电机1温度显示为144℃左右。下车测量增程器线束接机舱线束插头第39和40，第41和42发电机温度传感器针脚的阻值，测量阻值分别是1.52KΩ和1.51KΩ，对照PT1000温度阻值对照表，温度在140℃左右，以此可以判断发电机端温度高。\n\n在停车测量过程中，电机温度值下降到130℃左右时所有故障灯熄灭，故障码转为历史故障，再次行驶十多分钟后，电机温度再次上升到140℃故障再次出现，以此判读故障点应在发电机散热部分。\n\n6：返回用户中心后，拆卸发电机放油螺栓，测量发电机内部润滑油油量，只有0.2L，正常加注量应为1.1L，以此可以判定该故障为发电机润滑油油量过低引起的发电机散热不良，导致发电机温度偏高报警，检查确定发电机周围无漏油现\n\n案例总结：此故障为增程器发电机润滑油油量过低，增程器高速工作时散热不良，导致的发电机高温，根据热管理控制逻辑一步一步排查最终得到结论。'] | 当赛力斯SF5车辆行驶中增程器工作时，仪表盘可能显示以下故障提示： 1. “增程器未启动，请检修车辆！” 2. “动力降级，请尝试重启恢复！” 3. “增程器故障”（伴随限功率或故障灯亮起） 4. “电机温度偏高”（若因散热异常触发） 具体提示取决于故障类型，如GCU故障、旋变丢失、油量不足等，均会通过仪表以文字或灯提示用户。 | 仪表显示增程器为启动、请检修车辆！动力降级、请尝试重启恢复！ | 1 | 1 | 1 | 0.58525 | 0.43372
如何处理赛力斯SF5低压蓄电池亏电后搭电仍显示高压报警？ | ['赛力斯SF5低压蓄电池亏电车辆搭电后无法启动处理方法\n\n故障现象：车辆亏电无法启动，搭电后仪表右侧依旧提示“车辆紧急下电请靠边停车”，并伴随多个故障灯亮。\n\n诊断思路：\n\n1.通过万用表测量低压蓄电池电压确认，车辆低压供电系统出现故障。\n\n2.首先消除仪表高压报警信息，利用其余正常供电车辆或12V备用电源等设备作为补电工具对亏电车辆进行搭电，使其蓄电池电压恢复至12.55V以上，并将车机屏幕中的车辆设置-充电设置-自动补电功能 进行关闭。重新下电锁车进行休眠，休眠后重新启动车辆，即可消除高压报警信息。\n\n3.高压报警信息消除后，可以进行上电操作，将车辆调节为“弹射模式”利用高压供电为低压蓄电池充电，此时可断开外部搭接设备，让车辆自行补电。\n\n4.若仪表上依旧存留转向助力、智能辅助L2相关功能故障灯，利用检测仪读取当前故障码，ESC模块报“U140608ESP节点报文损坏 ”则需重新录入方向盘转角信息，具体操作为：“将方向盘向左转动至极限位置，再向右转至极限位置，最后回正方向盘。”进行车俩下电休眠并重启后，故障灯即可消除。\n\n案例总结：低压蓄电池亏电常见于人为操作习惯导致、车辆低压模块异常唤醒或不休眠、可按照正常步骤，依次进行相关处理即可。', '赛力斯SF5低速滑行中掉高压\n\n故障现象：用户反馈地下车库行驶中突然仪表多故障灯点亮，车辆失去动力，关门后车辆恢复正常。\n\n诊断思路：\n\n一、车辆确认：用户于11月4日驾驶车进站，仪表上发动机故障灯长亮，车辆上高压正常、电机、发电机等工作均正常且增程器运行正常，属于偶发故障，诊断仪读取当前车辆电池包温度、平均电压、电池寿命等数据均正常。\n\n二、读取整车各控制器故障码：1）VCU报历史故障码P0A1FF2:BMS三级故障， 2）BMS报历史故障码P124116:电池快电压过低三级故障，P120500电池快电压过低二级故障,3）EMS报当前故障码POAC400:VCU请求亮MIL灯，4）多控制器报与动力丢失不相关历史故障码；\n\n三、查阅后台数据：无故障时间段数据\n\n四、读取故障时冻结帧：1）最低单体电压0.34V,最高单体电压3.99V ,2）车速30km/h，3）油门踏板开度0%，4）自动踏板信号：踩下；\n\n四、检查VCU、BMS、GCU软件版本未发现异常；\n\n验证分析：\n\n一、为进一步锁定故障点挂记录仪路试，11月5日城市道路路试中踩刹车滑行时速约20km/h时故障再现，锁定5号模组第一个单体电压瞬间拉低导致；\n\n二、金康动力技术员11月6日赴现场拆解电池包检查5号模组，电池包第25个单体采集线束插头未见异常，检查从控J5插接件发现未装配到位。\n\n案例总结：\n\n一、重新装配从控J5插接件，测试第25号单体及整车各个单体电压稳定；\n\n二、气密检测合格后电池包装车路试约50km整车运行整车。', '赛力斯SF5高速行驶掉高压\n\n故障现象：用户反馈高速路段110km/h行驶中突然仪表多故障灯点亮，踩油门踏板无反应，慌忙中滑行靠边停车，多次关门后车辆恢复正常。\n\n诊断思路：\n\n一、车辆确认：用户驾驶车辆进站，仪表上发动机故障灯长亮，车辆上高压正常、电机、发电机等工作均正常且增程器运行正常，属于偶发故障，诊断仪读取当前车辆电池包温度、平均电压、电池寿命等数据均正常。\n\n二、读取整车各控制器故障码：1）VCU报历史故障码P0A1FF2:BMS三级故障， 2）BMS报历史故障码P124116:电池电压过低三级故障，3）EMS报当前故障码POAC400:VCU请求亮MIL灯，4）多控制器报与动力丢失不相关历史故障码；\n\n三、查阅后台故障时数据：1）电池包单体最低电压0.257V （11号模组第64个单体）,2）电池包单体最高电压3.591V （2号模组第10个单体）,3）故障时油门踏板开度38%，电池包温度正常；\n\n四、 检查VCU、BMS、GCU软件版本未发现异常；\n\n验证分析：\n\n一、为进一步锁定故障点挂记录仪路试，10月18日下午服务站高速（120km/h）路试约60km，10月19日金康动力技术员赴现场一同再次试车100km（高速及颠簸路面），故障均未复现；\n\n二、金康动力技术员赴现场拆解电池包检查11号模组采集线束及与从控连接未见接触不良，摇晃各插接头电压稳定，未出现单体电压异常变化。\n\n案例总结：\n\n一、车辆进站检查及路试合计160km故障未再复现，结合诊断仪历史故障码及后台数据指向，金康动力技术员赴现场对电池包内可疑件11号模组、采集线束、从控、主控等零部件检查确认也未见异常；\n\n二、结合后台数据故障时油门踏板开度38%，且64号电芯单体电压瞬间被拉低至0.257V，整车下电后恢复正常。\n\n综上所述：本次高速行驶中偶发动力丢失属电池包内部故障导致，经协商更换电池包总成，电池包旧件返回金康动力分析具体故障点，新电池包于10月25日晚到货，26日完成电池包更换且将该车进行930软件升级（T-box未升级）后路试约80km运行一切正常，最终于10月29日用户进店提车。'] | 1. 搭电使低压蓄电池电压升至12.55V以上； 2. 关闭车机“自动补电”功能； 3. 下电锁车休眠后重启； 4. 上电后切换“弹射模式”让车辆自行补电； 5. 若仍有故障灯，读取故障码，ESC报U140608则按方向盘极限转动+休眠重启处理。 | 利用正常供电车辆或12V备用电源对亏电车辆搭电，使低压蓄电池电压恢复至12.55V以上，关闭车机屏幕中车辆设置-充电设置-自动补电功能，重新下电锁车休眠后重启车辆即可消除高压报警。 | 1 | 1 | 1 | 0.34342 | 0.68624
赛力斯SF5低速滑行掉高压故障中，BMS报出的历史故障码具体有哪些？ | ['赛力斯SF5低速滑行中掉高压\n\n故障现象：用户反馈地下车库行驶中突然仪表多故障灯点亮，车辆失去动力，关门后车辆恢复正常。\n\n诊断思路：\n\n一、车辆确认：用户于11月4日驾驶车进站，仪表上发动机故障灯长亮，车辆上高压正常、电机、发电机等工作均正常且增程器运行正常，属于偶发故障，诊断仪读取当前车辆电池包温度、平均电压、电池寿命等数据均正常。\n\n二、读取整车各控制器故障码：1）VCU报历史故障码P0A1FF2:BMS三级故障， 2）BMS报历史故障码P124116:电池快电压过低三级故障，P120500电池快电压过低二级故障,3）EMS报当前故障码POAC400:VCU请求亮MIL灯，4）多控制器报与动力丢失不相关历史故障码；\n\n三、查阅后台数据：无故障时间段数据\n\n四、读取故障时冻结帧：1）最低单体电压0.34V,最高单体电压3.99V ,2）车速30km/h，3）油门踏板开度0%，4）自动踏板信号：踩下；\n\n四、检查VCU、BMS、GCU软件版本未发现异常；\n\n验证分析：\n\n一、为进一步锁定故障点挂记录仪路试，11月5日城市道路路试中踩刹车滑行时速约20km/h时故障再现，锁定5号模组第一个单体电压瞬间拉低导致；\n\n二、金康动力技术员11月6日赴现场拆解电池包检查5号模组，电池包第25个单体采集线束插头未见异常，检查从控J5插接件发现未装配到位。\n\n案例总结：\n\n一、重新装配从控J5插接件，测试第25号单体及整车各个单体电压稳定；\n\n二、气密检测合格后电池包装车路试约50km整车运行整车。', '赛力斯SF5高速行驶掉高压\n\n故障现象：用户反馈高速路段110km/h行驶中突然仪表多故障灯点亮，踩油门踏板无反应，慌忙中滑行靠边停车，多次关门后车辆恢复正常。\n\n诊断思路：\n\n一、车辆确认：用户驾驶车辆进站，仪表上发动机故障灯长亮，车辆上高压正常、电机、发电机等工作均正常且增程器运行正常，属于偶发故障，诊断仪读取当前车辆电池包温度、平均电压、电池寿命等数据均正常。\n\n二、读取整车各控制器故障码：1）VCU报历史故障码P0A1FF2:BMS三级故障， 2）BMS报历史故障码P124116:电池电压过低三级故障，3）EMS报当前故障码POAC400:VCU请求亮MIL灯，4）多控制器报与动力丢失不相关历史故障码；\n\n三、查阅后台故障时数据：1）电池包单体最低电压0.257V （11号模组第64个单体）,2）电池包单体最高电压3.591V （2号模组第10个单体）,3）故障时油门踏板开度38%，电池包温度正常；\n\n四、 检查VCU、BMS、GCU软件版本未发现异常；\n\n验证分析：\n\n一、为进一步锁定故障点挂记录仪路试，10月18日下午服务站高速（120km/h）路试约60km，10月19日金康动力技术员赴现场一同再次试车100km（高速及颠簸路面），故障均未复现；\n\n二、金康动力技术员赴现场拆解电池包检查11号模组采集线束及与从控连接未见接触不良，摇晃各插接头电压稳定，未出现单体电压异常变化。\n\n案例总结：\n\n一、车辆进站检查及路试合计160km故障未再复现，结合诊断仪历史故障码及后台数据指向，金康动力技术员赴现场对电池包内可疑件11号模组、采集线束、从控、主控等零部件检查确认也未见异常；\n\n二、结合后台数据故障时油门踏板开度38%，且64号电芯单体电压瞬间被拉低至0.257V，整车下电后恢复正常。\n\n综上所述：本次高速行驶中偶发动力丢失属电池包内部故障导致，经协商更换电池包总成，电池包旧件返回金康动力分析具体故障点，新电池包于10月25日晚到货，26日完成电池包更换且将该车进行930软件升级（T-box未升级）后路试约80km运行一切正常，最终于10月29日用户进店提车。', '赛力斯SF5 BPTC绝缘故障检修\n\n故障现象：车辆无法启动，仪表右侧提示“绝缘故障请到附近维修站检查车辆”，绝缘故障灯亮。\n\n诊断思路：\n\n1.通过仪表右侧故障提示，判断车辆绝缘系统出现故障。\n\n2.利用检测仪读取当前故障码，BMS模块报“P124300 隔离故障等级3”怀疑为高压系统绝缘问题出现相关问题，需对高压插件及部件进行进一步检测。\n\n3.利用绝缘表针对系统高压部件以500V绝缘档进行检测，可先从电池包前端或后端进行检测，检测前端链接电池包高压线束，发现线束短接搭铁，阻值为0MΩ，判断异常，按照高压线束结构依次对前方PDU系统高压线束进行排查，锁定绝缘位置。\n\n4.依次进行排查发现电池包加热器BPTC正负极对搭铁短接，阻值0.4MΩ，判断为绝缘异常，为防止多处异常，短接高压互锁进行验证，短接PTC高压互锁后车辆恢复正常，判断为BPTC内部绝缘异常导致绝缘故障，需更换BPTC进行处理。\n\n案例总结：绝缘故障形式常见于绝缘线束、绝缘插件、各高压零部件故障，可按照高压结构，依次进行排查处理。'] | BMS报出的历史故障码： - P124116：电池快电压过低三级故障 - P120500：电池快电压过低二级故障 | BMS报历史故障码P124116:电池快电压过低三级故障，P120500电池快电压过低二级故障。 | 1 | 1 | 1 | 0.62915 | 0.99087
赛力斯SF5低速滑行掉高压故障最终锁定的电池模组及具体问题是什么？ | ['赛力斯SF5低速滑行中掉高压\n\n故障现象：用户反馈地下车库行驶中突然仪表多故障灯点亮，车辆失去动力，关门后车辆恢复正常。\n\n诊断思路：\n\n一、车辆确认：用户于11月4日驾驶车进站，仪表上发动机故障灯长亮，车辆上高压正常、电机、发电机等工作均正常且增程器运行正常，属于偶发故障，诊断仪读取当前车辆电池包温度、平均电压、电池寿命等数据均正常。\n\n二、读取整车各控制器故障码：1）VCU报历史故障码P0A1FF2:BMS三级故障， 2）BMS报历史故障码P124116:电池快电压过低三级故障，P120500电池快电压过低二级故障,3）EMS报当前故障码POAC400:VCU请求亮MIL灯，4）多控制器报与动力丢失不相关历史故障码；\n\n三、查阅后台数据：无故障时间段数据\n\n四、读取故障时冻结帧：1）最低单体电压0.34V,最高单体电压3.99V ,2）车速30km/h，3）油门踏板开度0%，4）自动踏板信号：踩下；\n\n四、检查VCU、BMS、GCU软件版本未发现异常；\n\n验证分析：\n\n一、为进一步锁定故障点挂记录仪路试，11月5日城市道路路试中踩刹车滑行时速约20km/h时故障再现，锁定5号模组第一个单体电压瞬间拉低导致；\n\n二、金康动力技术员11月6日赴现场拆解电池包检查5号模组，电池包第25个单体采集线束插头未见异常，检查从控J5插接件发现未装配到位。\n\n案例总结：\n\n一、重新装配从控J5插接件，测试第25号单体及整车各个单体电压稳定；\n\n二、气密检测合格后电池包装车路试约50km整车运行整车。', '赛力斯SF5高速行驶掉高压\n\n故障现象：用户反馈高速路段110km/h行驶中突然仪表多故障灯点亮，踩油门踏板无反应，慌忙中滑行靠边停车，多次关门后车辆恢复正常。\n\n诊断思路：\n\n一、车辆确认：用户驾驶车辆进站，仪表上发动机故障灯长亮，车辆上高压正常、电机、发电机等工作均正常且增程器运行正常，属于偶发故障，诊断仪读取当前车辆电池包温度、平均电压、电池寿命等数据均正常。\n\n二、读取整车各控制器故障码：1）VCU报历史故障码P0A1FF2:BMS三级故障， 2）BMS报历史故障码P124116:电池电压过低三级故障，3）EMS报当前故障码POAC400:VCU请求亮MIL灯，4）多控制器报与动力丢失不相关历史故障码；\n\n三、查阅后台故障时数据：1）电池包单体最低电压0.257V （11号模组第64个单体）,2）电池包单体最高电压3.591V （2号模组第10个单体）,3）故障时油门踏板开度38%，电池包温度正常；\n\n四、 检查VCU、BMS、GCU软件版本未发现异常；\n\n验证分析：\n\n一、为进一步锁定故障点挂记录仪路试，10月18日下午服务站高速（120km/h）路试约60km，10月19日金康动力技术员赴现场一同再次试车100km（高速及颠簸路面），故障均未复现；\n\n二、金康动力技术员赴现场拆解电池包检查11号模组采集线束及与从控连接未见接触不良，摇晃各插接头电压稳定，未出现单体电压异常变化。\n\n案例总结：\n\n一、车辆进站检查及路试合计160km故障未再复现，结合诊断仪历史故障码及后台数据指向，金康动力技术员赴现场对电池包内可疑件11号模组、采集线束、从控、主控等零部件检查确认也未见异常；\n\n二、结合后台数据故障时油门踏板开度38%，且64号电芯单体电压瞬间被拉低至0.257V，整车下电后恢复正常。\n\n综上所述：本次高速行驶中偶发动力丢失属电池包内部故障导致，经协商更换电池包总成，电池包旧件返回金康动力分析具体故障点，新电池包于10月25日晚到货，26日完成电池包更换且将该车进行930软件升级（T-box未升级）后路试约80km运行一切正常，最终于10月29日用户进店提车。', '赛力斯SF5低压蓄电池亏电车辆搭电后无法启动处理方法\n\n故障现象：车辆亏电无法启动，搭电后仪表右侧依旧提示“车辆紧急下电请靠边停车”，并伴随多个故障灯亮。\n\n诊断思路：\n\n1.通过万用表测量低压蓄电池电压确认，车辆低压供电系统出现故障。\n\n2.首先消除仪表高压报警信息，利用其余正常供电车辆或12V备用电源等设备作为补电工具对亏电车辆进行搭电，使其蓄电池电压恢复至12.55V以上，并将车机屏幕中的车辆设置-充电设置-自动补电功能 进行关闭。重新下电锁车进行休眠，休眠后重新启动车辆，即可消除高压报警信息。\n\n3.高压报警信息消除后，可以进行上电操作，将车辆调节为“弹射模式”利用高压供电为低压蓄电池充电，此时可断开外部搭接设备，让车辆自行补电。\n\n4.若仪表上依旧存留转向助力、智能辅助L2相关功能故障灯，利用检测仪读取当前故障码，ESC模块报“U140608ESP节点报文损坏 ”则需重新录入方向盘转角信息，具体操作为：“将方向盘向左转动至极限位置，再向右转至极限位置，最后回正方向盘。”进行车俩下电休眠并重启后，故障灯即可消除。\n\n案例总结：低压蓄电池亏电常见于人为操作习惯导致、车辆低压模块异常唤醒或不休眠、可按照正常步骤，依次进行相关处理即可。'] | 最终锁定为**5号模组**，具体问题是**从控J5插接件未装配到位**，导致第25个单体电压瞬间拉低，引发高压掉电。 | 故障由5号模组第一个单体电压瞬间拉低导致，经检查发现电池包从控J5插接件未装配到位。 | 1 | 1 | 1 | 0.40783 | 0.94682
赛力斯SF5车辆在江苏南通地区出现天气定位无法更新时，具体故障表现是什么？ | ['赛力斯SF5即墨天气定位无法准确更新\n\n故障现象：江苏南通地区车辆上电后天气定位无法刷新到车辆所在地南通，持续显示重庆天气。\n\n诊断思路：\n\n1、车端网络存在异常；2、GPS定位天线异常；3、软件问题。\n\n诊断过程：\n\n1、对车辆进行测试，车辆导航以及酷我音乐功能正常，确认车辆网络无问题；\n\n2、连接手机热点以及WIFI测试，在车辆导航以及多媒体功能正常的情况下，天气定位仍旧无法更新到车辆所在地-南通；\n\n3、对比店内服务车以及代步车，均存在相同问题，有更换IVI尝试故障依旧无法排除；\n\n4、采集日志同步后台分析，得出结论为地图数据透出异常导致（与地图供应商相关）；\n\n5、总部研发工程师分析讨论最终拟定两个测试方案：①增加即墨天气=定位唤醒刷新频率，以希望能够刷新成功；②改写软件代码，改制特定区域软件；\n\n6、后续经过验证：多次尝试方案①宣告失败，改制方案②后测试可以更新出对应位置；\n\n7、先试用店内服务车以及代步车刷写后进行使用测试，无异常后再将改制软件刷给客户车辆使用，解决客户车辆问题。\n\n案例总结：针对此特殊情况，改制特别版本软件解决客户问题，少不了多方部门协作与配合。最终定位问题并出具解决方案。', '赛力斯SF5 GPS天线短路故障检修\n\n故障现象：车辆网络正常，天气定位一直显示重庆，导航定位搜索不到卫星\n\n诊断思路：\n\n1.车辆定位一直显示初始位置重庆，首先确认车辆已实名认证且网络正常；\n\n2.诊断仪读取整车故障码，车辆无相关故障；\n\n3.车辆放置信号良好，空旷位置等待，休眠，均无用，判断并非环境导致定位不良；\n\n4.IVI软件版本为7.88C最新版，排除软件版本问题；\n\n5.拆卸后尾门饰板，测量后方两天线信号线电压均为3.5V左右无异常，判断前\n\n端线路链接无异常，测量右边GPS天线信号线与屏蔽线之间电阻为1.3Ω，判断为天线端短路，因后方插件型号相同，可以通用互换，对后方天线插件进行互换连接，车辆恢复正常；\n\n案例总结：此故障形式常见故障位置有：环境影响，软件问题，天线故障，信号线断路或短路，主机本身故障，可按照线路及配件结构，依次进行排查处理即可。', '赛力斯SF5仪表上盲区监测故障灯亮起故障检修\n\n故障现象：仪表上变道辅助故障灯亮起，显示BSD/LCA/RCTA/DOW不可用\n\n功能介绍：BSD ---Blind Spot Detection（盲区探测）\n\nLCA--- Land Change Assist（变道辅助）\n\nRCTA--- Rear Cross Traffic Alert（后方车辆穿行预警）\n\nDOW--- Door Open Warning（开门报警）\n\n盲区监测_变道辅助：\n\n子系统对雷达覆盖范围内本车驾驶员的视野盲区进行监测，当有车辆处于视野盲区位置或以很快的速度从后面接近本车，则车外后视镜上的报警灯长亮来提醒驾驶员；如果此时驾驶员打开相应侧的转向灯，则相应侧车外后视镜上的报警灯闪烁，同时驱动蜂鸣器发出声音报警，提醒驾驶员有撞车危险。\n\n后方车辆穿行预警：\n\n此系统对雷达覆盖范围内侧后方区域进行监测，过程中有车辆从侧后方区域接近本车，使用声音以及IVI图像提示驾驶员，以免发生碰撞。\n\n开门报警：\n\n此系统与盲区监测_变道辅助功能类似，是DOW功能的拓展，当本车在低速（0至5km/h时），当有车辆（自行车、摩托车、汽车等）从后面接近本车并进入报警区域，如果四门都已关闭，则车外后视镜上的报警灯长亮来提醒驾驶员；\n\n如果此时驾驶员或乘员打开相应侧的车门，则相应侧车外后视镜上的报警灯闪烁，同时蜂鸣器发出声音报警，提醒驾驶员或乘员有撞车危险。\n\n诊断思路：\n\n1.确认故障：检查仪表上变道辅助故障灯亮起，显示BSD/LCA/RCTA/DOW不可用（见下图）,左前后视镜上报警提示灯一直亮起。\n\n2.用诊断仪读取故障码:MRR1有故障代码 C1B0378 SENSOR MISALIGNED HORIZONTAL（当前） 传感器水平错位（当前）；\n\n3.用诊断仪进行雷达动态标定：进入系统选择▶▶▶选择中距离雷达-后主(MRR R1) ▶▶▶选择售后功能▶▶▶选择MRR R1售后标定,按照提示内容进行动态标定，当标定到35%后显示未成功，不能标定成功证明左后中距离雷达确实存在异常；\n\n4.拆卸左后保险杠，检查左后中距离雷达位置状态，（安装位置见下图）\n\n5、检查发现左后（主）中距离毫米波雷达已经与支架有位置偏移，进一步拆卸雷达和支架，发现支架有一颗限位卡子已经断裂损坏；\n\n6、支架卡子受外力后断裂，此故障不属于产品质量问题，与客户沟通后确认车辆左后部在倒车时曾经有过小碰撞，确定此问题应为碰撞后导致；\n\n7、更换支架卡子，重新按照流程进行标定后故障排除。\n\n故障点：左后（主）雷达支架限位卡子断裂后导致雷达位移，出现此故障\n\n案例总结：此类传感器位置错误的故障，可以通过重新动态或者静态标定的方式来进行判断，如果能够重新标定成功基本可以判断传感器本身没有问题，如果不能标定成功则要仔细检查传感器的安装位置及状态是否发生变化。'] | 赛力斯SF5在江苏南通地区上电后，天气定位持续显示重庆天气，无法刷新至实际所在地，导航及多媒体功能正常，排除网络、GPS天线及软件版本问题，最终确认为地图数据透出异常所致。 | 赛力斯SF5车辆上电后天气定位持续显示重庆天气，无法刷新到车辆所在地南通。 | 1 | 1 | 1 | 0.60804 | 0.49458
针对赛力斯SF5即墨天气定位异常问题，最终采用何种方式彻底解决？ | ['赛力斯SF5即墨天气定位无法准确更新\n\n故障现象：江苏南通地区车辆上电后天气定位无法刷新到车辆所在地南通，持续显示重庆天气。\n\n诊断思路：\n\n1、车端网络存在异常；2、GPS定位天线异常；3、软件问题。\n\n诊断过程：\n\n1、对车辆进行测试，车辆导航以及酷我音乐功能正常，确认车辆网络无问题；\n\n2、连接手机热点以及WIFI测试，在车辆导航以及多媒体功能正常的情况下，天气定位仍旧无法更新到车辆所在地-南通；\n\n3、对比店内服务车以及代步车，均存在相同问题，有更换IVI尝试故障依旧无法排除；\n\n4、采集日志同步后台分析，得出结论为地图数据透出异常导致（与地图供应商相关）；\n\n5、总部研发工程师分析讨论最终拟定两个测试方案：①增加即墨天气=定位唤醒刷新频率，以希望能够刷新成功；②改写软件代码，改制特定区域软件；\n\n6、后续经过验证：多次尝试方案①宣告失败，改制方案②后测试可以更新出对应位置；\n\n7、先试用店内服务车以及代步车刷写后进行使用测试，无异常后再将改制软件刷给客户车辆使用，解决客户车辆问题。\n\n案例总结：针对此特殊情况，改制特别版本软件解决客户问题，少不了多方部门协作与配合。最终定位问题并出具解决方案。', '赛力斯SF5 GPS天线短路故障检修\n\n故障现象：车辆网络正常，天气定位一直显示重庆，导航定位搜索不到卫星\n\n诊断思路：\n\n1.车辆定位一直显示初始位置重庆，首先确认车辆已实名认证且网络正常；\n\n2.诊断仪读取整车故障码，车辆无相关故障；\n\n3.车辆放置信号良好，空旷位置等待，休眠，均无用，判断并非环境导致定位不良；\n\n4.IVI软件版本为7.88C最新版，排除软件版本问题；\n\n5.拆卸后尾门饰板，测量后方两天线信号线电压均为3.5V左右无异常，判断前\n\n端线路链接无异常，测量右边GPS天线信号线与屏蔽线之间电阻为1.3Ω，判断为天线端短路，因后方插件型号相同，可以通用互换，对后方天线插件进行互换连接，车辆恢复正常；\n\n案例总结：此故障形式常见故障位置有：环境影响，软件问题，天线故障，信号线断路或短路，主机本身故障，可按照线路及配件结构，依次进行排查处理即可。'] | 最终通过改制特定区域软件版本，刷写至车辆IVI系统，实现天气定位准确更新至当地位置。 | 通过改写软件代码改制特定区域软件，并在店内服务车及代步车验证无异常后，将改制软件刷写至客户车辆解决问题。 | 1 | 1 | 1 | 0.45063 | 0.51447
赛力斯SF5在行驶中出现发动机故障灯常亮，且诊断仪读取到P001300和P005A00故障代码时，根本原因可能是什么？ | ['赛力斯SF5发动机故障灯常亮故障检修\n\n故障现象：城市道路行驶过程中、仪表上发动机故障灯点亮\n\n故障系统：高压动力\n\n诊断思路：（最好有图片、线路图截图等说明）\n\n1.诊断仪读取EMS显示P001300（排气VVT控制电路开路）历史故障和P005A00（排气VVT运行故障）当前故障，从故障现象初步判断为排气VVT阀线束接触不良导致\n\n2.拆下前舱发动机装饰盖板，检查排气VVT阀线束插头情况，尝试拔插发现插头比较松动，取下插头检查排气VVT阀针脚完好。\n\n3.将排气VVT阀插头重新插接好后，仪表发动机故障灯熄灭，确定根本原因为线束插接不良导致。\n\n案例总结：本故障为偶发性故障，可作为参考，当车辆在高压状态，仪表显示发动机故障灯点亮，首先需要读取故障代码，再根据故障代码释义针对故障点进行检查。', '赛力斯SF5进气VVT控制电路开路故障检修\n\n故障现象：车辆增程器运行一段时间后停放，启动车辆上高压仪表显示发动机故障灯亮\n\n诊断思路：（最好有图片、线路图截图等说明）\n\n1.检查车辆仪表，除了发动机故障灯亮之外无其他故障，确认为发动机系统本身的问题；\n\n2.用诊断仪进入EMS系统读取发动机故障代码定义为进气VVT控制电路开路\n\n3.打开前舱盖，拆解发动机装饰盖板，找到进气VVT阀的位置；\n\n4.检查进气VVT阀线束插头是否插接良好，发现插头未卡接牢固，对插头重新卡接牢固后，故障修复\n\n案例总结：该故障为偶发性故障，原因为进气VVT阀线束插头长时间受发动机高温影响，\n\n接头卡子松脱。发动机故障灯亮的原因较为复杂，具体处理时需借助诊断设备进行初步判断。', '赛力斯SF5增程器启动异常\n\n故障现象：车辆在行驶过程中，电量低于增程器启动阀值时，仪表报故障码:増程器未启动，请检修车辆；动力降级，请尝试重启后恢复！増程器未启动，请检修车辆。车辆增程器无法发电，重新下电上电后有可正常发电，但是只发电一会又继续报故障码。\n\n诊断思路：\n\n1.读取整车故障码，发电机控制器中有相关历史故障码：旋变丢失；\n\n2.出去试车，跑了半个小时，复现故障，使用诊断仪读取故障，发电机控制器报当前故障：旋变丢失；\n\n3.当前能确定故障是因为发电机旋变故障导致的。\n\n诊断过程：\n\n1.查看线束外观、插头正常；\n\n2.查看发电机控制器及发电机外观，未见损伤；\n\n3.拔下GCU插头和发电机总成（旋变信号）插头，测量GCU至发电机旋变信号之间线束的电阻，测量结果为异常。GCU01/10-GC13/1线路断路，GCU01/6-GC13/3线路断路；最终缩短线束至GC01/35-GC13/1线束断路，GC01/33-GC13/3线路断路。\n\n4.确定故障，发动机总成旋变信号线束断路，更换发动机线束。'] | 排气VVT阀线束插头接触不良。 | 排气VVT阀线束插头接触不良。 | 1 | 1 | 1 | 0.31546 | 1
针对赛力斯SF5发动机故障灯常亮且涉及排气VVT系统的故障，应执行哪些具体检修步骤？ | ['赛力斯SF5发动机故障灯常亮故障检修\n\n故障现象：城市道路行驶过程中、仪表上发动机故障灯点亮\n\n故障系统：高压动力\n\n诊断思路：（最好有图片、线路图截图等说明）\n\n1.诊断仪读取EMS显示P001300（排气VVT控制电路开路）历史故障和P005A00（排气VVT运行故障）当前故障，从故障现象初步判断为排气VVT阀线束接触不良导致\n\n2.拆下前舱发动机装饰盖板，检查排气VVT阀线束插头情况，尝试拔插发现插头比较松动，取下插头检查排气VVT阀针脚完好。\n\n3.将排气VVT阀插头重新插接好后，仪表发动机故障灯熄灭，确定根本原因为线束插接不良导致。\n\n案例总结：本故障为偶发性故障，可作为参考，当车辆在高压状态，仪表显示发动机故障灯点亮，首先需要读取故障代码，再根据故障代码释义针对故障点进行检查。', '赛力斯SF5进气VVT控制电路开路故障检修\n\n故障现象：车辆增程器运行一段时间后停放，启动车辆上高压仪表显示发动机故障灯亮\n\n诊断思路：（最好有图片、线路图截图等说明）\n\n1.检查车辆仪表，除了发动机故障灯亮之外无其他故障，确认为发动机系统本身的问题；\n\n2.用诊断仪进入EMS系统读取发动机故障代码定义为进气VVT控制电路开路\n\n3.打开前舱盖，拆解发动机装饰盖板，找到进气VVT阀的位置；\n\n4.检查进气VVT阀线束插头是否插接良好，发现插头未卡接牢固，对插头重新卡接牢固后，故障修复\n\n案例总结：该故障为偶发性故障，原因为进气VVT阀线束插头长时间受发动机高温影响，\n\n接头卡子松脱。发动机故障灯亮的原因较为复杂，具体处理时需借助诊断设备进行初步判断。', '赛力斯SF5 BPTC绝缘故障检修\n\n故障现象：车辆无法启动，仪表右侧提示“绝缘故障请到附近维修站检查车辆”，绝缘故障灯亮。\n\n诊断思路：\n\n1.通过仪表右侧故障提示，判断车辆绝缘系统出现故障。\n\n2.利用检测仪读取当前故障码，BMS模块报“P124300 隔离故障等级3”怀疑为高压系统绝缘问题出现相关问题，需对高压插件及部件进行进一步检测。\n\n3.利用绝缘表针对系统高压部件以500V绝缘档进行检测，可先从电池包前端或后端进行检测，检测前端链接电池包高压线束，发现线束短接搭铁，阻值为0MΩ，判断异常，按照高压线束结构依次对前方PDU系统高压线束进行排查，锁定绝缘位置。\n\n4.依次进行排查发现电池包加热器BPTC正负极对搭铁短接，阻值0.4MΩ，判断为绝缘异常，为防止多处异常，短接高压互锁进行验证，短接PTC高压互锁后车辆恢复正常，判断为BPTC内部绝缘异常导致绝缘故障，需更换BPTC进行处理。\n\n案例总结：绝缘故障形式常见于绝缘线束、绝缘插件、各高压零部件故障，可按照高压结构，依次进行排查处理。'] | 1. 读取诊断仪故障码，确认为P001300（排气VVT控制电路开路）及P005A00（排气VVT运行故障）； 2. 拆下前舱发动机装饰盖板，检查排气VVT阀线束插头； 3. 拔插插头，确认针脚完好，重新牢固插接； 4. 重启车辆，确认发动机故障灯熄灭，故障排除。 | 检修步骤包括：1.使用诊断仪读取EMS故障代码（P001300/P005A00）；2.拆卸前舱发动机装饰盖板；3.检查排气VVT阀线束插头状态，发现松动后重新插接；4.验证故障灯是否熄灭。 | 1 | 1 | 0.88889 | 0.45667 | 0.75089
赛力斯SF5增程器启动异常时，仪表盘会显示哪些具体故障提示？ | ['赛力斯SF5增程器启动异常\n\n故障现象：车辆在行驶过程中，电量低于增程器启动阀值时，仪表报故障码:増程器未启动，请检修车辆；动力降级，请尝试重启后恢复！増程器未启动，请检修车辆。车辆增程器无法发电，重新下电上电后有可正常发电，但是只发电一会又继续报故障码。\n\n诊断思路：\n\n1.读取整车故障码，发电机控制器中有相关历史故障码：旋变丢失；\n\n2.出去试车，跑了半个小时，复现故障，使用诊断仪读取故障，发电机控制器报当前故障：旋变丢失；\n\n3.当前能确定故障是因为发电机旋变故障导致的。\n\n诊断过程：\n\n1.查看线束外观、插头正常；\n\n2.查看发电机控制器及发电机外观，未见损伤；\n\n3.拔下GCU插头和发电机总成（旋变信号）插头，测量GCU至发电机旋变信号之间线束的电阻，测量结果为异常。GCU01/10-GC13/1线路断路，GCU01/6-GC13/3线路断路；最终缩短线束至GC01/35-GC13/1线束断路，GC01/33-GC13/3线路断路。\n\n4.确定故障，发动机总成旋变信号线束断路，更换发动机线束。', '赛力斯SF5仪表显示增程器故障检修\n\n故障现象：用户反馈：仪表显示增程器为启动、请检修车辆！动力降级、请尝试重启恢复！\n\n诊断思路：\n\n1. 车辆行驶中增程器工作中突然仪表就亮故障灯提示：仪表显示增程器为启动、请检修车辆！动力降级、请尝试重启恢复！但用电可以正常行驶、不能使用燃油。\n\n2.由于是夜间发生的故障、客户联系400拖车将车拖到用户中心后车辆停放了一一晚上，第二天用户中心上班后检查增程器又能正常工作、仪表上也无故障提示和故障灯亮，增程器启动后戴上绝缘手套摇晃三相线故障不复现；使用诊断仪读取故障码：发电机控制器（GCU）中有:高压闪断故障、历史故障。\n\n3.安装数据记录仪采集PTCAN、CHCAN数据，分析故障再现时的数据。\n\n数据分析结果为：GCU报主继电器闪断故障，下电休眠后可恢复，蓄电池工作正常。怀疑GCU本身控制器异常或控制器低压供电异常\n\n5．根据报文分析结果，首先要排查GCU外部低压供电、搭铁是否正常，根据电路图查找到GCU的低压插头线路和对应针脚、检查低压供电的保险丝接触良好无松动故障。检查插座针脚无弯曲变形断裂、检查插头上针脚无松动推针接触不良故障、再分别测量常供电电压正常、IG供电电压也正常、检查CAN线的高低均正常、搭铁线接触良好无松动腐蚀接触不良故障。\n\n6.根据现场检查结果及报文分析结果确认为GCU内部故障，更换GCU反复试车确认故障不在现，将车辆交付用户使用。\n\n案例总结：根据故障现象、查询维修手册和电路图仔细分析故障原因,针对偶发故障及时采故障时候集数据及时分析车辆故障当时的实际情况，再结合现场实际检查结果来排除车辆故障.', '赛力斯SF5增程器工作噪音异常故障检修\n\n故障现象：普通城市道路、车速50~70码、增程器启动后噪音一直较大\n\n故障系统：增程器\n\n诊断思路：（最好有图片、线路图截图等说明）\n\n1.车辆停放上高压，切换至急加速模式，增程器正常启动，且发动机高转速运行，运行较长时间（约几分钟）转速依然很高，噪音很大，仪表未报故障，初步怀疑发动机工作环境异常。（正常情况下，车辆切换至急加速模式，增程器会在控制策略下短时间高转速运行，然后降低转速。）\n\n2.拆下发动机装饰盖板（请勿蛮力拆卸，以防卡子断裂），检查前舱进气系统管路连接情况，发现（1）中冷进气软管与硬管连接不到位；（2）中冷器出气软管连接发动机进气管处脱开。\n\n3.将上述管路重新连接好后，再次试车故障消失。\n\n案例总结：该故障为偶发性故障，后续发现类似故障，可检查发动机进气系统有无异常。'] | 仪表盘提示：“增程器未启动，请检修车辆！”、“动力降级，请尝试重启后恢复！” | 仪表报故障码：増程器未启动，请检修车辆；动力降级，请尝试重启后恢复！増程器未启动，请检修车辆。 | 1 | 1 | 1 | 0.36386 | 0.51756
赛力斯SF5发电机控制器报出'旋变丢失'故障后，如何通过线束检测确认故障点？ | ['赛力斯SF5增程器启动异常\n\n故障现象：车辆在行驶过程中，电量低于增程器启动阀值时，仪表报故障码:増程器未启动，请检修车辆；动力降级，请尝试重启后恢复！増程器未启动，请检修车辆。车辆增程器无法发电，重新下电上电后有可正常发电，但是只发电一会又继续报故障码。\n\n诊断思路：\n\n1.读取整车故障码，发电机控制器中有相关历史故障码：旋变丢失；\n\n2.出去试车，跑了半个小时，复现故障，使用诊断仪读取故障，发电机控制器报当前故障：旋变丢失；\n\n3.当前能确定故障是因为发电机旋变故障导致的。\n\n诊断过程：\n\n1.查看线束外观、插头正常；\n\n2.查看发电机控制器及发电机外观，未见损伤；\n\n3.拔下GCU插头和发电机总成（旋变信号）插头，测量GCU至发电机旋变信号之间线束的电阻，测量结果为异常。GCU01/10-GC13/1线路断路，GCU01/6-GC13/3线路断路；最终缩短线束至GC01/35-GC13/1线束断路，GC01/33-GC13/3线路断路。\n\n4.确定故障，发动机总成旋变信号线束断路，更换发动机线束。', '电阻是否为12～15Ω？扭矩传感器3芯插头 是----排除扭矩传感器中扭矩传感器与EPS控制装置粉红色与蓝色／红色导线之间的断路或短路故障。 否----扭矩传感器故障（传感器内部电路短路），更换转向机。 15从转向机上断开扭矩传感器3芯插头。 16在传感器侧，测量扭矩传感器2号端子与3号端子之间的电阻。 电阻是否为12～15Ω？ 是----排除扭矩传感器中扭矩传感器与EPS控制装置白色／绿色与蓝色／红色导线之间的断路或短路故障。 否----扭矩传感器故障（传感器内部电路短路），更换转向机。\n\n14. DTC 51 -02：扭矩传感器（VT3差速器放大功能）（初始诊断） DTC 51 -03：扭矩传感器（VT1、 VT2速度变化）（常规诊断） DTC 51 -06：扭矩传感器（VT1、VT2平均）（常规诊断） DTC 51-07：扭矩传感器（VT1、VT2初始检查）（初始诊断） ①使用HDS清除DTC。 ②关闭点火开关。 ③打开点火开关至ON（II）。 EPS指示灯是否点亮？ 是----进行第④步。 否----检查端子是否松动或连接不良。如果连接正常，则此时系统正常。 ④使用HDS检查DTC。 是否显示为DTC 51-02、51-03、51-06或51-07？ 是----进行第⑤步。 否----排除显示的DTC故障。如果未显示DTC，则此时系统正常。 ⑤关闭点火开关。 ⑥断开EPS控制装置插头D（28芯）。 ⑦测量EPS控制装置插头D（28芯）9号端子与10号端子之间的电阻。\n\n电阻是否为12～15Ω？ 是----进行第⑧步。 否----进行第12步。 ⑧测量EPS控制装置插头D（28芯）8号端子与9号端子之间的电阻。 电阻是否为12～15Ω？ 是----进行第⑨步。 否----进行第14步。 ⑨检查EPS控制装置插头D（28芯）9号端子与车身地线之间的导通性。\n\n是否导通？ 是----进行第⑩步。 否----检查EPS控制装置插头端子是否松动，如必要进行修理。如果未发现连接不良，则更换EPS控制装置。 ⑩从转向机上断开扭矩传感器3芯插头。 11检查EPS控制装置插头D（28芯）9号端子与车身地线之间的导通性。 是否导通？ 是----排除扭矩传感器与EPS控制装置导线之间的接地短路故障。 否----扭矩传感器故障（传感器内部电路短路），更换转向机。 12从转向机上断开扭矩传感器3芯插头。 13在传感器侧，测量扭矩传感器1号端子与2号端子之间的电阻。\n\n电阻是否为12～15Ω？ 是----排除扭矩传感器中扭矩传感器与EPS控制装置粉红色与蓝色／红色导线之间的断路或短路故障。 否----扭矩传感器故障（传感器内部电路短路），更换转向机。 14从转向机上断开扭矩传感器3芯插头。 15在传感器侧，测量扭矩传感器2号端子与3号端子之间的电阻。 电阻是否为12～15Ω？ 是----排除扭矩传感器中扭矩传感器与EPS控制装置蓝色／红色与白色／绿色导线之间的断路或短路故障。 否----扭矩传感器故障（传感器内部电路短路），更换转向机。\n\n15. DTC 61 -04：电机线束断路腹路（转向诊断） ①使用HDS清除DTC。 ②关闭点火开关。 ③启动发动机。 ④向左或向右转动方向盘，并等待10s或以上。 EPS指示灯是否点亮？ 是----进行第⑤步。 否----检查端子是否松动或连接不良。如果连接良好，此时系统正常。 ⑤使用HDS检查DTC。 是否显示为DTC 61-04？ 是----进行第⑥步。 否----排除DTC故障。如果未显示DTC，则此时系统正常。 ⑥关闭点火开关。 ⑦断开EPS控制装置插头B（2芯）与插头C（2芯）。 ⑧检查EPS控制装置插头B（2芯）与插头C（2芯）之间的导通性。\n\n是否导通？ 是----进行第⑨步。 否----进行第12步。 ⑨分别检查车身地线与EPS控制装置插头B（2芯）1号端子、插头C（2芯）1号端子与插头C（2芯）2号端子之间的导通性。\n\n是否导通？ 是----进行第⑩步。 否----检查EPS控制装置插头端子是否松动，如必要进行修理。如果未发现连接不良，则更换EPS控制装置。 ⑩断开电机1芯插头与电机2芯插头。 11分别检查车身地线与EPS控制装置插头B（2芯）1号端子、插头C（2芯）1号端子与插头C（2芯）2号端子之间的导通性。 是否导通？ 是----排除EPS控制装置与电机之间的接地短路故障。 否----电机导线接电源短路故障，或电机内部电路故障，更换电机。 12断开电机1芯插头与电机2芯插头。 13在电机侧，分别检查电机1芯插头与2芯插头下列端子之间的导通性。\n\n是否导通？ 是----排除之间EPS控制装置与电机导线之间的断路故障。 否----电机导线断路故障、或电机内部电路故障，更换电机。', '赛力斯SF5仪表上盲区监测故障灯亮起故障检修\n\n故障现象：仪表上变道辅助故障灯亮起，显示BSD/LCA/RCTA/DOW不可用\n\n功能介绍：BSD ---Blind Spot Detection（盲区探测）\n\nLCA--- Land Change Assist（变道辅助）\n\nRCTA--- Rear Cross Traffic Alert（后方车辆穿行预警）\n\nDOW--- Door Open Warning（开门报警）\n\n盲区监测_变道辅助：\n\n子系统对雷达覆盖范围内本车驾驶员的视野盲区进行监测，当有车辆处于视野盲区位置或以很快的速度从后面接近本车，则车外后视镜上的报警灯长亮来提醒驾驶员；如果此时驾驶员打开相应侧的转向灯，则相应侧车外后视镜上的报警灯闪烁，同时驱动蜂鸣器发出声音报警，提醒驾驶员有撞车危险。\n\n后方车辆穿行预警：\n\n此系统对雷达覆盖范围内侧后方区域进行监测，过程中有车辆从侧后方区域接近本车，使用声音以及IVI图像提示驾驶员，以免发生碰撞。\n\n开门报警：\n\n此系统与盲区监测_变道辅助功能类似，是DOW功能的拓展，当本车在低速（0至5km/h时），当有车辆（自行车、摩托车、汽车等）从后面接近本车并进入报警区域，如果四门都已关闭，则车外后视镜上的报警灯长亮来提醒驾驶员；\n\n如果此时驾驶员或乘员打开相应侧的车门，则相应侧车外后视镜上的报警灯闪烁，同时蜂鸣器发出声音报警，提醒驾驶员或乘员有撞车危险。\n\n诊断思路：\n\n1.确认故障：检查仪表上变道辅助故障灯亮起，显示BSD/LCA/RCTA/DOW不可用（见下图）,左前后视镜上报警提示灯一直亮起。\n\n2.用诊断仪读取故障码:MRR1有故障代码 C1B0378 SENSOR MISALIGNED HORIZONTAL（当前） 传感器水平错位（当前）；\n\n3.用诊断仪进行雷达动态标定：进入系统选择▶▶▶选择中距离雷达-后主(MRR R1) ▶▶▶选择售后功能▶▶▶选择MRR R1售后标定,按照提示内容进行动态标定，当标定到35%后显示未成功，不能标定成功证明左后中距离雷达确实存在异常；\n\n4.拆卸左后保险杠，检查左后中距离雷达位置状态，（安装位置见下图）\n\n5、检查发现左后（主）中距离毫米波雷达已经与支架有位置偏移，进一步拆卸雷达和支架，发现支架有一颗限位卡子已经断裂损坏；\n\n6、支架卡子受外力后断裂，此故障不属于产品质量问题，与客户沟通后确认车辆左后部在倒车时曾经有过小碰撞，确定此问题应为碰撞后导致；\n\n7、更换支架卡子，重新按照流程进行标定后故障排除。\n\n故障点：左后（主）雷达支架限位卡子断裂后导致雷达位移，出现此故障\n\n案例总结：此类传感器位置错误的故障，可以通过重新动态或者静态标定的方式来进行判断，如果能够重新标定成功基本可以判断传感器本身没有问题，如果不能标定成功则要仔细检查传感器的安装位置及状态是否发生变化。'] | 断开GCU与发电机旋变插头，测量GCU端子至发电机旋变端子间线束电阻，若GCU01/10-GC13/1或GCU01/6-GC13/3等线路电阻异常（断路），则确认为线束故障，更换相应线束。 | 拔下GCU插头和发电机总成（旋变信号）插头，测量GCU至发电机旋变信号之间线束的电阻，测量结果为异常。GCU01/10-GC13/1线路断路，GCU01/6-GC13/3线路断路；最终缩短线束至GC01/35-GC13/1线束断路，GC01/33-GC13/3线路断路。 | 1 | 1 | 1 | 0.61162 | 0.67827
赛力斯SF5增程器启动时出现焦糊味，经检查后确认具体故障原因是什么？ | ['赛力斯SF5增程器启动有焦糊味故障检修\n\n故障现象：客户刚接车2天，下班后开回家闻到焦糊味，担心高压电器部件有问题。\n\n诊断思路：\n\n1.现场启动车辆，确认闻到焦糊味；\n\n2.检查仪表无故障灯点亮；\n\n3.用诊断仪读取确认整车无故障码；\n\n4.现场将车辆上举升机，检查高压插接件，确认高压线束插接件无松动等异常情况；\n\n5.在拆开发动机罩板，检查发动机周围低压线束无异常；\n\n6.检查发现三元催化上的胶纸已经变黄，再次检查消音器上面的胶纸已经发黑\n\n7.现场清理这些标签纸后，再次路试，无焦糊味\n\n案例总结：新能源车都担心高压电器件烧蚀造成问题，影响安全，该问题为三元催化器以及消音器上面的标签贴纸受高温造成，为批量问题，现在已经反馈给金康质量中心优化', '赛力斯SF5增程器启动异常\n\n故障现象：车辆在行驶过程中，电量低于增程器启动阀值时，仪表报故障码:増程器未启动，请检修车辆；动力降级，请尝试重启后恢复！増程器未启动，请检修车辆。车辆增程器无法发电，重新下电上电后有可正常发电，但是只发电一会又继续报故障码。\n\n诊断思路：\n\n1.读取整车故障码，发电机控制器中有相关历史故障码：旋变丢失；\n\n2.出去试车，跑了半个小时，复现故障，使用诊断仪读取故障，发电机控制器报当前故障：旋变丢失；\n\n3.当前能确定故障是因为发电机旋变故障导致的。\n\n诊断过程：\n\n1.查看线束外观、插头正常；\n\n2.查看发电机控制器及发电机外观，未见损伤；\n\n3.拔下GCU插头和发电机总成（旋变信号）插头，测量GCU至发电机旋变信号之间线束的电阻，测量结果为异常。GCU01/10-GC13/1线路断路，GCU01/6-GC13/3线路断路；最终缩短线束至GC01/35-GC13/1线束断路，GC01/33-GC13/3线路断路。\n\n4.确定故障，发动机总成旋变信号线束断路，更换发动机线束。', '赛力斯SF5仪表显示增程器故障检修\n\n故障现象：用户反馈：仪表显示增程器为启动、请检修车辆！动力降级、请尝试重启恢复！\n\n诊断思路：\n\n1. 车辆行驶中增程器工作中突然仪表就亮故障灯提示：仪表显示增程器为启动、请检修车辆！动力降级、请尝试重启恢复！但用电可以正常行驶、不能使用燃油。\n\n2.由于是夜间发生的故障、客户联系400拖车将车拖到用户中心后车辆停放了一一晚上，第二天用户中心上班后检查增程器又能正常工作、仪表上也无故障提示和故障灯亮，增程器启动后戴上绝缘手套摇晃三相线故障不复现；使用诊断仪读取故障码：发电机控制器（GCU）中有:高压闪断故障、历史故障。\n\n3.安装数据记录仪采集PTCAN、CHCAN数据，分析故障再现时的数据。\n\n数据分析结果为：GCU报主继电器闪断故障，下电休眠后可恢复，蓄电池工作正常。怀疑GCU本身控制器异常或控制器低压供电异常\n\n5．根据报文分析结果，首先要排查GCU外部低压供电、搭铁是否正常，根据电路图查找到GCU的低压插头线路和对应针脚、检查低压供电的保险丝接触良好无松动故障。检查插座针脚无弯曲变形断裂、检查插头上针脚无松动推针接触不良故障、再分别测量常供电电压正常、IG供电电压也正常、检查CAN线的高低均正常、搭铁线接触良好无松动腐蚀接触不良故障。\n\n6.根据现场检查结果及报文分析结果确认为GCU内部故障，更换GCU反复试车确认故障不在现，将车辆交付用户使用。\n\n案例总结：根据故障现象、查询维修手册和电路图仔细分析故障原因,针对偶发故障及时采故障时候集数据及时分析车辆故障当时的实际情况，再结合现场实际检查结果来排除车辆故障.'] | 三元催化器及消音器上的标签贴纸因高温变色发黑，受热后产生焦糊味，属批量性非高压部件问题，清理后故障消除。 | 三元催化器及消音器表面的标签贴纸因高温产生焦糊味，属于批量问题，已反馈金康质量中心优化 | 1 | 1 | 1 | 0.231 | 0.74693
在排查赛力斯SF5增程器焦糊味故障时，哪些部件上的标签贴纸被发现存在高温变色现象？ | ['赛力斯SF5增程器启动有焦糊味故障检修\n\n故障现象：客户刚接车2天，下班后开回家闻到焦糊味，担心高压电器部件有问题。\n\n诊断思路：\n\n1.现场启动车辆，确认闻到焦糊味；\n\n2.检查仪表无故障灯点亮；\n\n3.用诊断仪读取确认整车无故障码；\n\n4.现场将车辆上举升机，检查高压插接件，确认高压线束插接件无松动等异常情况；\n\n5.在拆开发动机罩板，检查发动机周围低压线束无异常；\n\n6.检查发现三元催化上的胶纸已经变黄，再次检查消音器上面的胶纸已经发黑\n\n7.现场清理这些标签纸后，再次路试，无焦糊味\n\n案例总结：新能源车都担心高压电器件烧蚀造成问题，影响安全，该问题为三元催化器以及消音器上面的标签贴纸受高温造成，为批量问题，现在已经反馈给金康质量中心优化', '赛力斯SF5仪表显示增程器故障检修\n\n故障现象：用户反馈：仪表显示增程器为启动、请检修车辆！动力降级、请尝试重启恢复！\n\n诊断思路：\n\n1. 车辆行驶中增程器工作中突然仪表就亮故障灯提示：仪表显示增程器为启动、请检修车辆！动力降级、请尝试重启恢复！但用电可以正常行驶、不能使用燃油。\n\n2.由于是夜间发生的故障、客户联系400拖车将车拖到用户中心后车辆停放了一一晚上，第二天用户中心上班后检查增程器又能正常工作、仪表上也无故障提示和故障灯亮，增程器启动后戴上绝缘手套摇晃三相线故障不复现；使用诊断仪读取故障码：发电机控制器（GCU）中有:高压闪断故障、历史故障。\n\n3.安装数据记录仪采集PTCAN、CHCAN数据，分析故障再现时的数据。\n\n数据分析结果为：GCU报主继电器闪断故障，下电休眠后可恢复，蓄电池工作正常。怀疑GCU本身控制器异常或控制器低压供电异常\n\n5．根据报文分析结果，首先要排查GCU外部低压供电、搭铁是否正常，根据电路图查找到GCU的低压插头线路和对应针脚、检查低压供电的保险丝接触良好无松动故障。检查插座针脚无弯曲变形断裂、检查插头上针脚无松动推针接触不良故障、再分别测量常供电电压正常、IG供电电压也正常、检查CAN线的高低均正常、搭铁线接触良好无松动腐蚀接触不良故障。\n\n6.根据现场检查结果及报文分析结果确认为GCU内部故障，更换GCU反复试车确认故障不在现，将车辆交付用户使用。\n\n案例总结：根据故障现象、查询维修手册和电路图仔细分析故障原因,针对偶发故障及时采故障时候集数据及时分析车辆故障当时的实际情况，再结合现场实际检查结果来排除车辆故障.', '赛力斯SF5行驶中动力降级、GCU报电机温度偏高故障检修\n\n故障现象：车辆在正常行驶中仪表报动力降级故障，整车动力故障、整车限功率故障灯点亮。（增程器介入后出现）\n\n诊断思路：\n\n1：车辆到店后仪表故障灯已熄灭，用诊断仪读取整车故障码：读取到GCU报P190020 电机温度偏高报警,VCU报P065AF0 GCU一级故障。读取GCU数据流电机1温度为127℃。\n\n2：检查整车的冷却系统，举升车辆首先检查了三电水循环系统，三个水泵工作正常，风扇高速档工作正常，三通，四通阀工作正常，无缺水漏水痕迹。查看增程器壳体无漏油痕迹。\n\n3：为了再次验证和排除是否是电机温度传感器故障引起的误报，在征求用户意见后决定试车复现故障再判断故障原因，\n\n4：在试车过程中保持增程器启动，车速维持在100km/h左右，在行驶约40km后故障再现。马上读取整车故障码，故障码当前故障为：GCU报P190020 电机温度偏高报警,VCU报P065AF0 GCU一级故障。读取GCU数据流发现此时电机1温度显示为144℃左右。下车测量增程器线束接机舱线束插头第39和40，第41和42发电机温度传感器针脚的阻值，测量阻值分别是1.52KΩ和1.51KΩ，对照PT1000温度阻值对照表，温度在140℃左右，以此可以判断发电机端温度高。\n\n在停车测量过程中，电机温度值下降到130℃左右时所有故障灯熄灭，故障码转为历史故障，再次行驶十多分钟后，电机温度再次上升到140℃故障再次出现，以此判读故障点应在发电机散热部分。\n\n6：返回用户中心后，拆卸发电机放油螺栓，测量发电机内部润滑油油量，只有0.2L，正常加注量应为1.1L，以此可以判定该故障为发电机润滑油油量过低引起的发电机散热不良，导致发电机温度偏高报警，检查确定发电机周围无漏油现\n\n案例总结：此故障为增程器发电机润滑油油量过低，增程器高速工作时散热不良，导致的发电机高温，根据热管理控制逻辑一步一步排查最终得到结论。'] | 三元催化器和消音器上的标签贴纸。 | 三元催化器上的胶纸呈现黄色，消音器上的胶纸呈现黑色 | 1 | 1 | 1 | 0.36012 | 0.9276
赛力斯SF5增程器在何种行驶条件下会出现工作噪音异常？ | ['赛力斯SF5增程器工作噪音异常故障检修\n\n故障现象：普通城市道路、车速50~70码、增程器启动后噪音一直较大\n\n故障系统：增程器\n\n诊断思路：（最好有图片、线路图截图等说明）\n\n1.车辆停放上高压，切换至急加速模式，增程器正常启动，且发动机高转速运行，运行较长时间（约几分钟）转速依然很高，噪音很大，仪表未报故障，初步怀疑发动机工作环境异常。（正常情况下，车辆切换至急加速模式，增程器会在控制策略下短时间高转速运行，然后降低转速。）\n\n2.拆下发动机装饰盖板（请勿蛮力拆卸，以防卡子断裂），检查前舱进气系统管路连接情况，发现（1）中冷进气软管与硬管连接不到位；（2）中冷器出气软管连接发动机进气管处脱开。\n\n3.将上述管路重新连接好后，再次试车故障消失。\n\n案例总结：该故障为偶发性故障，后续发现类似故障，可检查发动机进气系统有无异常。', '赛力斯SF5增程器启动异常\n\n故障现象：车辆在行驶过程中，电量低于增程器启动阀值时，仪表报故障码:増程器未启动，请检修车辆；动力降级，请尝试重启后恢复！増程器未启动，请检修车辆。车辆增程器无法发电，重新下电上电后有可正常发电，但是只发电一会又继续报故障码。\n\n诊断思路：\n\n1.读取整车故障码，发电机控制器中有相关历史故障码：旋变丢失；\n\n2.出去试车，跑了半个小时，复现故障，使用诊断仪读取故障，发电机控制器报当前故障：旋变丢失；\n\n3.当前能确定故障是因为发电机旋变故障导致的。\n\n诊断过程：\n\n1.查看线束外观、插头正常；\n\n2.查看发电机控制器及发电机外观，未见损伤；\n\n3.拔下GCU插头和发电机总成（旋变信号）插头，测量GCU至发电机旋变信号之间线束的电阻，测量结果为异常。GCU01/10-GC13/1线路断路，GCU01/6-GC13/3线路断路；最终缩短线束至GC01/35-GC13/1线束断路，GC01/33-GC13/3线路断路。\n\n4.确定故障，发动机总成旋变信号线束断路，更换发动机线束。', '赛力斯SF5行驶中动力降级、GCU报电机温度偏高故障检修\n\n故障现象：车辆在正常行驶中仪表报动力降级故障，整车动力故障、整车限功率故障灯点亮。（增程器介入后出现）\n\n诊断思路：\n\n1：车辆到店后仪表故障灯已熄灭，用诊断仪读取整车故障码：读取到GCU报P190020 电机温度偏高报警,VCU报P065AF0 GCU一级故障。读取GCU数据流电机1温度为127℃。\n\n2：检查整车的冷却系统，举升车辆首先检查了三电水循环系统，三个水泵工作正常，风扇高速档工作正常，三通，四通阀工作正常，无缺水漏水痕迹。查看增程器壳体无漏油痕迹。\n\n3：为了再次验证和排除是否是电机温度传感器故障引起的误报，在征求用户意见后决定试车复现故障再判断故障原因，\n\n4：在试车过程中保持增程器启动，车速维持在100km/h左右，在行驶约40km后故障再现。马上读取整车故障码，故障码当前故障为：GCU报P190020 电机温度偏高报警,VCU报P065AF0 GCU一级故障。读取GCU数据流发现此时电机1温度显示为144℃左右。下车测量增程器线束接机舱线束插头第39和40，第41和42发电机温度传感器针脚的阻值，测量阻值分别是1.52KΩ和1.51KΩ，对照PT1000温度阻值对照表，温度在140℃左右，以此可以判断发电机端温度高。\n\n在停车测量过程中，电机温度值下降到130℃左右时所有故障灯熄灭，故障码转为历史故障，再次行驶十多分钟后，电机温度再次上升到140℃故障再次出现，以此判读故障点应在发电机散热部分。\n\n6：返回用户中心后，拆卸发电机放油螺栓，测量发电机内部润滑油油量，只有0.2L，正常加注量应为1.1L，以此可以判定该故障为发电机润滑油油量过低引起的发电机散热不良，导致发电机温度偏高报警，检查确定发电机周围无漏油现\n\n案例总结：此故障为增程器发电机润滑油油量过低，增程器高速工作时散热不良，导致的发电机高温，根据热管理控制逻辑一步一步排查最终得到结论。'] | 赛力斯SF5增程器在普通城市道路、车速50~70km/h、电量较低需启动增程器时，易出现工作噪音异常。主要原因为进气管路连接松脱，导致发动机工作环境异常，引发噪音增大。 | 赛力斯SF5增程器在普通城市道路、车速50~70码、增程器启动后噪音一直较大 | 1 | 1 | 0.83333 | 0.74141 | 0.56072
如何排除赛力斯SF5增程器因进气系统管路连接问题导致的噪音异常？ | ['赛力斯SF5增程器工作噪音异常故障检修\n\n故障现象：普通城市道路、车速50~70码、增程器启动后噪音一直较大\n\n故障系统：增程器\n\n诊断思路：（最好有图片、线路图截图等说明）\n\n1.车辆停放上高压，切换至急加速模式，增程器正常启动，且发动机高转速运行，运行较长时间（约几分钟）转速依然很高，噪音很大，仪表未报故障，初步怀疑发动机工作环境异常。（正常情况下，车辆切换至急加速模式，增程器会在控制策略下短时间高转速运行，然后降低转速。）\n\n2.拆下发动机装饰盖板（请勿蛮力拆卸，以防卡子断裂），检查前舱进气系统管路连接情况，发现（1）中冷进气软管与硬管连接不到位；（2）中冷器出气软管连接发动机进气管处脱开。\n\n3.将上述管路重新连接好后，再次试车故障消失。\n\n案例总结：该故障为偶发性故障，后续发现类似故障，可检查发动机进气系统有无异常。', '赛力斯SF5增程器启动异常\n\n故障现象：车辆在行驶过程中，电量低于增程器启动阀值时，仪表报故障码:増程器未启动，请检修车辆；动力降级，请尝试重启后恢复！増程器未启动，请检修车辆。车辆增程器无法发电，重新下电上电后有可正常发电，但是只发电一会又继续报故障码。\n\n诊断思路：\n\n1.读取整车故障码，发电机控制器中有相关历史故障码：旋变丢失；\n\n2.出去试车，跑了半个小时，复现故障，使用诊断仪读取故障，发电机控制器报当前故障：旋变丢失；\n\n3.当前能确定故障是因为发电机旋变故障导致的。\n\n诊断过程：\n\n1.查看线束外观、插头正常；\n\n2.查看发电机控制器及发电机外观，未见损伤；\n\n3.拔下GCU插头和发电机总成（旋变信号）插头，测量GCU至发电机旋变信号之间线束的电阻，测量结果为异常。GCU01/10-GC13/1线路断路，GCU01/6-GC13/3线路断路；最终缩短线束至GC01/35-GC13/1线束断路，GC01/33-GC13/3线路断路。\n\n4.确定故障，发动机总成旋变信号线束断路，更换发动机线束。', '赛力斯SF5增程器启动有焦糊味故障检修\n\n故障现象：客户刚接车2天，下班后开回家闻到焦糊味，担心高压电器部件有问题。\n\n诊断思路：\n\n1.现场启动车辆，确认闻到焦糊味；\n\n2.检查仪表无故障灯点亮；\n\n3.用诊断仪读取确认整车无故障码；\n\n4.现场将车辆上举升机，检查高压插接件，确认高压线束插接件无松动等异常情况；\n\n5.在拆开发动机罩板，检查发动机周围低压线束无异常；\n\n6.检查发现三元催化上的胶纸已经变黄，再次检查消音器上面的胶纸已经发黑\n\n7.现场清理这些标签纸后，再次路试，无焦糊味\n\n案例总结：新能源车都担心高压电器件烧蚀造成问题，影响安全，该问题为三元催化器以及消音器上面的标签贴纸受高温造成，为批量问题，现在已经反馈给金康质量中心优化'] | 1. 停车上高压，切换急加速模式，确认增程器高转速运行且噪音异常。 2. 拆下发动机装饰盖板，检查进气管路连接：重点查看中冷进气软管与硬管、中冷器出气软管与发动机进气管连接是否松脱。 3. 重新紧固或连接松脱管路，再次试车，噪音消失即故障排除。 4. 偶发性故障，建议定期检查进气系统管路连接状态。 | 1.车辆停放上高压，切换至急加速模式，增程器正常启动且高转速运行；2.拆下发动机装饰盖板，发现中冷进气软管与硬管连接不到位，中冷器出气软管连接发动机进气管处脱开；3.将上述管路重新连接好后试车故障消失 | 1 | 1 | 1 | 0.49796
赛力斯SF5左后转向灯（尾门上）不亮的原因是什么？ | ['赛力斯SF5左后转向灯（尾门上）不亮故障检修\n\n故障现象：左后转向灯（尾门上）不亮\n\n诊断思路：\n\n1.尾门上的组合灯是同一线束插接器控制，只有转向灯不亮，要么就是灯本身问题，要么就是转向灯线路问题；\n\n2.更换新的组合灯，转向灯依旧不亮，排除组合灯问题，电路图示，尾门上转向灯和侧围上转向灯为同一电源，排除保险问题；\n\n3.分段测量转向灯电源线束，侧围处插接器针脚弯曲；\n\n4.维修插接器，故障消除\n\n案例总结：该故障为装配问题，针脚弯曲未正确接触，通过故障现象逐一排除。', '赛力斯SF5主驾玻璃升降开关失效\n\n故障现象：主驾玻璃升降开关无法控制其它门窗玻璃升降、室内灯不亮，门灯不亮\n\n诊断思路：1、用诊断仪读取BCM系统显示U021587（电动窗主开关通信失败当前故障）和U022287(车窗防夹控制器通信失败历史故障)；\n\n2、检查驾驶室保险盒发现CF16保险丝烧蚀，换新保险丝插上瞬间烧蚀查看线路图CF16为室内灯保险；\n\n3、初步判定为开关短路或线束搭铁，断开内顶灯，左前门线束，右前门线束故障依旧，拆下左前A柱内饰板断开顶棚线束插头故障不在现，拆下左前遮阳板检查发现线束烧蚀，遮阳板插头严重变形，判定为遮阳板插头出厂时装配不到位导致把线束夹在车壳磨破搭铁短路烧蚀线束；\n\n4、更换顶棚线束和左前遮阳板装车故障排除。\n\n案例总结：故障一直再现，针对相应的故障码使用排除法把范围缩小利于快速确定故障点。', '赛力斯SF5电子转向柱锁解锁失败\n\n故障现象：2021-06-04车辆VIN：MA000828,车辆在中午33℃左右到车管所去上牌，车辆仪表间隙性报电子转向柱锁解锁失败，第一次下电休眠后恢复正常，间隔10分钟左右再次上电开车又再次出现相同故障。\n\n诊断思路：（1、BCM供电是否正常、2、转向柱锁、3、BMS与转向柱锁LIN线、供电、接到是否正常、4、外部设备电流反馈导致BCM电压拉低。\n\n1.BCM供电是否正常；\n\n查驾驶室内保险盒BCM保险是否正常，用万用表测量电压或导通情况检查结果正常。\n\n2.转向柱锁。\n\n根据该车辆出现的问题，间歇性出现无法解锁的故障，转向柱锁属于执行机构排除转向柱锁的问题。\n\n3.BCM与转向柱锁LIN线、供电、接到是否正常\n\n出现故障时，测量BCM与转向柱锁的情况发现异常，BCM供给转向柱锁的常电12V为0V异常，LIN线为11.4v正常，接地正常。\n\n4.外部设备电流反馈导致BCM电压拉高\n\n分析验证过程中找到车辆出现故障的规律，都是在当车辆处于高温33,35度，高温暴晒时出现，经过最终分析原因为用户加装了太阳能空气净化器，该设备从点烟器取电，当太阳较大时从BCM输出反向电压，将BCM电压拉高，这时BCM不会执行转向柱锁解锁指令。\n\n案例总结：外部设备从点烟器取电，导致BCM电压拉高，无法执行解锁指令。'] | 尾门转向灯插接器针脚弯曲，导致接触不良。 | 故障原因为侧围处插接器针脚弯曲未正确接触，属于装配问题。 | 1 | 1 | 1 | 0.35811 | 0.77005
如何修复赛力斯SF5左后转向灯（尾门上）不亮的故障？ | ['赛力斯SF5左后转向灯（尾门上）不亮故障检修\n\n故障现象：左后转向灯（尾门上）不亮\n\n诊断思路：\n\n1.尾门上的组合灯是同一线束插接器控制，只有转向灯不亮，要么就是灯本身问题，要么就是转向灯线路问题；\n\n2.更换新的组合灯，转向灯依旧不亮，排除组合灯问题，电路图示，尾门上转向灯和侧围上转向灯为同一电源，排除保险问题；\n\n3.分段测量转向灯电源线束，侧围处插接器针脚弯曲；\n\n4.维修插接器，故障消除\n\n案例总结：该故障为装配问题，针脚弯曲未正确接触，通过故障现象逐一排除。', '赛力斯SF5主驾玻璃升降开关失效\n\n故障现象：主驾玻璃升降开关无法控制其它门窗玻璃升降、室内灯不亮，门灯不亮\n\n诊断思路：1、用诊断仪读取BCM系统显示U021587（电动窗主开关通信失败当前故障）和U022287(车窗防夹控制器通信失败历史故障)；\n\n2、检查驾驶室保险盒发现CF16保险丝烧蚀，换新保险丝插上瞬间烧蚀查看线路图CF16为室内灯保险；\n\n3、初步判定为开关短路或线束搭铁，断开内顶灯，左前门线束，右前门线束故障依旧，拆下左前A柱内饰板断开顶棚线束插头故障不在现，拆下左前遮阳板检查发现线束烧蚀，遮阳板插头严重变形，判定为遮阳板插头出厂时装配不到位导致把线束夹在车壳磨破搭铁短路烧蚀线束；\n\n4、更换顶棚线束和左前遮阳板装车故障排除。\n\n案例总结：故障一直再现，针对相应的故障码使用排除法把范围缩小利于快速确定故障点。', '赛力斯SF5仪表上盲区监测故障灯亮起故障检修\n\n故障现象：仪表上变道辅助故障灯亮起，显示BSD/LCA/RCTA/DOW不可用\n\n功能介绍：BSD ---Blind Spot Detection（盲区探测）\n\nLCA--- Land Change Assist（变道辅助）\n\nRCTA--- Rear Cross Traffic Alert（后方车辆穿行预警）\n\nDOW--- Door Open Warning（开门报警）\n\n盲区监测_变道辅助：\n\n子系统对雷达覆盖范围内本车驾驶员的视野盲区进行监测，当有车辆处于视野盲区位置或以很快的速度从后面接近本车，则车外后视镜上的报警灯长亮来提醒驾驶员；如果此时驾驶员打开相应侧的转向灯，则相应侧车外后视镜上的报警灯闪烁，同时驱动蜂鸣器发出声音报警，提醒驾驶员有撞车危险。\n\n后方车辆穿行预警：\n\n此系统对雷达覆盖范围内侧后方区域进行监测，过程中有车辆从侧后方区域接近本车，使用声音以及IVI图像提示驾驶员，以免发生碰撞。\n\n开门报警：\n\n此系统与盲区监测_变道辅助功能类似，是DOW功能的拓展，当本车在低速（0至5km/h时），当有车辆（自行车、摩托车、汽车等）从后面接近本车并进入报警区域，如果四门都已关闭，则车外后视镜上的报警灯长亮来提醒驾驶员；\n\n如果此时驾驶员或乘员打开相应侧的车门，则相应侧车外后视镜上的报警灯闪烁，同时蜂鸣器发出声音报警，提醒驾驶员或乘员有撞车危险。\n\n诊断思路：\n\n1.确认故障：检查仪表上变道辅助故障灯亮起，显示BSD/LCA/RCTA/DOW不可用（见下图）,左前后视镜上报警提示灯一直亮起。\n\n2.用诊断仪读取故障码:MRR1有故障代码 C1B0378 SENSOR MISALIGNED HORIZONTAL（当前） 传感器水平错位（当前）；\n\n3.用诊断仪进行雷达动态标定：进入系统选择▶▶▶选择中距离雷达-后主(MRR R1) ▶▶▶选择售后功能▶▶▶选择MRR R1售后标定,按照提示内容进行动态标定，当标定到35%后显示未成功，不能标定成功证明左后中距离雷达确实存在异常；\n\n4.拆卸左后保险杠，检查左后中距离雷达位置状态，（安装位置见下图）\n\n5、检查发现左后（主）中距离毫米波雷达已经与支架有位置偏移，进一步拆卸雷达和支架，发现支架有一颗限位卡子已经断裂损坏；\n\n6、支架卡子受外力后断裂，此故障不属于产品质量问题，与客户沟通后确认车辆左后部在倒车时曾经有过小碰撞，确定此问题应为碰撞后导致；\n\n7、更换支架卡子，重新按照流程进行标定后故障排除。\n\n故障点：左后（主）雷达支架限位卡子断裂后导致雷达位移，出现此故障\n\n案例总结：此类传感器位置错误的故障，可以通过重新动态或者静态标定的方式来进行判断，如果能够重新标定成功基本可以判断传感器本身没有问题，如果不能标定成功则要仔细检查传感器的安装位置及状态是否发生变化。'] | 检查尾门转向灯插接器，发现针脚弯曲导致接触不良，维修插接器后故障排除。 | 通过分段测量转向灯电源线束，发现侧围处插接器针脚弯曲，维修插接器后故障消除。 | 1 | 1 | 0.66667 | 0.34621 | 0.4914
赛力斯SF5慢充充电座出现无法持续充电时，应如何通过诊断仪判断故障原因？ | ['赛力斯SF5慢充充电座温度高故障检修\n\n故障现象：1将慢充枪或者随车充插入后仪表显示可以充电，不到半分钟充电停止，多次尝试均如此\n\n诊断思路：\n\n一 进行慢充插枪充电，接上诊断仪\n\n读取OBC模块，清除原始故障码，插枪后读取数据流，发现慢充温度传感器1温度位25℃，慢充温度传感器2温度值为110℃，读取故障码，发现有当前故障码为是P170059 慢充温度传感器2对地短路故障。初步分析与充电插座温度有关\n\n二 测量慢充插座温度传感器的电阻\n\n测量低压信号的14脚对15脚以及17脚对18脚电阻，根据技术资料查询室外当前温度为25±3℃时，电阻为10kΩ±2（温度越高，阻值越小）。将电源和充电枪断开后，经过实际测量14与15脚的电阻值为10KΩ，而17与18电阻为0.4KΩ。\n\n三 故障判断\n\n由于此时并未进行高压充电连接，测量的慢充温度传感器2的电阻存在异常，造成给OBC反馈的温度偏高，因此造成无法充电。更换慢充插座后，重新进行插枪测试，充电成功，同时读取数据流温度显示正常。\n\n案例总结：\n\n一 对于慢充无法充电的问题，原因多方面，首先要利用诊断仪读取数据流看有无异常，以及查看到故障码。二对于原理要充分掌握，如慢充插座温度与电阻值的对应关系，以便锁定问题', '赛力斯SF5慢充无法充电故障检修\n\n故障现象：车主用随车充电枪给车辆慢充，反复测试多次都不成功\n\n故障系统：电器\n\n诊断思路：（最好有图片、线路图截图等说明）\n\n1.现场测试，用随车充电枪给车辆充电，插枪后，听到慢充锁销有动作声音，同时车辆仪表显示充电等待中，反复测试多次均为该现象。\n\n2.将车辆启动，利用CAN卡采集PTCAN（OBD接口1号脚和9号脚）报文数据，利用CANoe软件分析报文数据，发现慢充锁销弹出故障\n\n3.将左后侧围内饰板拆下（用专用工具，勿蛮力拆卸，以防内饰板损坏），再将慢充锁销机构拆下，用随车充电枪慢充测试，发现慢充锁销可以弹出，随后又缩回去，仪表仍然显示充电等待中。\n\n4.仔细检查充电插座总成，发现慢充插座锁销孔处有防水胶垫堵塞，导致慢充锁销弹出时受阻，对充电插座面板进行调整，保障慢充锁销孔通畅。可以判断导致慢充功能失效的其中一个因素是防水胶垫堵塞慢充锁销孔。但此时慢充无法充电的问题依然未解决。\n\n5.检查随车充电枪，发现亮红灯，对照慢充控制盒背面的说明书发现随车充电枪报漏电保护故障\n\n6．用其他的随车充电枪进行测试，慢充功能恢复正常，再用本车的随车充电枪测试其他车辆也显示漏电保护，则判定本车的随车充电枪零部件自身故障。\n\n其他充电枪1测试本车，慢充正常，如下图所示：\n\n其他充电枪1测试本车，慢充正常，如下图所示：\n\n本车充电枪测试其他车辆（S513），充电控制盒亮红灯，显示漏电保护\n\n案例总结：本例故障为偶发性故障，导致慢充功能不可用的因素有两个：1、防水胶垫堵塞慢充锁销孔；2、随车充电枪零件故障。在处理充电功能不可用问题的时候，可以多次测试，观察故障现象，进行合理分析，或者使用ABA互换的办法逐步排查锁定故障点。', '问界M5交流慢充不工作\n\n故障现象：交流慢充插枪后不充电，中控屏显示充电异常。\n\n故障确认：用车间慢充座对车辆充电测试，插上充电枪后仪表充电连接指示灯点亮，但中控屏显示充电异常，已停止充电。\n\n诊断思路：\n\n1，检查充电枪和充电桩。\n\n把充电枪插到其它车上，能正常充电，排除充电枪和充电桩的故障。\n\n2，检查车辆充电机。\n\n用诊断仪检测车辆车载充电机故障记录，发现故障码P130D4B,OBC充电口温度故障。测量数据量发现交流充电口零线N温度为31度，而火线L1温度为150度，相距很近的两个温度传感器温度相差非常大。\n\n3，检查充电座及线路。\n\n检测充电座上的火线插座触点，没有发现发热烧蚀的痕迹，初步判断应该是火线LI温度传感器测量值偏差导致，于是查找电路图，从OBC车载充电机的低压插接器处测量两个温度传感器的电阻值，测得温度传感器1的阻值尾6.5千欧，而温度传感器2的阻值为53.3欧姆。这两个温度传感器都是NTC负温度系数的传感器，电阻越小反应的温度越高，与数据流相吻合。为了排除线路的影响，断开交流充电座后端的插头再次测量，阻值与在OBC低压插接器处测量值一致，从而排除线路故障，确定是交流充电座内部火线侧的温度传感器2电阻变小所致。\n\n故障处理：更换交流充电座总成。\n\n故障总结：首先通过故障现象确认故障的真实性和发生故障的条件，排除简单的外表故障原因和操作不当。然后使用常用工具诊断仪，读取故障码，查看数\n\n据流，分析故障可能原因。再使用各种相适应的侧量工具，对部件进行测量可以确定大多数传感器和执行器的故障。'] | 使用诊断仪读取OBC数据流，查看慢充温度传感器数值（如温度异常偏高），并读取故障码（如P170059），结合温度传感器电阻值判断是否因传感器短路或老化导致误报高温，从而锁定充电座故障。 | 使用诊断仪读取OBC模块，清除原始故障码后插枪充电。需重点查看数据流中慢充温度传感器1和传感器2的温度值，并检查是否存在故障码P170059（慢充温度传感器2对地短路故障）。 | 1 | 1 | 1 | 0.66632 | 0.46219
赛力斯SF5慢充插座温度传感器电阻正常范围是多少？实测异常值如何判定故障？ | ['赛力斯SF5慢充充电座温度高故障检修\n\n故障现象：1将慢充枪或者随车充插入后仪表显示可以充电，不到半分钟充电停止，多次尝试均如此\n\n诊断思路：\n\n一 进行慢充插枪充电，接上诊断仪\n\n读取OBC模块，清除原始故障码，插枪后读取数据流，发现慢充温度传感器1温度位25℃，慢充温度传感器2温度值为110℃，读取故障码，发现有当前故障码为是P170059 慢充温度传感器2对地短路故障。初步分析与充电插座温度有关\n\n二 测量慢充插座温度传感器的电阻\n\n测量低压信号的14脚对15脚以及17脚对18脚电阻，根据技术资料查询室外当前温度为25±3℃时，电阻为10kΩ±2（温度越高，阻值越小）。将电源和充电枪断开后，经过实际测量14与15脚的电阻值为10KΩ，而17与18电阻为0.4KΩ。\n\n三 故障判断\n\n由于此时并未进行高压充电连接，测量的慢充温度传感器2的电阻存在异常，造成给OBC反馈的温度偏高，因此造成无法充电。更换慢充插座后，重新进行插枪测试，充电成功，同时读取数据流温度显示正常。\n\n案例总结：\n\n一 对于慢充无法充电的问题，原因多方面，首先要利用诊断仪读取数据流看有无异常，以及查看到故障码。二对于原理要充分掌握，如慢充插座温度与电阻值的对应关系，以便锁定问题', '赛力斯SF5电池散热水泵故障检修\n\n故障现象：客户在行驶一个小时后，报动力电池故障及功率限制灯亮且功率输出限制。如下图：\n\n诊断思路：\n\n1.根据上图仪表故障灯提示为动力电池故障导致。用诊断仪读取BMS模块故障码报BMS二级故障。读取BMS数据流，发现单体电池最高温度56度，单体电池最低46.5，单体平均温度为49.5度，电池包整体温度偏高。一般单体电池温度在20-40度，当超过50度时，BMS停止工作。如下图：\n\n2.根据上述，电池包整体温度较高，初步分析为散热系统故障。查看整车热管理系统原理图，电池包通常散热由进水泵和出水泵及热交换器同时工作。导致故障点有进水泵，出水泵，热交换器，冷却液不足等。如下图：\n\n3.当检查电池包水泵时，上高压电池包出水泵自检工作，电池包进水泵自检不工作，检查进水泵时，发现该泵连接插头搭铁线阵脚退针，处理后试车故障排除。如下图：\n\n案例总结：一般电池包内部线束故障，通常为单个电池单体温度过高或者几个，如果整体偏高通常为电池散热系统故障。', '赛力斯SF5电池散热水泵故障检修\n\n故障现象：客户在行驶一个小时后，报动力电池故障及功率限制灯亮且功率输出限制。如下图：\n\n诊断思路：\n\n1. 根据上图仪表故障灯提示为动力电池故障导致。用诊断仪读取BMS模块故障码报BMS二级故障。读取BMS数据流，发现单体电池最高温度56度，单体电池最低46.5，单体平均温度为49.5度，电池包整体温度偏高。一般单体电池温度在20-40度，当超过50度时，BMS停止工作。如下图：\n\n2. 根据上述，电池包整体温度较高，初步分析为散热系统故障。查看整车热管理系统原理图，电池包通常散热由进水泵和出水泵及热交换器同时工作。导致故障点有进水泵，出水泵，热交换器，冷却液不足等。如下图：\n\n3. 当检查电池包水泵时，上高压电池包出水泵自检工作，电池包进水泵自检不工作，检查进水泵时，发现该泵连接插头搭铁线阵脚退针，处理后试车故障排除。如下图：\n\n案例总结：一般电池包内部线束故障，通常为单个电池单体温度过高或者几个，如果整体偏高通常为电池散热系统故障。'] | **正常范围**：室外温度25±3℃时，电阻为10kΩ±2（温度越高，阻值越小）。 **异常判定**：实测电阻偏离10kΩ±2范围（如0.4kΩ），即判定传感器故障，导致OBC误报高温，引发充电中断。 | 在室外温度25±3℃时，慢充插座温度传感器标准电阻应为10kΩ±2。若实测17与18脚电阻值为0.4KΩ（远低于正常范围），且未进行高压充电连接，则可判定慢充温度传感器2存在对地短路故障，需更换慢充插座。 | 1 | 1 | 1 | 0.48255 | 0.55042
赛力斯SF5慢充功能失效的可能因素之一是什么？ | ['赛力斯SF5慢充无法充电故障检修\n\n故障现象：车主用随车充电枪给车辆慢充，反复测试多次都不成功\n\n故障系统：电器\n\n诊断思路：（最好有图片、线路图截图等说明）\n\n1.现场测试，用随车充电枪给车辆充电，插枪后，听到慢充锁销有动作声音，同时车辆仪表显示充电等待中，反复测试多次均为该现象。\n\n2.将车辆启动，利用CAN卡采集PTCAN（OBD接口1号脚和9号脚）报文数据，利用CANoe软件分析报文数据，发现慢充锁销弹出故障\n\n3.将左后侧围内饰板拆下（用专用工具，勿蛮力拆卸，以防内饰板损坏），再将慢充锁销机构拆下，用随车充电枪慢充测试，发现慢充锁销可以弹出，随后又缩回去，仪表仍然显示充电等待中。\n\n4.仔细检查充电插座总成，发现慢充插座锁销孔处有防水胶垫堵塞，导致慢充锁销弹出时受阻，对充电插座面板进行调整，保障慢充锁销孔通畅。可以判断导致慢充功能失效的其中一个因素是防水胶垫堵塞慢充锁销孔。但此时慢充无法充电的问题依然未解决。\n\n5.检查随车充电枪，发现亮红灯，对照慢充控制盒背面的说明书发现随车充电枪报漏电保护故障\n\n6．用其他的随车充电枪进行测试，慢充功能恢复正常，再用本车的随车充电枪测试其他车辆也显示漏电保护，则判定本车的随车充电枪零部件自身故障。\n\n其他充电枪1测试本车，慢充正常，如下图所示：\n\n其他充电枪1测试本车，慢充正常，如下图所示：\n\n本车充电枪测试其他车辆（S513），充电控制盒亮红灯，显示漏电保护\n\n案例总结：本例故障为偶发性故障，导致慢充功能不可用的因素有两个：1、防水胶垫堵塞慢充锁销孔；2、随车充电枪零件故障。在处理充电功能不可用问题的时候，可以多次测试，观察故障现象，进行合理分析，或者使用ABA互换的办法逐步排查锁定故障点。', '赛力斯SF5慢充充电座温度高故障检修\n\n故障现象：1将慢充枪或者随车充插入后仪表显示可以充电，不到半分钟充电停止，多次尝试均如此\n\n诊断思路：\n\n一 进行慢充插枪充电，接上诊断仪\n\n读取OBC模块，清除原始故障码，插枪后读取数据流，发现慢充温度传感器1温度位25℃，慢充温度传感器2温度值为110℃，读取故障码，发现有当前故障码为是P170059 慢充温度传感器2对地短路故障。初步分析与充电插座温度有关\n\n二 测量慢充插座温度传感器的电阻\n\n测量低压信号的14脚对15脚以及17脚对18脚电阻，根据技术资料查询室外当前温度为25±3℃时，电阻为10kΩ±2（温度越高，阻值越小）。将电源和充电枪断开后，经过实际测量14与15脚的电阻值为10KΩ，而17与18电阻为0.4KΩ。\n\n三 故障判断\n\n由于此时并未进行高压充电连接，测量的慢充温度传感器2的电阻存在异常，造成给OBC反馈的温度偏高，因此造成无法充电。更换慢充插座后，重新进行插枪测试，充电成功，同时读取数据流温度显示正常。\n\n案例总结：\n\n一 对于慢充无法充电的问题，原因多方面，首先要利用诊断仪读取数据流看有无异常，以及查看到故障码。二对于原理要充分掌握，如慢充插座温度与电阻值的对应关系，以便锁定问题', '赛力斯SF5低速滑行中掉高压\n\n故障现象：用户反馈地下车库行驶中突然仪表多故障灯点亮，车辆失去动力，关门后车辆恢复正常。\n\n诊断思路：\n\n一、车辆确认：用户于11月4日驾驶车进站，仪表上发动机故障灯长亮，车辆上高压正常、电机、发电机等工作均正常且增程器运行正常，属于偶发故障，诊断仪读取当前车辆电池包温度、平均电压、电池寿命等数据均正常。\n\n二、读取整车各控制器故障码：1）VCU报历史故障码P0A1FF2:BMS三级故障， 2）BMS报历史故障码P124116:电池快电压过低三级故障，P120500电池快电压过低二级故障,3）EMS报当前故障码POAC400:VCU请求亮MIL灯，4）多控制器报与动力丢失不相关历史故障码；\n\n三、查阅后台数据：无故障时间段数据\n\n四、读取故障时冻结帧：1）最低单体电压0.34V,最高单体电压3.99V ,2）车速30km/h，3）油门踏板开度0%，4）自动踏板信号：踩下；\n\n四、检查VCU、BMS、GCU软件版本未发现异常；\n\n验证分析：\n\n一、为进一步锁定故障点挂记录仪路试，11月5日城市道路路试中踩刹车滑行时速约20km/h时故障再现，锁定5号模组第一个单体电压瞬间拉低导致；\n\n二、金康动力技术员11月6日赴现场拆解电池包检查5号模组，电池包第25个单体采集线束插头未见异常，检查从控J5插接件发现未装配到位。\n\n案例总结：\n\n一、重新装配从控J5插接件，测试第25号单体及整车各个单体电压稳定；\n\n二、气密检测合格后电池包装车路试约50km整车运行整车。'] | 防水胶垫堵塞慢充锁销孔。 | 充电插座总成的慢充锁销孔处有防水胶垫堵塞，导致慢充锁销弹出受阻。 | 1 | 1 | 1 | 0.21322 | 0.68933
如何判定赛力斯SF5随车充电枪存在零部件故障？ | ['赛力斯SF5慢充无法充电故障检修\n\n故障现象：车主用随车充电枪给车辆慢充，反复测试多次都不成功\n\n故障系统：电器\n\n诊断思路：（最好有图片、线路图截图等说明）\n\n1.现场测试，用随车充电枪给车辆充电，插枪后，听到慢充锁销有动作声音，同时车辆仪表显示充电等待中，反复测试多次均为该现象。\n\n2.将车辆启动，利用CAN卡采集PTCAN（OBD接口1号脚和9号脚）报文数据，利用CANoe软件分析报文数据，发现慢充锁销弹出故障\n\n3.将左后侧围内饰板拆下（用专用工具，勿蛮力拆卸，以防内饰板损坏），再将慢充锁销机构拆下，用随车充电枪慢充测试，发现慢充锁销可以弹出，随后又缩回去，仪表仍然显示充电等待中。\n\n4.仔细检查充电插座总成，发现慢充插座锁销孔处有防水胶垫堵塞，导致慢充锁销弹出时受阻，对充电插座面板进行调整，保障慢充锁销孔通畅。可以判断导致慢充功能失效的其中一个因素是防水胶垫堵塞慢充锁销孔。但此时慢充无法充电的问题依然未解决。\n\n5.检查随车充电枪，发现亮红灯，对照慢充控制盒背面的说明书发现随车充电枪报漏电保护故障\n\n6．用其他的随车充电枪进行测试，慢充功能恢复正常，再用本车的随车充电枪测试其他车辆也显示漏电保护，则判定本车的随车充电枪零部件自身故障。\n\n其他充电枪1测试本车，慢充正常，如下图所示：\n\n其他充电枪1测试本车，慢充正常，如下图所示：\n\n本车充电枪测试其他车辆（S513），充电控制盒亮红灯，显示漏电保护\n\n案例总结：本例故障为偶发性故障，导致慢充功能不可用的因素有两个：1、防水胶垫堵塞慢充锁销孔；2、随车充电枪零件故障。在处理充电功能不可用问题的时候，可以多次测试，观察故障现象，进行合理分析，或者使用ABA互换的办法逐步排查锁定故障点。', '赛力斯SF5慢充充电座温度高故障检修\n\n故障现象：1将慢充枪或者随车充插入后仪表显示可以充电，不到半分钟充电停止，多次尝试均如此\n\n诊断思路：\n\n一 进行慢充插枪充电，接上诊断仪\n\n读取OBC模块，清除原始故障码，插枪后读取数据流，发现慢充温度传感器1温度位25℃，慢充温度传感器2温度值为110℃，读取故障码，发现有当前故障码为是P170059 慢充温度传感器2对地短路故障。初步分析与充电插座温度有关\n\n二 测量慢充插座温度传感器的电阻\n\n测量低压信号的14脚对15脚以及17脚对18脚电阻，根据技术资料查询室外当前温度为25±3℃时，电阻为10kΩ±2（温度越高，阻值越小）。将电源和充电枪断开后，经过实际测量14与15脚的电阻值为10KΩ，而17与18电阻为0.4KΩ。\n\n三 故障判断\n\n由于此时并未进行高压充电连接，测量的慢充温度传感器2的电阻存在异常，造成给OBC反馈的温度偏高，因此造成无法充电。更换慢充插座后，重新进行插枪测试，充电成功，同时读取数据流温度显示正常。\n\n案例总结：\n\n一 对于慢充无法充电的问题，原因多方面，首先要利用诊断仪读取数据流看有无异常，以及查看到故障码。二对于原理要充分掌握，如慢充插座温度与电阻值的对应关系，以便锁定问题', '赛力斯SF5 BPTC绝缘故障检修\n\n故障现象：车辆无法启动，仪表右侧提示“绝缘故障请到附近维修站检查车辆”，绝缘故障灯亮。\n\n诊断思路：\n\n1.通过仪表右侧故障提示，判断车辆绝缘系统出现故障。\n\n2.利用检测仪读取当前故障码，BMS模块报“P124300 隔离故障等级3”怀疑为高压系统绝缘问题出现相关问题，需对高压插件及部件进行进一步检测。\n\n3.利用绝缘表针对系统高压部件以500V绝缘档进行检测，可先从电池包前端或后端进行检测，检测前端链接电池包高压线束，发现线束短接搭铁，阻值为0MΩ，判断异常，按照高压线束结构依次对前方PDU系统高压线束进行排查，锁定绝缘位置。\n\n4.依次进行排查发现电池包加热器BPTC正负极对搭铁短接，阻值0.4MΩ，判断为绝缘异常，为防止多处异常，短接高压互锁进行验证，短接PTC高压互锁后车辆恢复正常，判断为BPTC内部绝缘异常导致绝缘故障，需更换BPTC进行处理。\n\n案例总结：绝缘故障形式常见于绝缘线束、绝缘插件、各高压零部件故障，可按照高压结构，依次进行排查处理。'] | 通过“ABA互换法”判定： 用其他正常充电枪测试本车，慢充功能正常； 用本车充电枪测试其他车辆，仍报“漏电保护”故障， 则判定本车随车充电枪零部件故障。 | 用其他车辆充电枪测试本车慢充正常，而本车充电枪测试其他车辆时控制盒亮红灯显示漏电保护，可判定为随车充电枪自身故障。 | 1 | 1 | 1 | 0.54207 | 0.62991
赛力斯SF5右侧日间行车灯在小灯和远近光档位不亮的故障原因是什么？ | ['赛力斯SF5灯光小灯档右侧日间行车灯不亮\n\n故障现象：车辆使用一段时间后在夜间灯光开启时，右侧日间行车灯位置灯不亮，将灯光调节至OFF档位，日间行车灯正常亮。\n\n诊断思路：\n\n1.诊断仪读取BCM无相关故障码信息，调节灯光发现右侧日间行车灯在OFF档正常亮，在小灯和远近光档位不亮。\n\n2.初步怀疑为日间行车灯故障，更换右侧大灯和日渐行车灯测试，故障依然存在，排除大灯自身问题。\n\n3.查看电路图，测量大灯接地线正常，检查无松动；测量日渐行车灯电源BM305A各个档位电压正常；测量右侧前位置灯使能BM516电压为零；对比左侧大灯在OFF档为零，小灯和远近光灯档位为12V；初步判断为BM516在小灯和远近光档位时不供电导致。\n\n4.再次测量左右大灯之间前位置灯使能信号线电阻为无穷大——断路；依次排查线路，发现前舱线束左与前舱线束右插接处针脚退。\n\n5.更换前舱线束左测试功能恢复正常。\n\n案例总结：灯光失效问题应先确认故障点在控制端还是执行端，可通过诊断仪进入BCM进行动作测试，动作测试正常则故障点在控制端；动作测试异常则故障点在执行端。', '赛力斯SF5主驾玻璃升降开关失效\n\n故障现象：主驾玻璃升降开关无法控制其它门窗玻璃升降、室内灯不亮，门灯不亮\n\n诊断思路：1、用诊断仪读取BCM系统显示U021587（电动窗主开关通信失败当前故障）和U022287(车窗防夹控制器通信失败历史故障)；\n\n2、检查驾驶室保险盒发现CF16保险丝烧蚀，换新保险丝插上瞬间烧蚀查看线路图CF16为室内灯保险；\n\n3、初步判定为开关短路或线束搭铁，断开内顶灯，左前门线束，右前门线束故障依旧，拆下左前A柱内饰板断开顶棚线束插头故障不在现，拆下左前遮阳板检查发现线束烧蚀，遮阳板插头严重变形，判定为遮阳板插头出厂时装配不到位导致把线束夹在车壳磨破搭铁短路烧蚀线束；\n\n4、更换顶棚线束和左前遮阳板装车故障排除。\n\n案例总结：故障一直再现，针对相应的故障码使用排除法把范围缩小利于快速确定故障点。', '赛力斯SF5仪表上盲区监测故障灯亮起故障检修\n\n故障现象：仪表上变道辅助故障灯亮起，显示BSD/LCA/RCTA/DOW不可用\n\n功能介绍：BSD ---Blind Spot Detection（盲区探测）\n\nLCA--- Land Change Assist（变道辅助）\n\nRCTA--- Rear Cross Traffic Alert（后方车辆穿行预警）\n\nDOW--- Door Open Warning（开门报警）\n\n盲区监测_变道辅助：\n\n子系统对雷达覆盖范围内本车驾驶员的视野盲区进行监测，当有车辆处于视野盲区位置或以很快的速度从后面接近本车，则车外后视镜上的报警灯长亮来提醒驾驶员；如果此时驾驶员打开相应侧的转向灯，则相应侧车外后视镜上的报警灯闪烁，同时驱动蜂鸣器发出声音报警，提醒驾驶员有撞车危险。\n\n后方车辆穿行预警：\n\n此系统对雷达覆盖范围内侧后方区域进行监测，过程中有车辆从侧后方区域接近本车，使用声音以及IVI图像提示驾驶员，以免发生碰撞。\n\n开门报警：\n\n此系统与盲区监测_变道辅助功能类似，是DOW功能的拓展，当本车在低速（0至5km/h时），当有车辆（自行车、摩托车、汽车等）从后面接近本车并进入报警区域，如果四门都已关闭，则车外后视镜上的报警灯长亮来提醒驾驶员；\n\n如果此时驾驶员或乘员打开相应侧的车门，则相应侧车外后视镜上的报警灯闪烁，同时蜂鸣器发出声音报警，提醒驾驶员或乘员有撞车危险。\n\n诊断思路：\n\n1.确认故障：检查仪表上变道辅助故障灯亮起，显示BSD/LCA/RCTA/DOW不可用（见下图）,左前后视镜上报警提示灯一直亮起。\n\n2.用诊断仪读取故障码:MRR1有故障代码 C1B0378 SENSOR MISALIGNED HORIZONTAL（当前） 传感器水平错位（当前）；\n\n3.用诊断仪进行雷达动态标定：进入系统选择▶▶▶选择中距离雷达-后主(MRR R1) ▶▶▶选择售后功能▶▶▶选择MRR R1售后标定,按照提示内容进行动态标定，当标定到35%后显示未成功，不能标定成功证明左后中距离雷达确实存在异常；\n\n4.拆卸左后保险杠，检查左后中距离雷达位置状态，（安装位置见下图）\n\n5、检查发现左后（主）中距离毫米波雷达已经与支架有位置偏移，进一步拆卸雷达和支架，发现支架有一颗限位卡子已经断裂损坏；\n\n6、支架卡子受外力后断裂，此故障不属于产品质量问题，与客户沟通后确认车辆左后部在倒车时曾经有过小碰撞，确定此问题应为碰撞后导致；\n\n7、更换支架卡子，重新按照流程进行标定后故障排除。\n\n故障点：左后（主）雷达支架限位卡子断裂后导致雷达位移，出现此故障\n\n案例总结：此类传感器位置错误的故障，可以通过重新动态或者静态标定的方式来进行判断，如果能够重新标定成功基本可以判断传感器本身没有问题，如果不能标定成功则要仔细检查传感器的安装位置及状态是否发生变化。'] | 右侧日间行车灯在小灯和远近光档位不亮，原因是**前舱线束左右插接处针脚退，导致前位置灯使能信号线（BM516）断路，供电中断**。 | 前舱线束左与前舱线束右插接处针脚退导致右侧前位置灯使能信号线BM516断路。 | 1 | 1 | 1 | 0.69732 | 0.70061
赛力斯SF5车辆在33℃高温环境下出现电子转向柱锁解锁失败的原因是什么？ | ['赛力斯SF5电子转向柱锁解锁失败\n\n故障现象：2021-06-04车辆VIN：MA000828,车辆在中午33℃左右到车管所去上牌，车辆仪表间隙性报电子转向柱锁解锁失败，第一次下电休眠后恢复正常，间隔10分钟左右再次上电开车又再次出现相同故障。\n\n诊断思路：（1、BCM供电是否正常、2、转向柱锁、3、BMS与转向柱锁LIN线、供电、接到是否正常、4、外部设备电流反馈导致BCM电压拉低。\n\n1.BCM供电是否正常；\n\n查驾驶室内保险盒BCM保险是否正常，用万用表测量电压或导通情况检查结果正常。\n\n2.转向柱锁。\n\n根据该车辆出现的问题，间歇性出现无法解锁的故障，转向柱锁属于执行机构排除转向柱锁的问题。\n\n3.BCM与转向柱锁LIN线、供电、接到是否正常\n\n出现故障时，测量BCM与转向柱锁的情况发现异常，BCM供给转向柱锁的常电12V为0V异常，LIN线为11.4v正常，接地正常。\n\n4.外部设备电流反馈导致BCM电压拉高\n\n分析验证过程中找到车辆出现故障的规律，都是在当车辆处于高温33,35度，高温暴晒时出现，经过最终分析原因为用户加装了太阳能空气净化器，该设备从点烟器取电，当太阳较大时从BCM输出反向电压，将BCM电压拉高，这时BCM不会执行转向柱锁解锁指令。\n\n案例总结：外部设备从点烟器取电，导致BCM电压拉高，无法执行解锁指令。', '赛力斯SF5高速行驶掉高压\n\n故障现象：用户反馈高速路段110km/h行驶中突然仪表多故障灯点亮，踩油门踏板无反应，慌忙中滑行靠边停车，多次关门后车辆恢复正常。\n\n诊断思路：\n\n一、车辆确认：用户驾驶车辆进站，仪表上发动机故障灯长亮，车辆上高压正常、电机、发电机等工作均正常且增程器运行正常，属于偶发故障，诊断仪读取当前车辆电池包温度、平均电压、电池寿命等数据均正常。\n\n二、读取整车各控制器故障码：1）VCU报历史故障码P0A1FF2:BMS三级故障， 2）BMS报历史故障码P124116:电池电压过低三级故障，3）EMS报当前故障码POAC400:VCU请求亮MIL灯，4）多控制器报与动力丢失不相关历史故障码；\n\n三、查阅后台故障时数据：1）电池包单体最低电压0.257V （11号模组第64个单体）,2）电池包单体最高电压3.591V （2号模组第10个单体）,3）故障时油门踏板开度38%，电池包温度正常；\n\n四、 检查VCU、BMS、GCU软件版本未发现异常；\n\n验证分析：\n\n一、为进一步锁定故障点挂记录仪路试，10月18日下午服务站高速（120km/h）路试约60km，10月19日金康动力技术员赴现场一同再次试车100km（高速及颠簸路面），故障均未复现；\n\n二、金康动力技术员赴现场拆解电池包检查11号模组采集线束及与从控连接未见接触不良，摇晃各插接头电压稳定，未出现单体电压异常变化。\n\n案例总结：\n\n一、车辆进站检查及路试合计160km故障未再复现，结合诊断仪历史故障码及后台数据指向，金康动力技术员赴现场对电池包内可疑件11号模组、采集线束、从控、主控等零部件检查确认也未见异常；\n\n二、结合后台数据故障时油门踏板开度38%，且64号电芯单体电压瞬间被拉低至0.257V，整车下电后恢复正常。\n\n综上所述：本次高速行驶中偶发动力丢失属电池包内部故障导致，经协商更换电池包总成，电池包旧件返回金康动力分析具体故障点，新电池包于10月25日晚到货，26日完成电池包更换且将该车进行930软件升级（T-box未升级）后路试约80km运行一切正常，最终于10月29日用户进店提车。', '赛力斯SF5主驾玻璃升降开关失效\n\n故障现象：主驾玻璃升降开关无法控制其它门窗玻璃升降、室内灯不亮，门灯不亮\n\n诊断思路：1、用诊断仪读取BCM系统显示U021587（电动窗主开关通信失败当前故障）和U022287(车窗防夹控制器通信失败历史故障)；\n\n2、检查驾驶室保险盒发现CF16保险丝烧蚀，换新保险丝插上瞬间烧蚀查看线路图CF16为室内灯保险；\n\n3、初步判定为开关短路或线束搭铁，断开内顶灯，左前门线束，右前门线束故障依旧，拆下左前A柱内饰板断开顶棚线束插头故障不在现，拆下左前遮阳板检查发现线束烧蚀，遮阳板插头严重变形，判定为遮阳板插头出厂时装配不到位导致把线束夹在车壳磨破搭铁短路烧蚀线束；\n\n4、更换顶棚线束和左前遮阳板装车故障排除。\n\n案例总结：故障一直再现，针对相应的故障码使用排除法把范围缩小利于快速确定故障点。'] | 用户加装的太阳能空气净化器从点烟器取电，高温时反向电流导致BCM电压异常升高，使BCM无法执行转向柱锁解锁指令。 | 用户加装的太阳能空气净化器从点烟器取电，当太阳较大时从BCM输出反向电压，将BCM电压拉高，导致转向柱锁无法解锁。 | 1 | 1 | 1 | 0.43251 | 0.60234
测量发现赛力斯SF5的BCM供给转向柱锁的常电12V为0V异常，可能由什么设备引起？ | ['赛力斯SF5电子转向柱锁解锁失败\n\n故障现象：2021-06-04车辆VIN：MA000828,车辆在中午33℃左右到车管所去上牌，车辆仪表间隙性报电子转向柱锁解锁失败，第一次下电休眠后恢复正常，间隔10分钟左右再次上电开车又再次出现相同故障。\n\n诊断思路：（1、BCM供电是否正常、2、转向柱锁、3、BMS与转向柱锁LIN线、供电、接到是否正常、4、外部设备电流反馈导致BCM电压拉低。\n\n1.BCM供电是否正常；\n\n查驾驶室内保险盒BCM保险是否正常，用万用表测量电压或导通情况检查结果正常。\n\n2.转向柱锁。\n\n根据该车辆出现的问题，间歇性出现无法解锁的故障，转向柱锁属于执行机构排除转向柱锁的问题。\n\n3.BCM与转向柱锁LIN线、供电、接到是否正常\n\n出现故障时，测量BCM与转向柱锁的情况发现异常，BCM供给转向柱锁的常电12V为0V异常，LIN线为11.4v正常，接地正常。\n\n4.外部设备电流反馈导致BCM电压拉高\n\n分析验证过程中找到车辆出现故障的规律，都是在当车辆处于高温33,35度，高温暴晒时出现，经过最终分析原因为用户加装了太阳能空气净化器，该设备从点烟器取电，当太阳较大时从BCM输出反向电压，将BCM电压拉高，这时BCM不会执行转向柱锁解锁指令。\n\n案例总结：外部设备从点烟器取电，导致BCM电压拉高，无法执行解锁指令。', '赛力斯SF5低速滑行中掉高压\n\n故障现象：用户反馈地下车库行驶中突然仪表多故障灯点亮，车辆失去动力，关门后车辆恢复正常。\n\n诊断思路：\n\n一、车辆确认：用户于11月4日驾驶车进站，仪表上发动机故障灯长亮，车辆上高压正常、电机、发电机等工作均正常且增程器运行正常，属于偶发故障，诊断仪读取当前车辆电池包温度、平均电压、电池寿命等数据均正常。\n\n二、读取整车各控制器故障码：1）VCU报历史故障码P0A1FF2:BMS三级故障， 2）BMS报历史故障码P124116:电池快电压过低三级故障，P120500电池快电压过低二级故障,3）EMS报当前故障码POAC400:VCU请求亮MIL灯，4）多控制器报与动力丢失不相关历史故障码；\n\n三、查阅后台数据：无故障时间段数据\n\n四、读取故障时冻结帧：1）最低单体电压0.34V,最高单体电压3.99V ,2）车速30km/h，3）油门踏板开度0%，4）自动踏板信号：踩下；\n\n四、检查VCU、BMS、GCU软件版本未发现异常；\n\n验证分析：\n\n一、为进一步锁定故障点挂记录仪路试，11月5日城市道路路试中踩刹车滑行时速约20km/h时故障再现，锁定5号模组第一个单体电压瞬间拉低导致；\n\n二、金康动力技术员11月6日赴现场拆解电池包检查5号模组，电池包第25个单体采集线束插头未见异常，检查从控J5插接件发现未装配到位。\n\n案例总结：\n\n一、重新装配从控J5插接件，测试第25号单体及整车各个单体电压稳定；\n\n二、气密检测合格后电池包装车路试约50km整车运行整车。', '赛力斯SF5高速行驶掉高压\n\n故障现象：用户反馈高速路段110km/h行驶中突然仪表多故障灯点亮，踩油门踏板无反应，慌忙中滑行靠边停车，多次关门后车辆恢复正常。\n\n诊断思路：\n\n一、车辆确认：用户驾驶车辆进站，仪表上发动机故障灯长亮，车辆上高压正常、电机、发电机等工作均正常且增程器运行正常，属于偶发故障，诊断仪读取当前车辆电池包温度、平均电压、电池寿命等数据均正常。\n\n二、读取整车各控制器故障码：1）VCU报历史故障码P0A1FF2:BMS三级故障， 2）BMS报历史故障码P124116:电池电压过低三级故障，3）EMS报当前故障码POAC400:VCU请求亮MIL灯，4）多控制器报与动力丢失不相关历史故障码；\n\n三、查阅后台故障时数据：1）电池包单体最低电压0.257V （11号模组第64个单体）,2）电池包单体最高电压3.591V （2号模组第10个单体）,3）故障时油门踏板开度38%，电池包温度正常；\n\n四、 检查VCU、BMS、GCU软件版本未发现异常；\n\n验证分析：\n\n一、为进一步锁定故障点挂记录仪路试，10月18日下午服务站高速（120km/h）路试约60km，10月19日金康动力技术员赴现场一同再次试车100km（高速及颠簸路面），故障均未复现；\n\n二、金康动力技术员赴现场拆解电池包检查11号模组采集线束及与从控连接未见接触不良，摇晃各插接头电压稳定，未出现单体电压异常变化。\n\n案例总结：\n\n一、车辆进站检查及路试合计160km故障未再复现，结合诊断仪历史故障码及后台数据指向，金康动力技术员赴现场对电池包内可疑件11号模组、采集线束、从控、主控等零部件检查确认也未见异常；\n\n二、结合后台数据故障时油门踏板开度38%，且64号电芯单体电压瞬间被拉低至0.257V，整车下电后恢复正常。\n\n综上所述：本次高速行驶中偶发动力丢失属电池包内部故障导致，经协商更换电池包总成，电池包旧件返回金康动力分析具体故障点，新电池包于10月25日晚到货，26日完成电池包更换且将该车进行930软件升级（T-box未升级）后路试约80km运行一切正常，最终于10月29日用户进店提车。'] | 外部设备（如太阳能空气净化器）从点烟器取电，反向拉高BCM电压，导致BCM无法正常供电转向柱锁。 | 太阳能空气净化器在高温暴晒时从点烟器取电，其电流反馈导致BCM电压被拉高，造成BCM供电异常。 | 0.83333 | 1 | 1 | 0.48581 | 0.41986
赛力斯SF5在行驶一个小时后出现动力电池故障及功率限制灯亮的可能原因是什么？ | ['赛力斯SF5电池散热水泵故障检修\n\n故障现象：客户在行驶一个小时后，报动力电池故障及功率限制灯亮且功率输出限制。如下图：\n\n诊断思路：\n\n1. 根据上图仪表故障灯提示为动力电池故障导致。用诊断仪读取BMS模块故障码报BMS二级故障。读取BMS数据流，发现单体电池最高温度56度，单体电池最低46.5，单体平均温度为49.5度，电池包整体温度偏高。一般单体电池温度在20-40度，当超过50度时，BMS停止工作。如下图：\n\n2. 根据上述，电池包整体温度较高，初步分析为散热系统故障。查看整车热管理系统原理图，电池包通常散热由进水泵和出水泵及热交换器同时工作。导致故障点有进水泵，出水泵，热交换器，冷却液不足等。如下图：\n\n3. 当检查电池包水泵时，上高压电池包出水泵自检工作，电池包进水泵自检不工作，检查进水泵时，发现该泵连接插头搭铁线阵脚退针，处理后试车故障排除。如下图：\n\n案例总结：一般电池包内部线束故障，通常为单个电池单体温度过高或者几个，如果整体偏高通常为电池散热系统故障。', '赛力斯SF5高速行驶掉高压\n\n故障现象：用户反馈高速路段110km/h行驶中突然仪表多故障灯点亮，踩油门踏板无反应，慌忙中滑行靠边停车，多次关门后车辆恢复正常。\n\n诊断思路：\n\n一、车辆确认：用户驾驶车辆进站，仪表上发动机故障灯长亮，车辆上高压正常、电机、发电机等工作均正常且增程器运行正常，属于偶发故障，诊断仪读取当前车辆电池包温度、平均电压、电池寿命等数据均正常。\n\n二、读取整车各控制器故障码：1）VCU报历史故障码P0A1FF2:BMS三级故障， 2）BMS报历史故障码P124116:电池电压过低三级故障，3）EMS报当前故障码POAC400:VCU请求亮MIL灯，4）多控制器报与动力丢失不相关历史故障码；\n\n三、查阅后台故障时数据：1）电池包单体最低电压0.257V （11号模组第64个单体）,2）电池包单体最高电压3.591V （2号模组第10个单体）,3）故障时油门踏板开度38%，电池包温度正常；\n\n四、 检查VCU、BMS、GCU软件版本未发现异常；\n\n验证分析：\n\n一、为进一步锁定故障点挂记录仪路试，10月18日下午服务站高速（120km/h）路试约60km，10月19日金康动力技术员赴现场一同再次试车100km（高速及颠簸路面），故障均未复现；\n\n二、金康动力技术员赴现场拆解电池包检查11号模组采集线束及与从控连接未见接触不良，摇晃各插接头电压稳定，未出现单体电压异常变化。\n\n案例总结：\n\n一、车辆进站检查及路试合计160km故障未再复现，结合诊断仪历史故障码及后台数据指向，金康动力技术员赴现场对电池包内可疑件11号模组、采集线束、从控、主控等零部件检查确认也未见异常；\n\n二、结合后台数据故障时油门踏板开度38%，且64号电芯单体电压瞬间被拉低至0.257V，整车下电后恢复正常。\n\n综上所述：本次高速行驶中偶发动力丢失属电池包内部故障导致，经协商更换电池包总成，电池包旧件返回金康动力分析具体故障点，新电池包于10月25日晚到货，26日完成电池包更换且将该车进行930软件升级（T-box未升级）后路试约80km运行一切正常，最终于10月29日用户进店提车。', '赛力斯SF5电池散热水泵故障检修\n\n故障现象：客户在行驶一个小时后，报动力电池故障及功率限制灯亮且功率输出限制。如下图：\n\n诊断思路：\n\n1.根据上图仪表故障灯提示为动力电池故障导致。用诊断仪读取BMS模块故障码报BMS二级故障。读取BMS数据流，发现单体电池最高温度56度，单体电池最低46.5，单体平均温度为49.5度，电池包整体温度偏高。一般单体电池温度在20-40度，当超过50度时，BMS停止工作。如下图：\n\n2.根据上述，电池包整体温度较高，初步分析为散热系统故障。查看整车热管理系统原理图，电池包通常散热由进水泵和出水泵及热交换器同时工作。导致故障点有进水泵，出水泵，热交换器，冷却液不足等。如下图：\n\n3.当检查电池包水泵时，上高压电池包出水泵自检工作，电池包进水泵自检不工作，检查进水泵时，发现该泵连接插头搭铁线阵脚退针，处理后试车故障排除。如下图：\n\n案例总结：一般电池包内部线束故障，通常为单个电池单体温度过高或者几个，如果整体偏高通常为电池散热系统故障。'] | 赛力斯SF5行驶一小时后动力电池故障及功率限制，主要原因为**电池包散热系统故障**，具体为**进水泵插头搭铁线退针导致水泵不工作**，造成电池整体温度过高（平均49.5℃），触发BMS保护。 | 根据BMS模块故障码及数据流显示，电池包整体温度偏高（单体最高56度/最低46.5度/平均49.5度），初步判定为散热系统故障。最终确认为电池包进水泵连接插头搭铁线阵脚退针导致散热异常。 | 1 | 1 | 0.8 | 0.78181 | 0.61999
如何诊断赛力斯SF5电池包进水泵不工作导致的散热系统故障？ | ['赛力斯SF5电池散热水泵故障检修\n\n故障现象：客户在行驶一个小时后，报动力电池故障及功率限制灯亮且功率输出限制。如下图：\n\n诊断思路：\n\n1.根据上图仪表故障灯提示为动力电池故障导致。用诊断仪读取BMS模块故障码报BMS二级故障。读取BMS数据流，发现单体电池最高温度56度，单体电池最低46.5，单体平均温度为49.5度，电池包整体温度偏高。一般单体电池温度在20-40度，当超过50度时，BMS停止工作。如下图：\n\n2.根据上述，电池包整体温度较高，初步分析为散热系统故障。查看整车热管理系统原理图，电池包通常散热由进水泵和出水泵及热交换器同时工作。导致故障点有进水泵，出水泵，热交换器，冷却液不足等。如下图：\n\n3.当检查电池包水泵时，上高压电池包出水泵自检工作，电池包进水泵自检不工作，检查进水泵时，发现该泵连接插头搭铁线阵脚退针，处理后试车故障排除。如下图：\n\n案例总结：一般电池包内部线束故障，通常为单个电池单体温度过高或者几个，如果整体偏高通常为电池散热系统故障。', '赛力斯SF5电池散热水泵故障检修\n\n故障现象：客户在行驶一个小时后，报动力电池故障及功率限制灯亮且功率输出限制。如下图：\n\n诊断思路：\n\n1. 根据上图仪表故障灯提示为动力电池故障导致。用诊断仪读取BMS模块故障码报BMS二级故障。读取BMS数据流，发现单体电池最高温度56度，单体电池最低46.5，单体平均温度为49.5度，电池包整体温度偏高。一般单体电池温度在20-40度，当超过50度时，BMS停止工作。如下图：\n\n2. 根据上述，电池包整体温度较高，初步分析为散热系统故障。查看整车热管理系统原理图，电池包通常散热由进水泵和出水泵及热交换器同时工作。导致故障点有进水泵，出水泵，热交换器，冷却液不足等。如下图：\n\n3. 当检查电池包水泵时，上高压电池包出水泵自检工作，电池包进水泵自检不工作，检查进水泵时，发现该泵连接插头搭铁线阵脚退针，处理后试车故障排除。如下图：\n\n案例总结：一般电池包内部线束故障，通常为单个电池单体温度过高或者几个，如果整体偏高通常为电池散热系统故障。', '赛力斯SF5慢充充电座温度高故障检修\n\n故障现象：1将慢充枪或者随车充插入后仪表显示可以充电，不到半分钟充电停止，多次尝试均如此\n\n诊断思路：\n\n一 进行慢充插枪充电，接上诊断仪\n\n读取OBC模块，清除原始故障码，插枪后读取数据流，发现慢充温度传感器1温度位25℃，慢充温度传感器2温度值为110℃，读取故障码，发现有当前故障码为是P170059 慢充温度传感器2对地短路故障。初步分析与充电插座温度有关\n\n二 测量慢充插座温度传感器的电阻\n\n测量低压信号的14脚对15脚以及17脚对18脚电阻，根据技术资料查询室外当前温度为25±3℃时，电阻为10kΩ±2（温度越高，阻值越小）。将电源和充电枪断开后，经过实际测量14与15脚的电阻值为10KΩ，而17与18电阻为0.4KΩ。\n\n三 故障判断\n\n由于此时并未进行高压充电连接，测量的慢充温度传感器2的电阻存在异常，造成给OBC反馈的温度偏高，因此造成无法充电。更换慢充插座后，重新进行插枪测试，充电成功，同时读取数据流温度显示正常。\n\n案例总结：\n\n一 对于慢充无法充电的问题，原因多方面，首先要利用诊断仪读取数据流看有无异常，以及查看到故障码。二对于原理要充分掌握，如慢充插座温度与电阻值的对应关系，以便锁定问题'] | 1. 读取BMS故障码，确认为BMS二级故障，数据流显示电池包整体温度偏高（如平均49.5℃）。 2. 检查热管理系统原理图，确认进水泵为关键部件。 3. 检测进水泵自检状态，若不工作，检查其插头搭铁线阵脚是否退针或虚接。 4. 修复搭铁线后试车，故障应排除。 | 通过高压电池包出水泵自检工作但进水泵自检不工作的现象，结合整车热管理系统原理图，重点检查进水泵连接状态。实际排查发现进水泵连接插头搭铁线阵脚退针，修复后故障排除。 | 1 | 1 | 1 | 0.48718 | 0.46554
赛力斯SF5在行驶一小时后报动力电池故障及功率限制灯亮，导致此故障的可能原因是什么？ | ['赛力斯SF5电池散热水泵故障检修\n\n故障现象：客户在行驶一个小时后，报动力电池故障及功率限制灯亮且功率输出限制。如下图：\n\n诊断思路：\n\n1. 根据上图仪表故障灯提示为动力电池故障导致。用诊断仪读取BMS模块故障码报BMS二级故障。读取BMS数据流，发现单体电池最高温度56度，单体电池最低46.5，单体平均温度为49.5度，电池包整体温度偏高。一般单体电池温度在20-40度，当超过50度时，BMS停止工作。如下图：\n\n2. 根据上述，电池包整体温度较高，初步分析为散热系统故障。查看整车热管理系统原理图，电池包通常散热由进水泵和出水泵及热交换器同时工作。导致故障点有进水泵，出水泵，热交换器，冷却液不足等。如下图：\n\n3. 当检查电池包水泵时，上高压电池包出水泵自检工作，电池包进水泵自检不工作，检查进水泵时，发现该泵连接插头搭铁线阵脚退针，处理后试车故障排除。如下图：\n\n案例总结：一般电池包内部线束故障，通常为单个电池单体温度过高或者几个，如果整体偏高通常为电池散热系统故障。', '赛力斯SF5电池散热水泵故障检修\n\n故障现象：客户在行驶一个小时后，报动力电池故障及功率限制灯亮且功率输出限制。如下图：\n\n诊断思路：\n\n1.根据上图仪表故障灯提示为动力电池故障导致。用诊断仪读取BMS模块故障码报BMS二级故障。读取BMS数据流，发现单体电池最高温度56度，单体电池最低46.5，单体平均温度为49.5度，电池包整体温度偏高。一般单体电池温度在20-40度，当超过50度时，BMS停止工作。如下图：\n\n2.根据上述，电池包整体温度较高，初步分析为散热系统故障。查看整车热管理系统原理图，电池包通常散热由进水泵和出水泵及热交换器同时工作。导致故障点有进水泵，出水泵，热交换器，冷却液不足等。如下图：\n\n3.当检查电池包水泵时，上高压电池包出水泵自检工作，电池包进水泵自检不工作，检查进水泵时，发现该泵连接插头搭铁线阵脚退针，处理后试车故障排除。如下图：\n\n案例总结：一般电池包内部线束故障，通常为单个电池单体温度过高或者几个，如果整体偏高通常为电池散热系统故障。', '赛力斯SF5高速行驶掉高压\n\n故障现象：用户反馈高速路段110km/h行驶中突然仪表多故障灯点亮，踩油门踏板无反应，慌忙中滑行靠边停车，多次关门后车辆恢复正常。\n\n诊断思路：\n\n一、车辆确认：用户驾驶车辆进站，仪表上发动机故障灯长亮，车辆上高压正常、电机、发电机等工作均正常且增程器运行正常，属于偶发故障，诊断仪读取当前车辆电池包温度、平均电压、电池寿命等数据均正常。\n\n二、读取整车各控制器故障码：1）VCU报历史故障码P0A1FF2:BMS三级故障， 2）BMS报历史故障码P124116:电池电压过低三级故障，3）EMS报当前故障码POAC400:VCU请求亮MIL灯，4）多控制器报与动力丢失不相关历史故障码；\n\n三、查阅后台故障时数据：1）电池包单体最低电压0.257V （11号模组第64个单体）,2）电池包单体最高电压3.591V （2号模组第10个单体）,3）故障时油门踏板开度38%，电池包温度正常；\n\n四、 检查VCU、BMS、GCU软件版本未发现异常；\n\n验证分析：\n\n一、为进一步锁定故障点挂记录仪路试，10月18日下午服务站高速（120km/h）路试约60km，10月19日金康动力技术员赴现场一同再次试车100km（高速及颠簸路面），故障均未复现；\n\n二、金康动力技术员赴现场拆解电池包检查11号模组采集线束及与从控连接未见接触不良，摇晃各插接头电压稳定，未出现单体电压异常变化。\n\n案例总结：\n\n一、车辆进站检查及路试合计160km故障未再复现，结合诊断仪历史故障码及后台数据指向，金康动力技术员赴现场对电池包内可疑件11号模组、采集线束、从控、主控等零部件检查确认也未见异常；\n\n二、结合后台数据故障时油门踏板开度38%，且64号电芯单体电压瞬间被拉低至0.257V，整车下电后恢复正常。\n\n综上所述：本次高速行驶中偶发动力丢失属电池包内部故障导致，经协商更换电池包总成，电池包旧件返回金康动力分析具体故障点，新电池包于10月25日晚到货，26日完成电池包更换且将该车进行930软件升级（T-box未升级）后路试约80km运行一切正常，最终于10月29日用户进店提车。'] | 电池包整体温度过高（单体平均49.5℃），导致BMS触发二级故障，主要原因为**进水泵连接插头搭铁线阵脚退针，散热系统失效**。 | 根据诊断仪读取的BMS模块故障码，显示为BMS二级故障。通过BMS数据流发现单体电池最高温度达56度，最低46.5度，平均温度49.5度，超过正常工作范围（20-40度）。初步分析为电池散热系统故障，涉及进水泵、出水泵、热交换器或冷却液不足。 | 1 | 1 | 0.75 | 0.38795 | 0.46955
赛力斯SF5电池包进水泵自检不工作的具体故障原因是什么？ | ['赛力斯SF5电池散热水泵故障检修\n\n故障现象：客户在行驶一个小时后，报动力电池故障及功率限制灯亮且功率输出限制。如下图：\n\n诊断思路：\n\n1. 根据上图仪表故障灯提示为动力电池故障导致。用诊断仪读取BMS模块故障码报BMS二级故障。读取BMS数据流，发现单体电池最高温度56度，单体电池最低46.5，单体平均温度为49.5度，电池包整体温度偏高。一般单体电池温度在20-40度，当超过50度时，BMS停止工作。如下图：\n\n2. 根据上述，电池包整体温度较高，初步分析为散热系统故障。查看整车热管理系统原理图，电池包通常散热由进水泵和出水泵及热交换器同时工作。导致故障点有进水泵，出水泵，热交换器，冷却液不足等。如下图：\n\n3. 当检查电池包水泵时，上高压电池包出水泵自检工作，电池包进水泵自检不工作，检查进水泵时，发现该泵连接插头搭铁线阵脚退针，处理后试车故障排除。如下图：\n\n案例总结：一般电池包内部线束故障，通常为单个电池单体温度过高或者几个，如果整体偏高通常为电池散热系统故障。', '赛力斯SF5电池散热水泵故障检修\n\n故障现象：客户在行驶一个小时后，报动力电池故障及功率限制灯亮且功率输出限制。如下图：\n\n诊断思路：\n\n1.根据上图仪表故障灯提示为动力电池故障导致。用诊断仪读取BMS模块故障码报BMS二级故障。读取BMS数据流，发现单体电池最高温度56度，单体电池最低46.5，单体平均温度为49.5度，电池包整体温度偏高。一般单体电池温度在20-40度，当超过50度时，BMS停止工作。如下图：\n\n2.根据上述，电池包整体温度较高，初步分析为散热系统故障。查看整车热管理系统原理图，电池包通常散热由进水泵和出水泵及热交换器同时工作。导致故障点有进水泵，出水泵，热交换器，冷却液不足等。如下图：\n\n3.当检查电池包水泵时，上高压电池包出水泵自检工作，电池包进水泵自检不工作，检查进水泵时，发现该泵连接插头搭铁线阵脚退针，处理后试车故障排除。如下图：\n\n案例总结：一般电池包内部线束故障，通常为单个电池单体温度过高或者几个，如果整体偏高通常为电池散热系统故障。', '赛力斯SF5慢充无法充电故障检修\n\n故障现象：车主用随车充电枪给车辆慢充，反复测试多次都不成功\n\n故障系统：电器\n\n诊断思路：（最好有图片、线路图截图等说明）\n\n1.现场测试，用随车充电枪给车辆充电，插枪后，听到慢充锁销有动作声音，同时车辆仪表显示充电等待中，反复测试多次均为该现象。\n\n2.将车辆启动，利用CAN卡采集PTCAN（OBD接口1号脚和9号脚）报文数据，利用CANoe软件分析报文数据，发现慢充锁销弹出故障\n\n3.将左后侧围内饰板拆下（用专用工具，勿蛮力拆卸，以防内饰板损坏），再将慢充锁销机构拆下，用随车充电枪慢充测试，发现慢充锁销可以弹出，随后又缩回去，仪表仍然显示充电等待中。\n\n4.仔细检查充电插座总成，发现慢充插座锁销孔处有防水胶垫堵塞，导致慢充锁销弹出时受阻，对充电插座面板进行调整，保障慢充锁销孔通畅。可以判断导致慢充功能失效的其中一个因素是防水胶垫堵塞慢充锁销孔。但此时慢充无法充电的问题依然未解决。\n\n5.检查随车充电枪，发现亮红灯，对照慢充控制盒背面的说明书发现随车充电枪报漏电保护故障\n\n6．用其他的随车充电枪进行测试，慢充功能恢复正常，再用本车的随车充电枪测试其他车辆也显示漏电保护，则判定本车的随车充电枪零部件自身故障。\n\n其他充电枪1测试本车，慢充正常，如下图所示：\n\n其他充电枪1测试本车，慢充正常，如下图所示：\n\n本车充电枪测试其他车辆（S513），充电控制盒亮红灯，显示漏电保护\n\n案例总结：本例故障为偶发性故障，导致慢充功能不可用的因素有两个：1、防水胶垫堵塞慢充锁销孔；2、随车充电枪零件故障。在处理充电功能不可用问题的时候，可以多次测试，观察故障现象，进行合理分析，或者使用ABA互换的办法逐步排查锁定故障点。'] | 赛力斯SF5电池包进水泵自检不工作，具体原因为：**连接插头搭铁线阵脚退针，导致电路搭铁不良**。 | 赛力斯SF5电池包进水泵自检不工作的具体故障原因是：赛力斯SF5电池包进水泵连接插头的搭铁线阵脚发生退针，导致进水泵无法正常自检工作。 | 1 | 1 | 1 | 0.75072 | 0.87802
赛力斯SF5空调不制冷时，如何通过数据流判断EXV阀和压缩机状态？ | ['赛力斯SF5空调不制冷\n\n故障现象：车辆空调不制冷，风口出风正常，散热风扇工作正常。\n\n诊断思路：\n\n1.排除用户操作问题；\n\n2.开启空调后压缩机未工作（手摸压缩机本体感觉不到振动，低压管触摸无凉感）；\n\n3.连接压力表，高压显示1.1MPa，低压0.7 MPa。低压高于正常0.15-0.3 MPa范围，高压低于正常1.5-2.0 MPa；下图1\n\n4.使用诊断仪读取AC数据流，高低压力值均为0.74MPa，压缩机转速0，AC侧EXV阀当前开度0；下图2\n\n5.检查压缩机低压线束接插件无进水腐蚀现象，测量电源电压13.9V，LIN线电压9.1V，接地正常；\n\n6.检查发现EXV阀线束接插件进水并有腐蚀现象，下图3，测量电源电压13.9V，LIN线电压8.9V，接地正常；\n\n7.清理干净接插件，重新安装，EXV阀与压缩机还是不工作，则EXV阀已损坏；\n\n8.更换EXV阀，重新加注空调制冷剂，车辆空调制冷正常；\n\n9.防止接插件再次进水，将接插件用防水胶布包裹。\n\n案例总结：EXV阀接插件位于空调低压管正下方，长时间使用空调制冷，管路表面形成冷凝水，水滴落在接插件上，接插件进水导致EXV阀损坏， 压缩机不工作空调不制冷。下图4', '冰箱压缩机正在运转但不制冷\n\n压缩机是冰箱的核心。诊断压缩机问题首先要聆听冰箱的声音——声音何时何地出现？\n\n如果你能听到压缩机在运转但冰箱不制冷，问题很可能是结霜堵塞的蒸发器线圈或卡住或损坏的蒸\n\n发器风扇。\n\n如果你听到持续不断且响亮的嗡嗡声且无法停止，则可能是压缩机损坏或存在制冷剂泄漏。\n\n基本知识\n\n你可以查看我们冰箱工作原理页面上的组件图，这将帮助你了解所有主要组件的位置，从而更容易找到\n\n它们。\n\n定期进行冰箱维护也非常重要。按照这些建议让冰箱保持良好运行。\n\n在拆卸、更换或对电气组件进行连续性测试之前，请务必切断冰箱电源。这不仅能防止组件受损，也能\n\n避免触电危险。\n\n如果冰箱已拉离墙壁，请拔掉插头。\n\n否则，请在配电箱中找到冰箱的断路器并关闭电路。\n\n打开冰箱门时，检查内部的灯是否熄灭\n\n冰箱负载不当或超载\n\n蒸发器风扇负责将冷空气吹送至冷冻室。过多或摆放不当的食物会阻塞通风口，从而影响温度调节。冰\n\n箱的通风口保证了冰箱与冷冻室之间的空气流通。以下提示或能帮助冷冻室保持安全温度：\n\n找到蒸发器风扇，并将冷冻物品移得更远。\n\n疏通通风口。防止结霜的经验法则是：填满冷冻室，但在食物与墙壁之间保持约一英寸的间隙。\n\n温控器设置不当\n\n如果你的冰箱有调节温度的旋钮或刻度盘，请检查它。确认其设置在冷却档，并且没有被撞击或移位。\n\n如果没有数字温控显示，可使用温度计进行检测。冷冻室应保持在约0°F（-18°C），而冰箱部分则应\n\n在约34°F（2°C）。\n\n重置电源\n\n你应尝试重置冰箱的电源。\n\n拔掉冰箱插头。如果插头不易够到，则关闭配电箱中的断路器。\n\n等待5分钟后再接通冰箱电源。\n\n这将重置冰箱，但某些模式需要手动关闭。（参见下一步）\n\n接下来24小时内监控温度。\n\n脏污的冷凝器线圈\n\n冰箱背面和底部装有冷凝器及其线圈。制冷剂通过线圈时散热，从而实现制冷。当灰尘和杂物积聚在线\n\n圈上时，冰箱效率降低，压缩机需要更努力地工作才能达到冷却效果。在某些情况下，压缩机可能会不\n\n断运转以试图冷却冰箱。\n\n将冰箱拉出，检查冷凝器线圈。\n\n你的冰箱可能装有防倾倒支架，只有直接从墙上拉出才能取下。\n\n用硬毛刷和吸尘器清除冷凝器线圈和风扇上的灰尘。\n\n操作时请小心，避免弯曲或损坏管道。\n\n冷凝器或蒸发器风扇电机故障\n\n冷凝器 风扇负责将空气吸过压缩机并通过冷凝器线圈。如果风扇电机运行异常，冰箱将无法正常制冷。\n\n它通常位于冰箱底部，将空气吹向冷凝器线圈。\n\n检查风扇叶片是否有物理障碍。\n\n手动旋转风扇。如果转动不顺畅，则需要更换电机。\n\n如果风扇转动顺畅，请测试电机的连续性。如果连续性测试失败，更换冷凝器风扇电机，选用新\n\n件。\n\n蒸发器 风扇负责将空气吸过冷却线圈，并在冰箱和冷冻室内循环这些空气。只要压缩机电机运转，蒸发\n\n器风扇就应当持续运作。如果你的冰箱只有一个蒸发器风扇电机，它通常位于冷冻室内。当风扇故障\n\n时，冷空气无法传递到冰箱，导致冷冻室依然制冷而冰箱部分变暖。\n\n检查风扇叶片是否有物理障碍。\n\n注意：如果风扇结冰，可能不会运转。\n\n手动旋转风扇。如果转动不顺畅，则需要更换电机。\n\n如果风扇转动顺畅，请测试电机的连续性。若连续性测试失败，更换蒸发器风扇电机。\n\n异常噪音的电机也应更换。\n\n除霜系统故障\n\n如果你的冷冻室内蒸发器覆盖层布满冰晶或完全冻结，说明除霜系统存在问题。\n\n除霜类型\n\n无霜家电通过调节温度防止冰霜积聚。自动和自适应除霜系统通过必要时循环热量来防止和消除冰霜；\n\n自动系统通常依赖定时器运行，而自适应系统则利用传感器判断何时循环热量。\n\n初步排查\n\n大多数现代冷冻室都配备自动除霜系统。该系统主要由四个部分组成：除霜加热器、双金属温控器、电\n\n子控制板以及热敏电阻。我们先从排查除霜加热器系统开始。\n\n测试除霜加热器是否工作。将冷冻室置于强制除霜模式下。在某些型号中，此模式可通过在2秒内连\n\n续按门传感器5次进入。控制器会发出蜂鸣声，启动除霜模式。拔掉冰箱插头即可退出该模式。\n\n如果此方法无效，请检查冰箱底部或后方的技术说明书，按照具体步骤操作。\n\n检查加热器是否开始加热。\n\n如果加热器正常工作，请跳转到热敏电阻部分。\n\n如果不加热，则从除霜加热器开始逐步排查整个系统。\n\n除霜热熔断器\n\n就像断路器在电流负载过大时跳闸一样，当除霜系统过热时，热熔断器可能会熔断。一个迹象是蒸发器\n\n结冰。\n\n对热熔断器进行连续性测试；如果读数超过1Ω，则更换该部件。\n\n除霜加热器故障\n\n除霜加热器用于融化蒸发器鳍片上的冰霜。如果除霜加热器失效，冰霜将无法融化，最终整个蒸发器都\n\n会被冰覆盖。\n\n定位除霜加热器。如果发现有任何鼓包或裂纹，请立即更换。\n\n对除霜加热器进行连续性测试。如果电阻值不在50-120Ω范围内，则需要使用新件进行更换。', '赛力斯SF5行驶中动力降级、GCU报电机温度偏高故障检修\n\n故障现象：车辆在正常行驶中仪表报动力降级故障，整车动力故障、整车限功率故障灯点亮。（增程器介入后出现）\n\n诊断思路：\n\n1：车辆到店后仪表故障灯已熄灭，用诊断仪读取整车故障码：读取到GCU报P190020 电机温度偏高报警,VCU报P065AF0 GCU一级故障。读取GCU数据流电机1温度为127℃。\n\n2：检查整车的冷却系统，举升车辆首先检查了三电水循环系统，三个水泵工作正常，风扇高速档工作正常，三通，四通阀工作正常，无缺水漏水痕迹。查看增程器壳体无漏油痕迹。\n\n3：为了再次验证和排除是否是电机温度传感器故障引起的误报，在征求用户意见后决定试车复现故障再判断故障原因，\n\n4：在试车过程中保持增程器启动，车速维持在100km/h左右，在行驶约40km后故障再现。马上读取整车故障码，故障码当前故障为：GCU报P190020 电机温度偏高报警,VCU报P065AF0 GCU一级故障。读取GCU数据流发现此时电机1温度显示为144℃左右。下车测量增程器线束接机舱线束插头第39和40，第41和42发电机温度传感器针脚的阻值，测量阻值分别是1.52KΩ和1.51KΩ，对照PT1000温度阻值对照表，温度在140℃左右，以此可以判断发电机端温度高。\n\n在停车测量过程中，电机温度值下降到130℃左右时所有故障灯熄灭，故障码转为历史故障，再次行驶十多分钟后，电机温度再次上升到140℃故障再次出现，以此判读故障点应在发电机散热部分。\n\n6：返回用户中心后，拆卸发电机放油螺栓，测量发电机内部润滑油油量，只有0.2L，正常加注量应为1.1L，以此可以判定该故障为发电机润滑油油量过低引起的发电机散热不良，导致发电机温度偏高报警，检查确定发电机周围无漏油现\n\n案例总结：此故障为增程器发电机润滑油油量过低，增程器高速工作时散热不良，导致的发电机高温，根据热管理控制逻辑一步一步排查最终得到结论。'] | 通过诊断仪读取AC数据流： - 若**高低压压力值均为0.74MPa**，**压缩机转速为0**，**EXV阀开度为0**，则说明EXV阀未开启，压缩机不工作。 - 结合低压高于正常值（如0.7MPa）、高压低于正常值（如1.1MPa），可判断EXV阀故障导致制冷循环中断。 | 使用诊断仪读取AC数据流显示，高低压力值均为0.74MPa，压缩机转速为0，AC侧EXV阀当前开度为0。 | 1 | 1 | 1 | 0.41337 | 0.81375
赛力斯SF5空调系统EXV阀线束接插件进水会导致哪些异常现象？ | ['赛力斯SF5空调不制冷\n\n故障现象：车辆空调不制冷，风口出风正常，散热风扇工作正常。\n\n诊断思路：\n\n1.排除用户操作问题；\n\n2.开启空调后压缩机未工作（手摸压缩机本体感觉不到振动，低压管触摸无凉感）；\n\n3.连接压力表，高压显示1.1MPa，低压0.7 MPa。低压高于正常0.15-0.3 MPa范围，高压低于正常1.5-2.0 MPa；下图1\n\n4.使用诊断仪读取AC数据流，高低压力值均为0.74MPa，压缩机转速0，AC侧EXV阀当前开度0；下图2\n\n5.检查压缩机低压线束接插件无进水腐蚀现象，测量电源电压13.9V，LIN线电压9.1V，接地正常；\n\n6.检查发现EXV阀线束接插件进水并有腐蚀现象，下图3，测量电源电压13.9V，LIN线电压8.9V，接地正常；\n\n7.清理干净接插件，重新安装，EXV阀与压缩机还是不工作，则EXV阀已损坏；\n\n8.更换EXV阀，重新加注空调制冷剂，车辆空调制冷正常；\n\n9.防止接插件再次进水，将接插件用防水胶布包裹。\n\n案例总结：EXV阀接插件位于空调低压管正下方，长时间使用空调制冷，管路表面形成冷凝水，水滴落在接插件上，接插件进水导致EXV阀损坏， 压缩机不工作空调不制冷。下图4', '赛力斯SF5电池散热水泵故障检修\n\n故障现象：客户在行驶一个小时后，报动力电池故障及功率限制灯亮且功率输出限制。如下图：\n\n诊断思路：\n\n1.根据上图仪表故障灯提示为动力电池故障导致。用诊断仪读取BMS模块故障码报BMS二级故障。读取BMS数据流，发现单体电池最高温度56度，单体电池最低46.5，单体平均温度为49.5度，电池包整体温度偏高。一般单体电池温度在20-40度，当超过50度时，BMS停止工作。如下图：\n\n2.根据上述，电池包整体温度较高，初步分析为散热系统故障。查看整车热管理系统原理图，电池包通常散热由进水泵和出水泵及热交换器同时工作。导致故障点有进水泵，出水泵，热交换器，冷却液不足等。如下图：\n\n3.当检查电池包水泵时，上高压电池包出水泵自检工作，电池包进水泵自检不工作，检查进水泵时，发现该泵连接插头搭铁线阵脚退针，处理后试车故障排除。如下图：\n\n案例总结：一般电池包内部线束故障，通常为单个电池单体温度过高或者几个，如果整体偏高通常为电池散热系统故障。', '赛力斯SF5电池散热水泵故障检修\n\n故障现象：客户在行驶一个小时后，报动力电池故障及功率限制灯亮且功率输出限制。如下图：\n\n诊断思路：\n\n1. 根据上图仪表故障灯提示为动力电池故障导致。用诊断仪读取BMS模块故障码报BMS二级故障。读取BMS数据流，发现单体电池最高温度56度，单体电池最低46.5，单体平均温度为49.5度，电池包整体温度偏高。一般单体电池温度在20-40度，当超过50度时，BMS停止工作。如下图：\n\n2. 根据上述，电池包整体温度较高，初步分析为散热系统故障。查看整车热管理系统原理图，电池包通常散热由进水泵和出水泵及热交换器同时工作。导致故障点有进水泵，出水泵，热交换器，冷却液不足等。如下图：\n\n3. 当检查电池包水泵时，上高压电池包出水泵自检工作，电池包进水泵自检不工作，检查进水泵时，发现该泵连接插头搭铁线阵脚退针，处理后试车故障排除。如下图：\n\n案例总结：一般电池包内部线束故障，通常为单个电池单体温度过高或者几个，如果整体偏高通常为电池散热系统故障。'] | EXV阀线束接插件进水会导致： 1. EXV阀损坏，无法正常开启； 2. 压缩机不工作，空调不制冷； 3. 诊断仪显示高低压异常（如均为0.74MPa）、压缩机转速0、EXV开度0。 | EXV阀线束接插件进水腐蚀会导致EXV阀损坏，表现为压缩机不工作、空调不制冷，且测量电源电压13.9V、LIN线电压8.9V，接地正常。 | 1 | 1 | 0.875 | 0.59403 | 0.766
赛力斯SF5在PDI检测中出现右后轮胎压传感器失效时，BCM模块记录的故障码是什么？ | ['赛力斯SF5胎压丢失故障故障检修\n\n故障现象：2020/11/13，PDI检测车辆启动时，仪表右侧提示“右后轮胎压传感器失效请检修”\n\n诊断思路：\n\n1.通过仪表右侧故障提示，判断右后轮胎压传感器出现异常。\n\n2.利用检测仪读取当前故障码，BCM模块报“B10F387 右后轮胎压信号丢失”怀疑为胎压传感器损坏，或匹配学习异常。\n\n3.利用检测仪读取BCM模块内右后胎压传感器ID值为：000F5263\n\n4.拆卸轮胎，取下胎压传感器观测传感器ID为：F5ABB，判断为厂内更换轮胎后没有正常匹配学习导致。\n\n5.重新通过检测仪对BCM模块右后轮胎压传感器进行匹配学习，右后轮胎压传感器失效故障消失。\n\n案例总结：此次车辆右后轮胎压传感器失效问题，为偶发性故障问题，具体维修时需知晓如何读取胎压传感器ID，并了解实际胎压传感器ID值在实体配件的什么位置，以便进行对照。', '赛力斯SF5电子转向柱锁解锁失败\n\n故障现象：2021-06-04车辆VIN：MA000828,车辆在中午33℃左右到车管所去上牌，车辆仪表间隙性报电子转向柱锁解锁失败，第一次下电休眠后恢复正常，间隔10分钟左右再次上电开车又再次出现相同故障。\n\n诊断思路：（1、BCM供电是否正常、2、转向柱锁、3、BMS与转向柱锁LIN线、供电、接到是否正常、4、外部设备电流反馈导致BCM电压拉低。\n\n1.BCM供电是否正常；\n\n查驾驶室内保险盒BCM保险是否正常，用万用表测量电压或导通情况检查结果正常。\n\n2.转向柱锁。\n\n根据该车辆出现的问题，间歇性出现无法解锁的故障，转向柱锁属于执行机构排除转向柱锁的问题。\n\n3.BCM与转向柱锁LIN线、供电、接到是否正常\n\n出现故障时，测量BCM与转向柱锁的情况发现异常，BCM供给转向柱锁的常电12V为0V异常，LIN线为11.4v正常，接地正常。\n\n4.外部设备电流反馈导致BCM电压拉高\n\n分析验证过程中找到车辆出现故障的规律，都是在当车辆处于高温33,35度，高温暴晒时出现，经过最终分析原因为用户加装了太阳能空气净化器，该设备从点烟器取电，当太阳较大时从BCM输出反向电压，将BCM电压拉高，这时BCM不会执行转向柱锁解锁指令。\n\n案例总结：外部设备从点烟器取电，导致BCM电压拉高，无法执行解锁指令。', '赛力斯SF5 BPTC绝缘故障检修\n\n故障现象：车辆无法启动，仪表右侧提示“绝缘故障请到附近维修站检查车辆”，绝缘故障灯亮。\n\n诊断思路：\n\n1.通过仪表右侧故障提示，判断车辆绝缘系统出现故障。\n\n2.利用检测仪读取当前故障码，BMS模块报“P124300 隔离故障等级3”怀疑为高压系统绝缘问题出现相关问题，需对高压插件及部件进行进一步检测。\n\n3.利用绝缘表针对系统高压部件以500V绝缘档进行检测，可先从电池包前端或后端进行检测，检测前端链接电池包高压线束，发现线束短接搭铁，阻值为0MΩ，判断异常，按照高压线束结构依次对前方PDU系统高压线束进行排查，锁定绝缘位置。\n\n4.依次进行排查发现电池包加热器BPTC正负极对搭铁短接，阻值0.4MΩ，判断为绝缘异常，为防止多处异常，短接高压互锁进行验证，短接PTC高压互锁后车辆恢复正常，判断为BPTC内部绝缘异常导致绝缘故障，需更换BPTC进行处理。\n\n案例总结：绝缘故障形式常见于绝缘线束、绝缘插件、各高压零部件故障，可按照高压结构，依次进行排查处理。'] | B10F387 | 故障码B10F387 右后轮胎压信号丢失 | 1 | 1 | 1 | 0.25342 | 0.62616
赛力斯SF5右后轮胎压传感器的实际ID值应在哪里查看以确认是否匹配？ | ['赛力斯SF5胎压丢失故障故障检修\n\n故障现象：2020/11/13，PDI检测车辆启动时，仪表右侧提示“右后轮胎压传感器失效请检修”\n\n诊断思路：\n\n1.通过仪表右侧故障提示，判断右后轮胎压传感器出现异常。\n\n2.利用检测仪读取当前故障码，BCM模块报“B10F387 右后轮胎压信号丢失”怀疑为胎压传感器损坏，或匹配学习异常。\n\n3.利用检测仪读取BCM模块内右后胎压传感器ID值为：000F5263\n\n4.拆卸轮胎，取下胎压传感器观测传感器ID为：F5ABB，判断为厂内更换轮胎后没有正常匹配学习导致。\n\n5.重新通过检测仪对BCM模块右后轮胎压传感器进行匹配学习，右后轮胎压传感器失效故障消失。\n\n案例总结：此次车辆右后轮胎压传感器失效问题，为偶发性故障问题，具体维修时需知晓如何读取胎压传感器ID，并了解实际胎压传感器ID值在实体配件的什么位置，以便进行对照。', '赛力斯SF5仪表上盲区监测故障灯亮起故障检修\n\n故障现象：仪表上变道辅助故障灯亮起，显示BSD/LCA/RCTA/DOW不可用\n\n功能介绍：BSD ---Blind Spot Detection（盲区探测）\n\nLCA--- Land Change Assist（变道辅助）\n\nRCTA--- Rear Cross Traffic Alert（后方车辆穿行预警）\n\nDOW--- Door Open Warning（开门报警）\n\n盲区监测_变道辅助：\n\n子系统对雷达覆盖范围内本车驾驶员的视野盲区进行监测，当有车辆处于视野盲区位置或以很快的速度从后面接近本车，则车外后视镜上的报警灯长亮来提醒驾驶员；如果此时驾驶员打开相应侧的转向灯，则相应侧车外后视镜上的报警灯闪烁，同时驱动蜂鸣器发出声音报警，提醒驾驶员有撞车危险。\n\n后方车辆穿行预警：\n\n此系统对雷达覆盖范围内侧后方区域进行监测，过程中有车辆从侧后方区域接近本车，使用声音以及IVI图像提示驾驶员，以免发生碰撞。\n\n开门报警：\n\n此系统与盲区监测_变道辅助功能类似，是DOW功能的拓展，当本车在低速（0至5km/h时），当有车辆（自行车、摩托车、汽车等）从后面接近本车并进入报警区域，如果四门都已关闭，则车外后视镜上的报警灯长亮来提醒驾驶员；\n\n如果此时驾驶员或乘员打开相应侧的车门，则相应侧车外后视镜上的报警灯闪烁，同时蜂鸣器发出声音报警，提醒驾驶员或乘员有撞车危险。\n\n诊断思路：\n\n1.确认故障：检查仪表上变道辅助故障灯亮起，显示BSD/LCA/RCTA/DOW不可用（见下图）,左前后视镜上报警提示灯一直亮起。\n\n2.用诊断仪读取故障码:MRR1有故障代码 C1B0378 SENSOR MISALIGNED HORIZONTAL（当前） 传感器水平错位（当前）；\n\n3.用诊断仪进行雷达动态标定：进入系统选择▶▶▶选择中距离雷达-后主(MRR R1) ▶▶▶选择售后功能▶▶▶选择MRR R1售后标定,按照提示内容进行动态标定，当标定到35%后显示未成功，不能标定成功证明左后中距离雷达确实存在异常；\n\n4.拆卸左后保险杠，检查左后中距离雷达位置状态，（安装位置见下图）\n\n5、检查发现左后（主）中距离毫米波雷达已经与支架有位置偏移，进一步拆卸雷达和支架，发现支架有一颗限位卡子已经断裂损坏；\n\n6、支架卡子受外力后断裂，此故障不属于产品质量问题，与客户沟通后确认车辆左后部在倒车时曾经有过小碰撞，确定此问题应为碰撞后导致；\n\n7、更换支架卡子，重新按照流程进行标定后故障排除。\n\n故障点：左后（主）雷达支架限位卡子断裂后导致雷达位移，出现此故障\n\n案例总结：此类传感器位置错误的故障，可以通过重新动态或者静态标定的方式来进行判断，如果能够重新标定成功基本可以判断传感器本身没有问题，如果不能标定成功则要仔细检查传感器的安装位置及状态是否发生变化。', '赛力斯SF5低速滑行中掉高压\n\n故障现象：用户反馈地下车库行驶中突然仪表多故障灯点亮，车辆失去动力，关门后车辆恢复正常。\n\n诊断思路：\n\n一、车辆确认：用户于11月4日驾驶车进站，仪表上发动机故障灯长亮，车辆上高压正常、电机、发电机等工作均正常且增程器运行正常，属于偶发故障，诊断仪读取当前车辆电池包温度、平均电压、电池寿命等数据均正常。\n\n二、读取整车各控制器故障码：1）VCU报历史故障码P0A1FF2:BMS三级故障， 2）BMS报历史故障码P124116:电池快电压过低三级故障，P120500电池快电压过低二级故障,3）EMS报当前故障码POAC400:VCU请求亮MIL灯，4）多控制器报与动力丢失不相关历史故障码；\n\n三、查阅后台数据：无故障时间段数据\n\n四、读取故障时冻结帧：1）最低单体电压0.34V,最高单体电压3.99V ,2）车速30km/h，3）油门踏板开度0%，4）自动踏板信号：踩下；\n\n四、检查VCU、BMS、GCU软件版本未发现异常；\n\n验证分析：\n\n一、为进一步锁定故障点挂记录仪路试，11月5日城市道路路试中踩刹车滑行时速约20km/h时故障再现，锁定5号模组第一个单体电压瞬间拉低导致；\n\n二、金康动力技术员11月6日赴现场拆解电池包检查5号模组，电池包第25个单体采集线束插头未见异常，检查从控J5插接件发现未装配到位。\n\n案例总结：\n\n一、重新装配从控J5插接件，测试第25号单体及整车各个单体电压稳定；\n\n二、气密检测合格后电池包装车路试约50km整车运行整车。'] | 在胎压传感器本体上查看，通常位于传感器底部或侧面标签处。 | 需拆卸轮胎后直接观测胎压传感器本体上标注的ID值（如案例中的F5ABB），并与BCM模块内读取的ID值（如000F5263）进行对照 | 1 | 1 | 0.5 | 0.55315 | 0.53495
赛力斯SF5行驶中因发电机润滑油油量过低引发什么故障现象？ | ['赛力斯SF5行驶中动力降级、GCU报电机温度偏高故障检修\n\n故障现象：车辆在正常行驶中仪表报动力降级故障，整车动力故障、整车限功率故障灯点亮。（增程器介入后出现）\n\n诊断思路：\n\n1：车辆到店后仪表故障灯已熄灭，用诊断仪读取整车故障码：读取到GCU报P190020 电机温度偏高报警,VCU报P065AF0 GCU一级故障。读取GCU数据流电机1温度为127℃。\n\n2：检查整车的冷却系统，举升车辆首先检查了三电水循环系统，三个水泵工作正常，风扇高速档工作正常，三通，四通阀工作正常，无缺水漏水痕迹。查看增程器壳体无漏油痕迹。\n\n3：为了再次验证和排除是否是电机温度传感器故障引起的误报，在征求用户意见后决定试车复现故障再判断故障原因，\n\n4：在试车过程中保持增程器启动，车速维持在100km/h左右，在行驶约40km后故障再现。马上读取整车故障码，故障码当前故障为：GCU报P190020 电机温度偏高报警,VCU报P065AF0 GCU一级故障。读取GCU数据流发现此时电机1温度显示为144℃左右。下车测量增程器线束接机舱线束插头第39和40，第41和42发电机温度传感器针脚的阻值，测量阻值分别是1.52KΩ和1.51KΩ，对照PT1000温度阻值对照表，温度在140℃左右，以此可以判断发电机端温度高。\n\n在停车测量过程中，电机温度值下降到130℃左右时所有故障灯熄灭，故障码转为历史故障，再次行驶十多分钟后，电机温度再次上升到140℃故障再次出现，以此判读故障点应在发电机散热部分。\n\n6：返回用户中心后，拆卸发电机放油螺栓，测量发电机内部润滑油油量，只有0.2L，正常加注量应为1.1L，以此可以判定该故障为发电机润滑油油量过低引起的发电机散热不良，导致发电机温度偏高报警，检查确定发电机周围无漏油现\n\n案例总结：此故障为增程器发电机润滑油油量过低，增程器高速工作时散热不良，导致的发电机高温，根据热管理控制逻辑一步一步排查最终得到结论。', '赛力斯SF5增程器启动异常\n\n故障现象：车辆在行驶过程中，电量低于增程器启动阀值时，仪表报故障码:増程器未启动，请检修车辆；动力降级，请尝试重启后恢复！増程器未启动，请检修车辆。车辆增程器无法发电，重新下电上电后有可正常发电，但是只发电一会又继续报故障码。\n\n诊断思路：\n\n1.读取整车故障码，发电机控制器中有相关历史故障码：旋变丢失；\n\n2.出去试车，跑了半个小时，复现故障，使用诊断仪读取故障，发电机控制器报当前故障：旋变丢失；\n\n3.当前能确定故障是因为发电机旋变故障导致的。\n\n诊断过程：\n\n1.查看线束外观、插头正常；\n\n2.查看发电机控制器及发电机外观，未见损伤；\n\n3.拔下GCU插头和发电机总成（旋变信号）插头，测量GCU至发电机旋变信号之间线束的电阻，测量结果为异常。GCU01/10-GC13/1线路断路，GCU01/6-GC13/3线路断路；最终缩短线束至GC01/35-GC13/1线束断路，GC01/33-GC13/3线路断路。\n\n4.确定故障，发动机总成旋变信号线束断路，更换发动机线束。', '赛力斯SF5低速滑行中掉高压\n\n故障现象：用户反馈地下车库行驶中突然仪表多故障灯点亮，车辆失去动力，关门后车辆恢复正常。\n\n诊断思路：\n\n一、车辆确认：用户于11月4日驾驶车进站，仪表上发动机故障灯长亮，车辆上高压正常、电机、发电机等工作均正常且增程器运行正常，属于偶发故障，诊断仪读取当前车辆电池包温度、平均电压、电池寿命等数据均正常。\n\n二、读取整车各控制器故障码：1）VCU报历史故障码P0A1FF2:BMS三级故障， 2）BMS报历史故障码P124116:电池快电压过低三级故障，P120500电池快电压过低二级故障,3）EMS报当前故障码POAC400:VCU请求亮MIL灯，4）多控制器报与动力丢失不相关历史故障码；\n\n三、查阅后台数据：无故障时间段数据\n\n四、读取故障时冻结帧：1）最低单体电压0.34V,最高单体电压3.99V ,2）车速30km/h，3）油门踏板开度0%，4）自动踏板信号：踩下；\n\n四、检查VCU、BMS、GCU软件版本未发现异常；\n\n验证分析：\n\n一、为进一步锁定故障点挂记录仪路试，11月5日城市道路路试中踩刹车滑行时速约20km/h时故障再现，锁定5号模组第一个单体电压瞬间拉低导致；\n\n二、金康动力技术员11月6日赴现场拆解电池包检查5号模组，电池包第25个单体采集线束插头未见异常，检查从控J5插接件发现未装配到位。\n\n案例总结：\n\n一、重新装配从控J5插接件，测试第25号单体及整车各个单体电压稳定；\n\n二、气密检测合格后电池包装车路试约50km整车运行整车。'] | 赛力斯SF5行驶中因发电机润滑油油量过低，导致发电机散热不良，引发“电机温度偏高”报警，进而触发“动力降级”和“整车限功率”故障，仪表故障灯点亮。 | 车辆在正常行驶中仪表报动力降级故障，整车动力故障、整车限功率故障灯点亮（增程器介入后出现）。经检测发电机内部润滑油油量仅为0.2L，远低于正常加注量1.1L，导致发电机散热不良，触发GCU报P190020电机温度偏高报警及VCU报P065AF0 GCU一级故障。 | 1 | 1 | 1 | 0.62294 | 0.92008
赛力斯SF5出现进气VVT控制电路开路故障时，应使用什么设备进行初步诊断？ | ['赛力斯SF5进气VVT控制电路开路故障检修\n\n故障现象：车辆增程器运行一段时间后停放，启动车辆上高压仪表显示发动机故障灯亮\n\n诊断思路：（最好有图片、线路图截图等说明）\n\n1.检查车辆仪表，除了发动机故障灯亮之外无其他故障，确认为发动机系统本身的问题；\n\n2.用诊断仪进入EMS系统读取发动机故障代码定义为进气VVT控制电路开路\n\n3.打开前舱盖，拆解发动机装饰盖板，找到进气VVT阀的位置；\n\n4.检查进气VVT阀线束插头是否插接良好，发现插头未卡接牢固，对插头重新卡接牢固后，故障修复\n\n案例总结：该故障为偶发性故障，原因为进气VVT阀线束插头长时间受发动机高温影响，\n\n接头卡子松脱。发动机故障灯亮的原因较为复杂，具体处理时需借助诊断设备进行初步判断。', '赛力斯SF5 BPTC绝缘故障检修\n\n故障现象：车辆无法启动，仪表右侧提示“绝缘故障请到附近维修站检查车辆”，绝缘故障灯亮。\n\n诊断思路：\n\n1.通过仪表右侧故障提示，判断车辆绝缘系统出现故障。\n\n2.利用检测仪读取当前故障码，BMS模块报“P124300 隔离故障等级3”怀疑为高压系统绝缘问题出现相关问题，需对高压插件及部件进行进一步检测。\n\n3.利用绝缘表针对系统高压部件以500V绝缘档进行检测，可先从电池包前端或后端进行检测，检测前端链接电池包高压线束，发现线束短接搭铁，阻值为0MΩ，判断异常，按照高压线束结构依次对前方PDU系统高压线束进行排查，锁定绝缘位置。\n\n4.依次进行排查发现电池包加热器BPTC正负极对搭铁短接，阻值0.4MΩ，判断为绝缘异常，为防止多处异常，短接高压互锁进行验证，短接PTC高压互锁后车辆恢复正常，判断为BPTC内部绝缘异常导致绝缘故障，需更换BPTC进行处理。\n\n案例总结：绝缘故障形式常见于绝缘线束、绝缘插件、各高压零部件故障，可按照高压结构，依次进行排查处理。', '赛力斯SF5主驾玻璃升降开关失效\n\n故障现象：主驾玻璃升降开关无法控制其它门窗玻璃升降、室内灯不亮，门灯不亮\n\n诊断思路：1、用诊断仪读取BCM系统显示U021587（电动窗主开关通信失败当前故障）和U022287(车窗防夹控制器通信失败历史故障)；\n\n2、检查驾驶室保险盒发现CF16保险丝烧蚀，换新保险丝插上瞬间烧蚀查看线路图CF16为室内灯保险；\n\n3、初步判定为开关短路或线束搭铁，断开内顶灯，左前门线束，右前门线束故障依旧，拆下左前A柱内饰板断开顶棚线束插头故障不在现，拆下左前遮阳板检查发现线束烧蚀，遮阳板插头严重变形，判定为遮阳板插头出厂时装配不到位导致把线束夹在车壳磨破搭铁短路烧蚀线束；\n\n4、更换顶棚线束和左前遮阳板装车故障排除。\n\n案例总结：故障一直再现，针对相应的故障码使用排除法把范围缩小利于快速确定故障点。'] | 应使用诊断仪（如OBD-II扫描仪）进入EMS系统读取故障码，进行初步诊断。 | 使用诊断仪进入EMS系统读取发动机故障代码。 | 0.83333 | 1 | 0.66667 | 0.51904 | 0.81292
赛力斯SF5进气VVT控制电路开路故障的具体维修操作是什么？ | ['赛力斯SF5进气VVT控制电路开路故障检修\n\n故障现象：车辆增程器运行一段时间后停放，启动车辆上高压仪表显示发动机故障灯亮\n\n诊断思路：（最好有图片、线路图截图等说明）\n\n1.检查车辆仪表，除了发动机故障灯亮之外无其他故障，确认为发动机系统本身的问题；\n\n2.用诊断仪进入EMS系统读取发动机故障代码定义为进气VVT控制电路开路\n\n3.打开前舱盖，拆解发动机装饰盖板，找到进气VVT阀的位置；\n\n4.检查进气VVT阀线束插头是否插接良好，发现插头未卡接牢固，对插头重新卡接牢固后，故障修复\n\n案例总结：该故障为偶发性故障，原因为进气VVT阀线束插头长时间受发动机高温影响，\n\n接头卡子松脱。发动机故障灯亮的原因较为复杂，具体处理时需借助诊断设备进行初步判断。', '赛力斯SF5主驾玻璃升降开关失效\n\n故障现象：主驾玻璃升降开关无法控制其它门窗玻璃升降、室内灯不亮，门灯不亮\n\n诊断思路：1、用诊断仪读取BCM系统显示U021587（电动窗主开关通信失败当前故障）和U022287(车窗防夹控制器通信失败历史故障)；\n\n2、检查驾驶室保险盒发现CF16保险丝烧蚀，换新保险丝插上瞬间烧蚀查看线路图CF16为室内灯保险；\n\n3、初步判定为开关短路或线束搭铁，断开内顶灯，左前门线束，右前门线束故障依旧，拆下左前A柱内饰板断开顶棚线束插头故障不在现，拆下左前遮阳板检查发现线束烧蚀，遮阳板插头严重变形，判定为遮阳板插头出厂时装配不到位导致把线束夹在车壳磨破搭铁短路烧蚀线束；\n\n4、更换顶棚线束和左前遮阳板装车故障排除。\n\n案例总结：故障一直再现，针对相应的故障码使用排除法把范围缩小利于快速确定故障点。', '赛力斯SF5 BPTC绝缘故障检修\n\n故障现象：车辆无法启动，仪表右侧提示“绝缘故障请到附近维修站检查车辆”，绝缘故障灯亮。\n\n诊断思路：\n\n1.通过仪表右侧故障提示，判断车辆绝缘系统出现故障。\n\n2.利用检测仪读取当前故障码，BMS模块报“P124300 隔离故障等级3”怀疑为高压系统绝缘问题出现相关问题，需对高压插件及部件进行进一步检测。\n\n3.利用绝缘表针对系统高压部件以500V绝缘档进行检测，可先从电池包前端或后端进行检测，检测前端链接电池包高压线束，发现线束短接搭铁，阻值为0MΩ，判断异常，按照高压线束结构依次对前方PDU系统高压线束进行排查，锁定绝缘位置。\n\n4.依次进行排查发现电池包加热器BPTC正负极对搭铁短接，阻值0.4MΩ，判断为绝缘异常，为防止多处异常，短接高压互锁进行验证，短接PTC高压互锁后车辆恢复正常，判断为BPTC内部绝缘异常导致绝缘故障，需更换BPTC进行处理。\n\n案例总结：绝缘故障形式常见于绝缘线束、绝缘插件、各高压零部件故障，可按照高压结构，依次进行排查处理。'] | 1. 读取故障码确认为“进气VVT控制电路开路”； 2. 打开前舱盖，拆发动机装饰盖板，定位VVT阀； 3. 检查VVT阀线束插头，发现未插牢，重新牢固插接； 4. 故障排除，恢复车辆正常运行。 | 打开前舱盖，拆解发动机装饰盖板，找到进气VVT阀位置，检查并重新卡接线束插头，使其牢固连接。 | 1 | 1 | 1 | 0.61728 | 0.87122
赛力斯SF5在颠簸路面行驶时出现左侧车身异响，经检查确认是由哪个部件松动导致的？ | ['赛力斯SF5颠簸路异响故障检修\n\n客户描述，在公路正常行驶，遇到有减速带时，左侧车身部位有异常声响传出，在遇到过坑洼路面时，异响声音一直存在，而且很明显，就像底盘下面有断裂的声音。\n\n诊断思路：（最好有图片、线路图截图等说明）\n\n1.检查确认声音部位和大致位置；\n\n2.确认声音从车身前部还是后部，确认声音为后部发出；\n\n3.放倒左后排座椅，确认是否为座椅与锁扣声音，经确认排除此声音；\n\n4.拆卸左后背箱侧饰板，确认是否存在干涉、线束卡扣脱落；经确认排除此问题\n\n5.检查地盘螺栓，未发现地盘金属、胶套干涉、螺栓松动、色标不对正的情况，排除地盘下部问题\n\n6.检查左侧减震螺栓，发现减震螺栓松动，基本本确认问题为减震螺栓松动造成异响；\n\n7.打紧减震螺栓，试车验证，确认问题消失。\n\n案例总结：\n\n对于异响类的问题，问题比较复杂，排查起来也比较困难，对于这类问题需要先确认大致故障位置，然后缩小范围，才能有针对性的进行问题排除，客户反馈的信息都是比较模糊的，需要实车确认具体的故障异响，再开始分析。避免客户说的异响和自己听到的声音不是一个声源。', '问界M5打方向异响\n\n故障现象：车辆转动方向盘车内咯吱异响。\n\n故障原因分析：\n\n1.转向柱内部轴承卡滞干涉。\n\n2.转向中间轴防尘套内缺失润滑或安装偏差。\n\n3.转向中间轴万向节轴卡滞，缺失润滑。\n\n4.转向机输入轴油封卡滞，缺失润滑。\n\n5.转向机防尘套安装偏差。\n\n6.转向拉杆球头损坏，缺失润滑。\n\n7.车辆前悬挂摆臂球头损坏，缺失润滑。\n\n诊断思路：\n\n1、通过举升车辆拆卸车辆底护板，发现异响部位来自转向机输入轴处。\n\n2、通过一名维修技师转动车轮，发现转向机输入轴上的防尘套，异响发生时会卡滞，正常车辆防尘套应该和转向输入轴一起转动，当转向输入轴上的防尘套不转时，转向轴就会和防尘套发生转动摩擦，产生异响。\n\n3、通过拆卸转向机输入轴防尘套检查发现内部有轻微变形，通过拆卸后调整，内部涂抹润滑脂后故障排除。\n\n案例总结：\n\n1、此类故障可以通过分段断开相关连接部件进行判断故障点，如断开转向中间轴后可以确认异响来源于转向中间轴还是转向机和悬挂。（温馨提示：断开转向中间轴后，不要大角度转动方向盘，会损坏方向盘下部的螺旋线圈）\n\n2、相关部位拆卸和按照严格按照维修手册，相关螺栓进行紧固时使用扭矩扳手，按照维修手册力矩拧紧。', '赛力斯SF5高速行驶掉高压\n\n故障现象：用户反馈高速路段110km/h行驶中突然仪表多故障灯点亮，踩油门踏板无反应，慌忙中滑行靠边停车，多次关门后车辆恢复正常。\n\n诊断思路：\n\n一、车辆确认：用户驾驶车辆进站，仪表上发动机故障灯长亮，车辆上高压正常、电机、发电机等工作均正常且增程器运行正常，属于偶发故障，诊断仪读取当前车辆电池包温度、平均电压、电池寿命等数据均正常。\n\n二、读取整车各控制器故障码：1）VCU报历史故障码P0A1FF2:BMS三级故障， 2）BMS报历史故障码P124116:电池电压过低三级故障，3）EMS报当前故障码POAC400:VCU请求亮MIL灯，4）多控制器报与动力丢失不相关历史故障码；\n\n三、查阅后台故障时数据：1）电池包单体最低电压0.257V （11号模组第64个单体）,2）电池包单体最高电压3.591V （2号模组第10个单体）,3）故障时油门踏板开度38%，电池包温度正常；\n\n四、 检查VCU、BMS、GCU软件版本未发现异常；\n\n验证分析：\n\n一、为进一步锁定故障点挂记录仪路试，10月18日下午服务站高速（120km/h）路试约60km，10月19日金康动力技术员赴现场一同再次试车100km（高速及颠簸路面），故障均未复现；\n\n二、金康动力技术员赴现场拆解电池包检查11号模组采集线束及与从控连接未见接触不良，摇晃各插接头电压稳定，未出现单体电压异常变化。\n\n案例总结：\n\n一、车辆进站检查及路试合计160km故障未再复现，结合诊断仪历史故障码及后台数据指向，金康动力技术员赴现场对电池包内可疑件11号模组、采集线束、从控、主控等零部件检查确认也未见异常；\n\n二、结合后台数据故障时油门踏板开度38%，且64号电芯单体电压瞬间被拉低至0.257V，整车下电后恢复正常。\n\n综上所述：本次高速行驶中偶发动力丢失属电池包内部故障导致，经协商更换电池包总成，电池包旧件返回金康动力分析具体故障点，新电池包于10月25日晚到货，26日完成电池包更换且将该车进行930软件升级（T-box未升级）后路试约80km运行一切正常，最终于10月29日用户进店提车。'] | 左侧减震螺栓松动导致异响。 | 左侧减震螺栓松动 | 1 | 1 | 1 | 0.36585 | 0.96489
在排查赛力斯SF5左后车身异响时，维修人员通过拆卸哪个部位的饰板来排除线束卡扣脱落的可能性？ | ['赛力斯SF5颠簸路异响故障检修\n\n客户描述，在公路正常行驶，遇到有减速带时，左侧车身部位有异常声响传出，在遇到过坑洼路面时，异响声音一直存在，而且很明显，就像底盘下面有断裂的声音。\n\n诊断思路：（最好有图片、线路图截图等说明）\n\n1.检查确认声音部位和大致位置；\n\n2.确认声音从车身前部还是后部，确认声音为后部发出；\n\n3.放倒左后排座椅，确认是否为座椅与锁扣声音，经确认排除此声音；\n\n4.拆卸左后背箱侧饰板，确认是否存在干涉、线束卡扣脱落；经确认排除此问题\n\n5.检查地盘螺栓，未发现地盘金属、胶套干涉、螺栓松动、色标不对正的情况，排除地盘下部问题\n\n6.检查左侧减震螺栓，发现减震螺栓松动，基本本确认问题为减震螺栓松动造成异响；\n\n7.打紧减震螺栓，试车验证，确认问题消失。\n\n案例总结：\n\n对于异响类的问题，问题比较复杂，排查起来也比较困难，对于这类问题需要先确认大致故障位置，然后缩小范围，才能有针对性的进行问题排除，客户反馈的信息都是比较模糊的，需要实车确认具体的故障异响，再开始分析。避免客户说的异响和自己听到的声音不是一个声源。', '赛力斯SF5 B柱立柱扣板变形故障检修\n\n故障现象：该车为海南佳致店内展车，左侧的B柱立柱扣板可以目视到明显的弯曲变形现象。\n\n诊断思路：\n\n1.检查B柱立柱扣板周围是否有外力破坏痕迹。经确认，没有外力撞击或者是其他异物造成的干涉变形等外来因素；\n\n2.检查B柱立柱扣板本身是否装配到位。经确认，B柱立柱扣板安装到位，并没有松动现象，但不排除安装时，B柱立柱扣板上下两端存在安装的应力；\n\n3.拆下B柱立柱扣板确认粘贴不牢已经完全变形，可以确认无论是应力还是安装应力，都是产品本身的质量问题最终导致脱胶变形。车辆生产日期为2020年8月，也已经发现多例生产日期为8月且B柱立柱扣板变形的车辆。\n\n4.通过更换新的B柱立柱扣板，故障得以解决。\n\n案例总结：根据以往的案例看，B柱立柱扣板变形是个批量的问题。也有后续的升级活动解决，新的立柱扣板质量有待进一步市场的反馈。 但该类问题可以通过更换解决故障。', '问界M5车顶部位有“哒哒”异响声\n\n故障现象：客户反映车辆经太阳暴晒后，行驶在路面上车顶处会出现”哒哒“的异响声音；详见故障视频。\n\n分析问题：\n\n引起故障的原因：\n\n1.车顶内衬干涉共振异响\n\n2.车顶部件松动\n\n3.天窗钣金件焊点开裂\n\n4.天窗钣金件相互干涉\n\n诊断隔离故障：\n\n1. 试车发现异响出现在左前车顶部位，用手向上压住车顶内衬异响声音消失，松手后声音出现；\n\n2．用手按压左前头部车顶内衬处发出“咕咚咕咚”声响，详见视频；\n\n拆卸车顶内衬后发现左前车顶内衬固定铁支架有开胶现象，于是使用毛毡固定后试车异响消失，为防止日后再次出现此处异响，对其车顶内衬进行了更换，可是更换后没有行驶多久客户再次反映异响还是存在。\n\n3.再次进店后将车顶内衬拆卸后试车，故障并未再现，为了复原故障将车辆放在太阳底下暴晒多日，终于在经过暴晒后车顶部位发出了“哒哒“异响声音，详见视频；\n\n5.在试车中使用塑料撬板微微撬住天幕与车顶钣金件处异响就会消失，于是检查了钣金件的焊点未发现有开焊现象，未发现钣金件有干涉现象，于是使用泡沫海绵塞在天幕与车顶钣金件的缝隙部位再次试车故障消失，详见视频；\n\n验证故障：\n\n经过多日与客户沟通观察未在出现车顶异响现象，故障解决\n\n总结：\n\n对于偶发异响问题，多通客户进行详细的问诊，多方位全面了解故障出现时的环境、路况、温度、车速，有无加装改装、有无事故等信息，陪同客户试车。在满足前提条件的背景下更能快速的锁定问题点。'] | 左后背箱侧饰板 | 左后背箱侧饰板 | 1 | 1 | 1 | 0.42216 | 1
赛力斯SF5高速行驶掉高压故障时，VCU和BMS分别记录了什么历史故障码？ | ['赛力斯SF5高速行驶掉高压\n\n故障现象：用户反馈高速路段110km/h行驶中突然仪表多故障灯点亮，踩油门踏板无反应，慌忙中滑行靠边停车，多次关门后车辆恢复正常。\n\n诊断思路：\n\n一、车辆确认：用户驾驶车辆进站，仪表上发动机故障灯长亮，车辆上高压正常、电机、发电机等工作均正常且增程器运行正常，属于偶发故障，诊断仪读取当前车辆电池包温度、平均电压、电池寿命等数据均正常。\n\n二、读取整车各控制器故障码：1）VCU报历史故障码P0A1FF2:BMS三级故障， 2）BMS报历史故障码P124116:电池电压过低三级故障，3）EMS报当前故障码POAC400:VCU请求亮MIL灯，4）多控制器报与动力丢失不相关历史故障码；\n\n三、查阅后台故障时数据：1）电池包单体最低电压0.257V （11号模组第64个单体）,2）电池包单体最高电压3.591V （2号模组第10个单体）,3）故障时油门踏板开度38%，电池包温度正常；\n\n四、 检查VCU、BMS、GCU软件版本未发现异常；\n\n验证分析：\n\n一、为进一步锁定故障点挂记录仪路试，10月18日下午服务站高速（120km/h）路试约60km，10月19日金康动力技术员赴现场一同再次试车100km（高速及颠簸路面），故障均未复现；\n\n二、金康动力技术员赴现场拆解电池包检查11号模组采集线束及与从控连接未见接触不良，摇晃各插接头电压稳定，未出现单体电压异常变化。\n\n案例总结：\n\n一、车辆进站检查及路试合计160km故障未再复现，结合诊断仪历史故障码及后台数据指向，金康动力技术员赴现场对电池包内可疑件11号模组、采集线束、从控、主控等零部件检查确认也未见异常；\n\n二、结合后台数据故障时油门踏板开度38%，且64号电芯单体电压瞬间被拉低至0.257V，整车下电后恢复正常。\n\n综上所述：本次高速行驶中偶发动力丢失属电池包内部故障导致，经协商更换电池包总成，电池包旧件返回金康动力分析具体故障点，新电池包于10月25日晚到货，26日完成电池包更换且将该车进行930软件升级（T-box未升级）后路试约80km运行一切正常，最终于10月29日用户进店提车。', '赛力斯SF5低速滑行中掉高压\n\n故障现象：用户反馈地下车库行驶中突然仪表多故障灯点亮，车辆失去动力，关门后车辆恢复正常。\n\n诊断思路：\n\n一、车辆确认：用户于11月4日驾驶车进站，仪表上发动机故障灯长亮，车辆上高压正常、电机、发电机等工作均正常且增程器运行正常，属于偶发故障，诊断仪读取当前车辆电池包温度、平均电压、电池寿命等数据均正常。\n\n二、读取整车各控制器故障码：1）VCU报历史故障码P0A1FF2:BMS三级故障， 2）BMS报历史故障码P124116:电池快电压过低三级故障，P120500电池快电压过低二级故障,3）EMS报当前故障码POAC400:VCU请求亮MIL灯，4）多控制器报与动力丢失不相关历史故障码；\n\n三、查阅后台数据：无故障时间段数据\n\n四、读取故障时冻结帧：1）最低单体电压0.34V,最高单体电压3.99V ,2）车速30km/h，3）油门踏板开度0%，4）自动踏板信号：踩下；\n\n四、检查VCU、BMS、GCU软件版本未发现异常；\n\n验证分析：\n\n一、为进一步锁定故障点挂记录仪路试，11月5日城市道路路试中踩刹车滑行时速约20km/h时故障再现，锁定5号模组第一个单体电压瞬间拉低导致；\n\n二、金康动力技术员11月6日赴现场拆解电池包检查5号模组，电池包第25个单体采集线束插头未见异常，检查从控J5插接件发现未装配到位。\n\n案例总结：\n\n一、重新装配从控J5插接件，测试第25号单体及整车各个单体电压稳定；\n\n二、气密检测合格后电池包装车路试约50km整车运行整车。', '赛力斯SF5 BPTC绝缘故障检修\n\n故障现象：车辆无法启动，仪表右侧提示“绝缘故障请到附近维修站检查车辆”，绝缘故障灯亮。\n\n诊断思路：\n\n1.通过仪表右侧故障提示，判断车辆绝缘系统出现故障。\n\n2.利用检测仪读取当前故障码，BMS模块报“P124300 隔离故障等级3”怀疑为高压系统绝缘问题出现相关问题，需对高压插件及部件进行进一步检测。\n\n3.利用绝缘表针对系统高压部件以500V绝缘档进行检测，可先从电池包前端或后端进行检测，检测前端链接电池包高压线束，发现线束短接搭铁，阻值为0MΩ，判断异常，按照高压线束结构依次对前方PDU系统高压线束进行排查，锁定绝缘位置。\n\n4.依次进行排查发现电池包加热器BPTC正负极对搭铁短接，阻值0.4MΩ，判断为绝缘异常，为防止多处异常，短接高压互锁进行验证，短接PTC高压互锁后车辆恢复正常，判断为BPTC内部绝缘异常导致绝缘故障，需更换BPTC进行处理。\n\n案例总结：绝缘故障形式常见于绝缘线束、绝缘插件、各高压零部件故障，可按照高压结构，依次进行排查处理。'] | VCU记录历史故障码：P0A1FF2（BMS三级故障） BMS记录历史故障码：P124116（电池电压过低三级故障） | VCU报历史故障码P0A1FF2:BMS三级故障，BMS报历史故障码P124116:电池电压过低三级故障。 | 1 | 1 | 1 | 0.64774 | 0.98548
赛力斯SF5高速行驶掉高压故障发生时，电池包单体最低电压及对应位置是什么？ | ['赛力斯SF5高速行驶掉高压\n\n故障现象：用户反馈高速路段110km/h行驶中突然仪表多故障灯点亮，踩油门踏板无反应，慌忙中滑行靠边停车，多次关门后车辆恢复正常。\n\n诊断思路：\n\n一、车辆确认：用户驾驶车辆进站，仪表上发动机故障灯长亮，车辆上高压正常、电机、发电机等工作均正常且增程器运行正常，属于偶发故障，诊断仪读取当前车辆电池包温度、平均电压、电池寿命等数据均正常。\n\n二、读取整车各控制器故障码：1）VCU报历史故障码P0A1FF2:BMS三级故障， 2）BMS报历史故障码P124116:电池电压过低三级故障，3）EMS报当前故障码POAC400:VCU请求亮MIL灯，4）多控制器报与动力丢失不相关历史故障码；\n\n三、查阅后台故障时数据：1）电池包单体最低电压0.257V （11号模组第64个单体）,2）电池包单体最高电压3.591V （2号模组第10个单体）,3）故障时油门踏板开度38%，电池包温度正常；\n\n四、 检查VCU、BMS、GCU软件版本未发现异常；\n\n验证分析：\n\n一、为进一步锁定故障点挂记录仪路试，10月18日下午服务站高速（120km/h）路试约60km，10月19日金康动力技术员赴现场一同再次试车100km（高速及颠簸路面），故障均未复现；\n\n二、金康动力技术员赴现场拆解电池包检查11号模组采集线束及与从控连接未见接触不良，摇晃各插接头电压稳定，未出现单体电压异常变化。\n\n案例总结：\n\n一、车辆进站检查及路试合计160km故障未再复现，结合诊断仪历史故障码及后台数据指向，金康动力技术员赴现场对电池包内可疑件11号模组、采集线束、从控、主控等零部件检查确认也未见异常；\n\n二、结合后台数据故障时油门踏板开度38%，且64号电芯单体电压瞬间被拉低至0.257V，整车下电后恢复正常。\n\n综上所述：本次高速行驶中偶发动力丢失属电池包内部故障导致，经协商更换电池包总成，电池包旧件返回金康动力分析具体故障点，新电池包于10月25日晚到货，26日完成电池包更换且将该车进行930软件升级（T-box未升级）后路试约80km运行一切正常，最终于10月29日用户进店提车。', '赛力斯SF5低速滑行中掉高压\n\n故障现象：用户反馈地下车库行驶中突然仪表多故障灯点亮，车辆失去动力，关门后车辆恢复正常。\n\n诊断思路：\n\n一、车辆确认：用户于11月4日驾驶车进站，仪表上发动机故障灯长亮，车辆上高压正常、电机、发电机等工作均正常且增程器运行正常，属于偶发故障，诊断仪读取当前车辆电池包温度、平均电压、电池寿命等数据均正常。\n\n二、读取整车各控制器故障码：1）VCU报历史故障码P0A1FF2:BMS三级故障， 2）BMS报历史故障码P124116:电池快电压过低三级故障，P120500电池快电压过低二级故障,3）EMS报当前故障码POAC400:VCU请求亮MIL灯，4）多控制器报与动力丢失不相关历史故障码；\n\n三、查阅后台数据：无故障时间段数据\n\n四、读取故障时冻结帧：1）最低单体电压0.34V,最高单体电压3.99V ,2）车速30km/h，3）油门踏板开度0%，4）自动踏板信号：踩下；\n\n四、检查VCU、BMS、GCU软件版本未发现异常；\n\n验证分析：\n\n一、为进一步锁定故障点挂记录仪路试，11月5日城市道路路试中踩刹车滑行时速约20km/h时故障再现，锁定5号模组第一个单体电压瞬间拉低导致；\n\n二、金康动力技术员11月6日赴现场拆解电池包检查5号模组，电池包第25个单体采集线束插头未见异常，检查从控J5插接件发现未装配到位。\n\n案例总结：\n\n一、重新装配从控J5插接件，测试第25号单体及整车各个单体电压稳定；\n\n二、气密检测合格后电池包装车路试约50km整车运行整车。', '赛力斯SF5低压蓄电池亏电车辆搭电后无法启动处理方法\n\n故障现象：车辆亏电无法启动，搭电后仪表右侧依旧提示“车辆紧急下电请靠边停车”，并伴随多个故障灯亮。\n\n诊断思路：\n\n1.通过万用表测量低压蓄电池电压确认，车辆低压供电系统出现故障。\n\n2.首先消除仪表高压报警信息，利用其余正常供电车辆或12V备用电源等设备作为补电工具对亏电车辆进行搭电，使其蓄电池电压恢复至12.55V以上，并将车机屏幕中的车辆设置-充电设置-自动补电功能 进行关闭。重新下电锁车进行休眠，休眠后重新启动车辆，即可消除高压报警信息。\n\n3.高压报警信息消除后，可以进行上电操作，将车辆调节为“弹射模式”利用高压供电为低压蓄电池充电，此时可断开外部搭接设备，让车辆自行补电。\n\n4.若仪表上依旧存留转向助力、智能辅助L2相关功能故障灯，利用检测仪读取当前故障码，ESC模块报“U140608ESP节点报文损坏 ”则需重新录入方向盘转角信息，具体操作为：“将方向盘向左转动至极限位置，再向右转至极限位置，最后回正方向盘。”进行车俩下电休眠并重启后，故障灯即可消除。\n\n案例总结：低压蓄电池亏电常见于人为操作习惯导致、车辆低压模块异常唤醒或不休眠、可按照正常步骤，依次进行相关处理即可。'] | 故障时电池包单体最低电压为0.257V，对应位置为11号模组第64个单体。 | 高速行驶掉高压时，电池包单体最低电压为0.257V，出现在11号模组第64个单体。 | 1 | 1 | 1 | 0.5133 | 0.95781
长城哈弗CUV装备的GW2.8TC型柴油机怠速运转时排烟呈什么颜色？ | ['长城哈弗CUV怠速运转时排烟为灰白色\n\n一辆装备GW2.8TC型增压共轨柴油机、5速手动变速器的长城哈弗CUV汽车。该车柴油机能顺利起动，怠速平稳，加速有力。但是，怠速运转时排烟为灰白色；均匀加速，排气管冒黑烟；突然加速，黑烟滚滚。\n\n故障检修：该柴油机为电控共轨燃油喷射系统，该柴油机的供油量、供油提前角及供油规律，均主要由ECU根据加速踏板位置传感器、柴油机转速传感器、空气流量计及冷却液温度传感器等输出的参数通过喷油器上的电磁阀控制。喷油压力由ECU根据工况的需要，通过高压油泵进油计量比例电磁阀进行控制。\n\n使用专用故障诊断仪，打开点火开关，进入柴油机诊断功能，读取故障码，无故障码输出；起动后，柴油机怠速运转，待冷却液温度上升后，读取柴油机系统的数据流（共40个），部分数据流见表1。\n\n根据该车柴油机冒黑烟等现象，经分析认为：故障在加速踏板位置传感器、冷却液温度传感器、喷油器、EGR电磁阀及EGR阀、涡轮增压器等。\n\n1．加速踏板位置传感器检查。连接故障诊断仪，打开点火开关，读取数据流。加速踏板从不踩到完全踏到底的过程中，加速踏板位置传感器的1#电位计输出电压值从0.8V逐步增加到4V，2＃电位计输出电压值从0.4V逐步增加到2V，并且随着踩加速踏板位置的不同，1#电位计输出电压值始终是2＃电位计输出电压值的2倍。上述检测说明加速踏板位置传感器性能良好。\n\n2．冷却液温度传感器检查。关闭点火开关，拆下冷却液温度传感器，测量线束侧插头电压为5V；加热冷却液温度传感器，测量其电阻值的变化，在20℃时电阻值为2.53kΩ，在100℃时电阻值为180Ω,。各测量值都在正常范围内。\n\n3．涡轮增压器检查。该柴油机采用了废气涡轮增压装置（增压器为三菱TF035HM型、最高转速18万r/min、最高增压比为2），由机械式的排气放气阀控制增压压力。检查增压器的涡轮、压气机及润滑部分，未发现异常；用手动真空泵检查排气放气阀，动作良好。\n\n4. EGR电磁阀及EGR阀检查。EGR电磁阀有2个接线端子，由ECU控制，测量其阻值，正常；拆下EGR ,发现阀门处有积碳，但关闭良好。用化油器清洗剂洗了EGR阀，判断EGR电磁阀及EGR阀无故障。\n\n5.喷油器检查。喷油器为博世CRIP2型，喷油器规格为6×0.137，电磁阀灵敏度为0.2ms。拔下主继电器，柴油机起动后，待柴油机自然熄火（卸压），关闭点火开关，拔下喷油器插头，测量各喷油器线圈的电阻为0.07Ω左右，供电电压为12.4V，正常；拆下高压油管、喷\n\n油器，发现喷油器喷油嘴积碳严重；分解喷油器下体，用化油器清洗剂检查发现所有喷油器的喷孔均未堵塞。考虑到喷油嘴积碳严重，用柴油机专用的超声波清洗剂洗了所有喷油器（注意：若更换新的喷油器，必须用故障诊断仪进行“匹配”，并输入新的喷油器的代号）。\n\n检查至此，未能发现故障原因。将相关部件重新装配好后，起动柴油机，故障依旧。询问驾驶员得知该车始终在某个加油站加0#柴油，从未在小的加油站加油。从燃油滤清器通往油箱的油管，放出约500mL的柴油，肉眼观察未发现问题。无奈之下，决定更换另一个品牌的0＃柴油试试。将原油箱里的燃油全部放出，加入10L另一个品牌的0＃柴油，用手油泵放气后，起动柴油机，怠速运转约5min后，突然踩加速踏板。柴油机排烟恢复正常，故障排除。\n\n维修小结：因燃油质量不好而导致GW2.8TC型增压共轨柴油机冒黑烟的故障很多，因此，维修此类故障时，请注意燃油品质，以免走弯路。'] | 灰白色 | 灰白色 | 1 | 1 | 1 | 0.27321 | 1
在长城哈弗H5发动机抖动故障案例中，故障码显示的第一组1号和3号喷油器分别对应哪两个气缸？ | ['长城哈弗H5发动机抖动故障检修\n\n一辆行驶里程约13万km、搭载2.0L柴油发动机的2011年哈弗H5。用户反映：该车冷车启动后发动机抖动，加速无力，同时仪表中多个故障灯点亮，热车后恢复正常。\n\n检查分析：维修人员接车后试车，故障现象跟用户描述的一致。用诊断仪检测，发动机控制单元里有故障码（图1）。清除故障码后启动车辆，故障码再次出现。\n\n在这款发动机控制单元中，1号和3号喷油器共用1个驱动单元，2号和4号喷油器共用1个驱动单元。喷油器的序号是按喷油顺序定义的，喷油顺序为1-3-4-2，那么1号喷油器对应1缸喷油器，2号喷油器对应3缸喷油器，3号喷油器对应4缸喷油器，4号喷油器对应2缸喷油器。故障码中“第一组1号和3号喷油器”指的是1缸和4缸的喷油器。用断缸试验判断，1缸确实存在工作不良现象，与故障码指示的气缸相符。结合故障码分析，喷油器、线路或者发动机控制单元出现问题都可能造成此现象。\n\n在喷油器工作时，在1缸喷油器线路上连接二极管试灯，当故障发生时，二极管试灯闪烁，说明发动机控制单元有驱动信号发出。测量1缸喷油器电阻为0.3Ω，与其他喷油器电阻值相差不大。将1缸与2缸喷油器互换，启动后故障码依旧，说明1缸喷油器正常。\n\n查阅喷油器的电路图（图2），断电后测量1缸喷油器插接器1、2号端子至发动机控制单元K27、K26端子之间线路导通，电阻正常，且对电源、搭铁均不短路，相互之间也没有短路现象。检查喷油器线束，线路中间没有转接插接器，线束保护套外观也没有破损。\n\n连接示波器，选择60 A电流钳，测量1缸喷油器的电流波形与2缸喷油器的波形对比（图3、图4），发现1缸只有1次预喷射波形，正常情况下喷油器1次完整的喷射包括2次预射喷加1次主喷射。1缸喷油器后2个喷射波形有时会出现有时会消失，有时只出现1个，有时2个都能出现，此时发动机抖动。热车后喷油器波形恢复正常，发动机运转平稳。\n\n由以上过程分析故障是发动机控制单元故障引起的。\n\n故障排除：更换发动机ECU，匹配成功后试车，故障排除。\n\n回顾总结：由于发动机控制单元故障，冷车时喷油器的驱动波形出现异常。使用二极管试灯测试时，虽然试灯出现闪烁，但是并不能确定该车发动机控制单元对喷油器的控制一定是正常的，从波形可以看出，只要有1次预喷射，二极管试灯就可以闪亮。在以后的故障排除过程中，借助示波器的强大功能可以帮助你迅速地找到故障点。'] | 第一组1号喷油器对应1缸，3号喷油器对应4缸。 | 故障码中‘第一组1号和3号喷油器’指的是1缸和3缸的喷油器。 | 0 | 0 | 1 | 0.52176 | 0.58192
维修人员通过哪种仪器观察到1缸喷油器电流波形缺少完整的预喷射和主喷射信号？ | ['长城哈弗H5发动机抖动故障检修\n\n一辆行驶里程约13万km、搭载2.0L柴油发动机的2011年哈弗H5。用户反映：该车冷车启动后发动机抖动，加速无力，同时仪表中多个故障灯点亮，热车后恢复正常。\n\n检查分析：维修人员接车后试车，故障现象跟用户描述的一致。用诊断仪检测，发动机控制单元里有故障码（图1）。清除故障码后启动车辆，故障码再次出现。\n\n在这款发动机控制单元中，1号和3号喷油器共用1个驱动单元，2号和4号喷油器共用1个驱动单元。喷油器的序号是按喷油顺序定义的，喷油顺序为1-3-4-2，那么1号喷油器对应1缸喷油器，2号喷油器对应3缸喷油器，3号喷油器对应4缸喷油器，4号喷油器对应2缸喷油器。故障码中“第一组1号和3号喷油器”指的是1缸和4缸的喷油器。用断缸试验判断，1缸确实存在工作不良现象，与故障码指示的气缸相符。结合故障码分析，喷油器、线路或者发动机控制单元出现问题都可能造成此现象。\n\n在喷油器工作时，在1缸喷油器线路上连接二极管试灯，当故障发生时，二极管试灯闪烁，说明发动机控制单元有驱动信号发出。测量1缸喷油器电阻为0.3Ω，与其他喷油器电阻值相差不大。将1缸与2缸喷油器互换，启动后故障码依旧，说明1缸喷油器正常。\n\n查阅喷油器的电路图（图2），断电后测量1缸喷油器插接器1、2号端子至发动机控制单元K27、K26端子之间线路导通，电阻正常，且对电源、搭铁均不短路，相互之间也没有短路现象。检查喷油器线束，线路中间没有转接插接器，线束保护套外观也没有破损。\n\n连接示波器，选择60 A电流钳，测量1缸喷油器的电流波形与2缸喷油器的波形对比（图3、图4），发现1缸只有1次预喷射波形，正常情况下喷油器1次完整的喷射包括2次预射喷加1次主喷射。1缸喷油器后2个喷射波形有时会出现有时会消失，有时只出现1个，有时2个都能出现，此时发动机抖动。热车后喷油器波形恢复正常，发动机运转平稳。\n\n由以上过程分析故障是发动机控制单元故障引起的。\n\n故障排除：更换发动机ECU，匹配成功后试车，故障排除。\n\n回顾总结：由于发动机控制单元故障，冷车时喷油器的驱动波形出现异常。使用二极管试灯测试时，虽然试灯出现闪烁，但是并不能确定该车发动机控制单元对喷油器的控制一定是正常的，从波形可以看出，只要有1次预喷射，二极管试灯就可以闪亮。在以后的故障排除过程中，借助示波器的强大功能可以帮助你迅速地找到故障点。', '中通混合动力客车发动机机油严重缺失\n\n一辆行驶里程超20万km、后置潍柴P7发动机的2015年中通新能源混合动力客车。该车因仪表盘上机油灯报警，且发动机严重缺机油进厂维修。 故障诊断：接车后维修人员首先检查了该车的发动机机油，机油尺刻度线至最末端未见有机油痕迹，说明发动机已经严重缺机油。 维修人员检查发动机外观并没发现有机油泄漏的痕迹，发动机排气管尾口干净无油烟污渍，排除了机油通过发动机内部渗漏的可能。为慎重起见，维修人员将车开到地沟上对可能造成机油损失的打气泵及管路、机油滤清器周围、涡轮增压器及管路、中冷器及管路进行仔细检查，未发现有机油渗漏的痕迹。 维修人员根据经验判断，该车发动机外部无泄漏，也不存在发动机内漏问题，机油缺少是因该车的行驶里程较多，发动机长时间运行自然损耗所致。仪表上机油灯亮是因为机油缺失后点亮报警的。于是给该车发动机添加了6L机油至正常的刻度线上限，启动发动机观察排气管并不冒蓝烟后，将车交给客户并盼咐客户在行车中注意观察仪表盘上的机油显示，有问题再来厂里检查。 第2天下午，客户开着车又回到厂里，仪表上的机油灯常亮，维修人员拔出机油标尺检查，刻度线内未见到机油痕迹。行驶里程仅为200 km，加的6L机油就消耗光了。 通常发动机机油缺少，不是窜入气缸内烧了就是发动机外部有泄漏。该车机油消耗严重，若是机油窜入发动机气缸，排气管口会有蓝烟冒出，可该车并未见排气管口有蓝烟冒出；若是发动机机体渗漏机油，也没有看到发动机机体上有渗漏的机油痕迹。 重新整理思路后，维修人员对发动机及附件进行了全面仔细检查，当拔出机油标尺检查时，看到机油标尺导管口处缠有黑胶带并沾有少许机油。驾驶人说，这是他之前看到机油标尺导管口有破损，特地用胶带缠裹上的。而维修人员则认为是检查机油液面时，拔出机油标尺时带出的机油糊了在导管口上，所以没有注意。 当维修人员检查到发动机舱后掀背门时，注意到后掀背门散热格栅上有少许残留的飞溅机油。因为该车发动机内的机油缺失蹊跷，后掀背门散热格栅上飞溅的机油引起了维修人员的注意，经过观察，有飞溅机油的散热格栅部位正好对着机油标尺导管口。 难道发动机内缺失的机油是从机油标尺导管口窜出喷溅到大气中了？让维修人员疑惑的是，发动机内缺失的机油如果通过机油标尺导管口喷溅到后掀背门散热格栅上，散热格栅上应该有大面积飞溅的机油才对。虽然维修人员对此有猜疑，但在发动机上又实在找不到其他有泄漏机油的部位，维修人员只得给该车发动机添加了适量的机油，启动发动机。 发动机热机后，维修人员发现，从机油标尺导管口往外有油烟喷出，特别是发动机高转速时尤为明显，并伴有油珠随着油烟窜出。这说明发动机内缺失的机油是通过机油标尺导管口窜出飞溅到大气中的。故障现象虽然已经很明显，但从机油标尺导管口喷出有压力的油烟分析，应该是曲轴箱内气压过高造成的。 在进一步检查过程中，维修人员发现，曲轴箱呼吸器内滤网被油污几乎堵死，清理后装复启动发动机，机油标尺导管口处不再有油烟喷出。由此可见，该车故障是因曲轴箱呼吸器内滤网被油污堵死，造成曲轴箱内气压过高，废气带着机油从机油标尺导管口喷出，导致发动机机油异常缺失。 故障排除：清理发动机曲轴箱呼吸器内滤网油污，曲轴箱内压力恢复，故障排除。 故障总结：该车发动机机油异常缺失是一起并不常见的故障，通常维修人员检查发动机故障时，一般会将发动机仓后掀背门拉起后作业，加上该车发动机舱散热格栅上飞溅的机油也并不明显，导致维修人员在检查该车发动机时忽略了后掀背门上飞溅的机油而走入了诊断盲区。', '五洲龙混合电动大客车无法启动检修\n\n一辆深圳市五洲龙汽车公司研制的混合电动大客车出现一种奇特的故障：驾驶员正常挂挡起步时车辆不能行驶，驾驶员只得将挡位推回到空挡，重复试了几次车辆仍无法起步，尝试踩油门踏板车辆依然不能起步，但在空挡时踩油门踏板发动机能随之变化，车辆只得拖回车间修理。\n\n故障诊断： 1．车载显示屏出现故障码“1”的过电流故障 这款混合电动大客车最初使用铅酸蓄电池加超级电容作动力电源，现使用九组磷酸亚铁锂电池，直流工作电压为335V，采用大连生产的55kw三相变频调速驱动电机，其核心部件车载主变频器，是由该公司自行研发的。我们从资料和使用常识知道，该车在起步或低速行驶时采用的是纯电动模式，即由动力电池向主驱动电机供电，输出机械动力推动车辆起步与行驶。 该车辆出现不能起步故障应是在电机驱动系统，此时电控离合器处于分离状态，与发动机是否有动力输出是没有关系的。排除此故障应集中考虑与主驱动电机相关连的电路系统，如动力电池蓄电能力下降电压不足、主驱动电机本体漏电短路或缺相、主变频器出现硬故障等原因，可能涉及的电路包括有高压及低压等较复杂的电路。 （1）故障码“1”提示应查找过电流故障 重新启动发动机，空挡时加油发动机提速顺畅，将变速杆分别挂入R，N，D挡，车载显示屏显示挡位切换正常，显示屏也没有出现任何故障码，显示车辆的高压电源为330V，虽比电池的标称350V电压稍低，仍属正常范围。检查低压蓄电池电压亦属正常，但当换挡手柄挂入R、D挡时，车辆确实不能起步，略等数秒钟后，车载显示屏上出现故障码“1”的提示，这时动力电池实际的输出电流只为0。分析上述情况，初步说明该车的动力电源系统正常，造成本车辆不能起步和行驶的故障，应属于其电控系统不正常而引起的。\n\n（2）过电流保护与主变频器的基本电路分析 故障码“1”说明高压电源供给系统，出现了 “过电流”故障。在该车的电路系统中，主要是指高压电池输出了过大的电流，或是主变频器输出过大的电流，两者均起保护作用。前者是指直流电流，用以保护价值昂贵的动力电池不致输出过大的电流而损坏，而后者是指交流电流，则是避免主变频器向三相交流主驱动电机输出过大的电流，用以保护主变频器不会过载损坏。 混合动力车辆除了配置常规柴油发动机的动力装置外，还增加一套高压电源电机驱动系统。车辆起步和低速时由动力电池提供电能，经主变频器将电池的直流电，转换为三相交流电供给主驱动电机，以产生动能驱动车辆行驶；当车速到达20km/h以上时，电控离合器结合，发动机的动力参与驱动，与电机组合共同传递动力输出。其基本结构包括有柴油机、驱动电机、动力电池、主变频器等等。其中核心部件由主变频器控制，所以此处将主变频器整体结构原理作简要介绍。\n\n变频器主要包括三部分电路：高低压控制电路、程控电路、信号部分电路。高低压控制电路主要由动力电池、储能电容、直流接触器、IGBT三相桥等部件组成；程控部分主要由驱动板、程控板、CPU226核心模块、EM235模块等组成；信号电路部分主要由电流传感器、PLC板和排线等， IS1/IS2/IS3/IS4是霍尔式电流互感器，其中IS1是直流电流互感器，用于检测高压动力电池输出的直流负载电流，IS2/IS3/IS4则是检测主变频器输出到主驱动电机U、V、W三相的相电流的交流电流互感器。图3有5根粗排线线束，分别用于电流互感器与程控板和PLC板的连接共4根线束，以及一根用于CPU226电脑模块与EM235模块间的数据传输。\n\n（3）程控板的电路分析 程控板里写有程序，其是驱动板的“指挥员”，而驱动板作为IGBT三相桥的前级电路，控制IGBT适时适度地工作，为IGBT模块提供驱动信号。 ①程控板FWD端电压信号分析：在PLC板的MCN1L/5端与PCN10/5端之间实为一个反相器，两端子电压呈相反的关系，当发动机着车但没有挂挡不加油时，CPU226的 Q0.7端即MCN1 L/5端子为0，程控板的FWD端子则为20V;当踩下油门踏板加油时，Q0.7端子转换为高电位，程控板的FWD端子则为0，这时程控板处于准备运行状态。 ②程控板动力信号电路分析：当发动机着车挂挡但不加速时，由电子油门踏板位置传感信号，使得EM235模块的V0与M0不输出信号电压，加油时才输出信号电压，前进挡时输出正信号，倒挡输出负信号。信号电压在正负10V之间，随油门开度的加大而电压加大。\n\n2．高压控制系统“过电流”故障 所谓“过电流”就是混合动力车辆，动力电池输出或输入的直流电流过大，或是主变频器至主驱动电机间的交流电流，超过了其允许输出的最大电流，经电脑CPU226识别后，通过CAN线向车上显示屏发送报警信号，因此显示屏出现“过电流故障码1”，警示驾驶员应立即停车检查维修。如果驾驶员继续行驶，电脑这时车辆实施保护性措施，会发出终止输出动力信号，强行命令停车，即不允许车辆起步或行驶，避免动力电池或主变频器IGB下或主驱动电机的故障进一步扩大。但本车这种过电流故障究竟是属于前者造成的，还是后者造成的？仍有待进一步鉴别。 （1）动力电池蓄电性能下降，出现“过电流故障码1” 动力电池蓄电性能下降，也会造成直流电流过大，出现“过电流故障码1”。混合动力车辆在制动时，有能量再生功能，即在高速制动转为低速过程中，主驱动电机立即会由电动机运行转为发电机运行状态，经变频器的IGBT三相桥模组整流给动力电池充电。在车辆轻度制动时，瞬间充电电流可达150A左右，中度制动可达300A左右。如果这时动力电池性能下降，其端电压会迅速上升，造成瞬时过充电电流超过300A以上，高压单体电池组的电压可迅速上升超过3.6V时，从而会出现过电流的故障码“1”。 为判断动力电池性能是否下降，我们通过点击车载显示屏上的查询自诊系统，查看到动力电池的单体电压为3.25～3.36V之间，说明动力电池性能良好，确认过电流故障不是因动力电池组性能下降的故障造成的，再检测55KW主驱动电机三相绕组的直流电阻及漏电状况正常，也不存在电机断路缺相情况，拆下变频器室的检修盖板，检查变频器的UVW三相动力线接头等绝缘情况也是完好无损。\n\n（2）动力电池高压直流电流信号的分析 此车使用的均为霍尔式电流互感器，它与普通的每感器不同，需要输入一定的工作电压，才能反映出所检测的工作电流值。霍尔式电流互感器上共有4条线：＋15V、－15V、0搭铁线和传感信号线。PLC板为IS1提供±15V工作电压，当高压蓄电池正极电路上有电流输出时，IS1互感器信号电压输出至PLC板，横框中多了一条屏蔽隔离保护线。IS1输出的信号经PLC板将其转换成数字信号后，由MCN16插头的1～4四脚，输送至CPU226模块的11.0～11.3脚端，再传输到EM235模块后，经V0、 M0输出到程控板。即从V0、M0间的端电压，可检验高压直流电流信号的正确与否。还有两个作用，一是用于车载显示屏显示高压直流充放电的电流值；二是用作保护高压蓄电池，当母线电流超过最大值时，CPU226凭此信号来终止输出动力信号。如果这时挂挡加油，EM235模块的V0、M0端子不输出动力电压信号，CPU226模块的Q0.7端子不输出24V高电位工作信号，程控板将不会工作，从而起停车保护的作用，保护逆变元件IGBT管不致受到过电流的冲击而烧毁。'] | 维修人员通过示波器观察到1缸喷油器电流波形缺少完整的预喷射和主喷射信号。 | 示波器和60A电流钳 | 0.83333 | 1 | 0.66667 | 0.54542 | 0.76178
长安CS75车辆出现一键启动无反应且遥控失效时，通过X431 PRO诊断仪在无钥匙启动模块系统中检测到哪个具体故障码？该故障码的具体含义是什么？ | ['故障总结：此案例诊断整整花了1天半时间，但没有用任何外部换件法去诊断。关于一键启动无反应，遥控无反应，关钥匙时候，仪表显示 “请挂P挡”（实际上已经挂了P挡）这个CS75车型典型的故障现象，在网上有些网友反馈此CS75车经常一键启动无反应，甚至4S店早期都无法诊断具体间题所在：（1）挂挡杆确实已经在P挡上，但是仪表却一直提示请挂P挡，与无钥匙控制模块无法确认挡位是否在P挡上从而不提供启动电源，也无法锁车。自动变速器与挂挡杆机构那里挡位开关都正常，线路正常，通常怀疑是无钥匙控制模块（确实是无钥匙控制模块问题，但是是外部因素引起，下面提及）问题，而遥控无反应，包括连行李箱门都无法遥控开启则加重了该系统嫌疑可能，或者是怀疑挂挡机构损坏了导致。（2）网关的数据流可能会误导了诊断方向，数个系统有的模块，网关里面竟然显示未配置，而最具迷惑性的是网关唤醒状态：睡眠—会误导我们以为是网关问题，但是所有模块都能够正常通信又与网关的故障不相吻合，这也可能是第三方诊断仪数据流不准确导致，不多追究。\n\n（3）后来遥控正常后，而故障码从B121362（无钥匙启动系统故障）变为P016712（发动机系统故障）更是让好多人摸不着头脑。本人是这么看这个故障码转移的：由于发动机ECU的启动接地控制线带2.54V电压，通过继电器85/86脚（电阻70Ω左右）反串到了无钥匙启动控制模块，导致无钥匙启动控制模块功能失效：门锁包括行李箱门遥控不能用、通过挂挡杆机构传递的P挡信息不能正常被接收或者信息不能被正确解析，导致其不知道车辆是否挂在P挡上，接收到启动请求后不提供启动电源。而偶然间，通过拆装左前门天线插头或者某种自身原因（包括系统电压本身降低了），该反馈电压变小了，小到无法完全影响无钥匙系统，遥控系统又恢复了正常的功能，从而诊断出了正常的故障源。（4）通过断开发动机ECU继电器控制线，另外直接搭地只供启动用，是否有影响，我们一定要用实际试车来确定没有对动力、油耗等各方面影响方能算完成维修。（5）确定是发动机ECU损坏导致无钥匙控制模块功能异常后，我们已经找到了最简单的解决办法，但车辆行驶仍不正常，变速器TCU又有故障，但这个故障到底是由于发动机ECU故障导致（ECU有故障，我们找到了解决启动无反应、遥控无反应的办法，但是没有更换ECU），还是只是TCU本身故障，这又得花时间去诊断。最后发现是人为故障，是上一家同行无故更换了TCU导致。（6）一个电控系统的故障，不仅仅是其本身问题（供电、搭铁、内部故障）导致，少数情况下，外部对于其传感器、执行器的反馈电压、电流或者电波干扰也会导致其功能失效。', '长安CS75一键启动无反应故障检修\n\n一辆配置JL486ZQ2 1.8T发动机，一键启动，自动挡的长安CS75。该车在同行那里洗车后，一键启动无反应，维修了2天无法解决问题才开来本厂。\n\n故障诊断：车子来后，把车放在工位，知道此车之前曾经无法启动，1年前更换过白动变速器挂挡机构，而这次只是洗车后出现一键启动无反应故障，但点火开关在ACC状态下可以直搭启动继电器30脚、87脚启动，且遥控无反应。同时，同行也提及该车好像换挡有些不顺，有冲击，但该车无暗锁，启动无反应不是装了暗锁或者其他改装导致。按下遥控器的锁键，竟然发现可以锁车／开锁。\n\n随即用X431 PRO进入该车进行快速诊断，有一大堆故障码，删除故障码后再重新进系统，结果在无钥匙启动模块系统里见到了图1的故障码：\n\n故障码含义为B131462 P/N信号线路存在故障，同时在按一键启动开关关电门锁的时候，仪表显示“请挂入P挡”（如图2所示），且仪表没有挡位显示（正常是要显示相关的挡位如P挡的），此时遥控失灵，包括用遥控开启行李箱门也无反应。\n\n故障初判断：P/N挡信号导致无钥匙模块接收不到正常的挡位信息，拒绝提供启动信号（电源或者搭铁），大致范围为：①P挡信号及其线路故障；②自动变速器ECU线路及本\n\n身故障；③无钥匙启动模块线路及本身故障。于是决定先查P挡信号以及相关线路，用X431PRO进入自动变速器系统，查看数据流，结果发现了有些不一样，数据流显示，挡位信息正确接收到了，随着挂挡杆移到P/R/N/D挡，数据流显示了正确的挡位信息，如图3所示。\n\n这就怪了，自动变速器正确收到了挡位信息，难道是它没有传递出去吗？难道是CAN线故障，但是没有CAN线故障的相关故障码啊。或者无钥匙系统采用的不是变速器的挡位信息？随即咨询同行，结果同行说，很多手自一体变速器的车在挂挡机构那里有P挡或者相关加减挡的信号开关。于是查看挂挡机构那里，果然有相关几个信号线：P挡位置信号开关（微动开关，移开P挡后断开）、手动M挡信号线（挂到手动挡时识别），M＋手动升挡信号开关、M－手动减挡信号开关，以及挡位照明灯。本以为问题找到了，但是量取了P挡开关后，挂到P挡的时候，开关是接通状态的，离开P挡，开关是切断状态的。且M+、 M－、M手动信息挡开关均正常。再量这几条线到变速器ECU，也是通的。难道是CAN通信问题，于是调出了该车通信电路图，分两组并联网关后分别通到诊断接口处。量取组－CAN线对信号地电压：分别为2.38V和2.58V，断开蓄电池量取了电阻为60Ω左右，组二也基本一样，加之系统无CAN类故障码，证实CAN通信线问题。难道是相关的挡位信息没有传递出去给无钥匙启动模块？于是在同行的建议下，进入网关查看了数据流，结果发现了如图5的数据流。数据流里显示，无钥匙启动系统PEPS，ESCL电子转向锁、DVD竟然都未配置，而这些模块是的确配置了的，而且诊断设备可以进去读故障码、数据流。而且网关唤醒指示竟然显示为睡眠，难道真的是网关的问题？也有案例说此类故障是网关损坏导致启动，但是具体网关数据流是什么样子，无从得知。按这些网关内部的数据流，可以推断网关有故障，但是无法启动是不是这个原因呢？经与元征技术经理请教得知，该车的专用诊断仪并非为元征公司提供，而数据流准确与否，不能确定。\n\n此时采用了最原始的方法，断电法：拆下蓄电池头，分别拆下自动变速器插头，过30分钟后再装上，故障现象、故障码无任何改善，还是打火无反应，关电门仪表仍提示P挡未挂，\n\n遥控也没有任何作用。\n\n难道真的要换网关试吗？把相关诊断信息给同行后，同行同意试一试，毕竟网关也不贵，万一装上后无法退货，成了库存也没多少钱。在等网关回来的时候，仔细查看相关的电路图，再次进尤钥匙系统数据流里逐个看，没有相关P/N挡数据流，无任何有价值的其他数据流。自动变速器里面的数据流也逐个看，也无任何有帮助的新发现。此时，想起了同行曾经说过的一句话：“好像直搭着后，挂挡、升／降挡稍有不顺。”而故障是洗车后出现的，难道是哪个天线有故障？直观左前门，有一个开／关门按钮，难道是洗车的时候水冲进了天线里面？于是拆下左前门后，拔下天线的插头（4插），用压缩空气往天线方向吹了吹，过了约30分钟，试图用遥控开／锁车门的时候，遥控竟然起作用了。\n\n此时再用X431 PRO扫描，无钥匙控制模块竟然无故障码了，而发动机系统里面有一个故障码：P061712，如图6所示。按下一键启动开关，车辆并没有启动，但是仪表上可以显示P挡及相关挡位信息了，没有启动的时候提示：启动系统故障（未拍照），不再报“请挂入P挡”信息。\n\n故障再确诊：启动线路故障，P0617故障码信息：启动继电器R1的ECU驱动级短电源。此故障码的意思是，ECU检测到启动继电器的控制端（或者电源及搭铁端有不正常的电压值，电压高于其设定允许值），而故障原因为该线路破损导致不正常电压，启动机控制电源线半短路（功率不足以触发启动机磁吸）导致不正常电源，ECU本身这几种。顺着思路查：3年多的车，线束磨破线有点不可能，但仍仔细查看了，确实没有。依图322检查了无钥匙启动模块与发动机ECU之间电阻值：接近0，也没有问题。断开蓄电池，量取了ECU端对启动继电器85脚（不知道为何电路图没有按照普通继电器标法，标它为98脚，如图4所示）之间电阻很小（小于1Ω），量85脚到发动机ECU任何一脚，也没有短路。检查启动继电器85脚，竟然有2.54V电压。用LED试灯可以微点亮，量取继电器86脚，有0.26V电压；不装启动继电器，拔下启动机端的启动控制线插头，开钥匙后先删除故障码，按下启动无反应，但是发动机ECU不再报任何故障码。怀疑是继电器问题，与车上同类型继电器对调后插上，依旧启动无反应。于是拔下继电器，打开点火开关，进系统删除故障码后，按下一键启动开关启动车辆，用万用表检测到启动继电器86脚有11.6V左右的正电，是无钥匙控制模块提供12V控制电源，发动机ECU则负责提供搭铁。于是，决定尝试更改启动继电\n\n器线路，用另外一个非原装继电器，把85脚弯曲直接接地（如图7所示），结果发现启动的时候继电器吸合。此时再进发动机系统查看，已经没有了P061712故障码，是否这样能解决问题呢？重新把启动机的启动插头插在启动机上，按下一键启动按钮，车辆顺利启动。再进发动机系统、无钥匙启动系统，无故障码了。\n\n这样子改线路，会影响汽车性能吗？由于同行曾提及挂挡或者升挡冲击问题，决定试车几千米，结果试车后期表明车辆加速性能不良，且挂进P或者D挡、1挡升2挡有明显冲击。再次进发动机与变速器系统，结果发动机系统里有两个故障码（如图8所示），P012813电子节温器电路断路；P070000外部请求亮MIL灯故障。\n\n同时自动变速器里也有故障码P0732挡位2挡。\n\n用手直摸上下水管：水不循环，上水管很热，下水管很凉。用万用表量取了电子节温器，发现节温电阻无穷大，已经断路了。节温器两条线，一条有12V（实电），另外一条2V（虚\n\n电），由于水温高也会引起车辆进入保护模式，可能也会引起换挡冲击故障现象，决定先更换电子节温器，更换电子节温器后再试车，车辆挂挡仍然挂挡、升降挡不正常，发动机ECU仍然会报P070000。\n\n进自动变速器里面查看数据流，行驶时细心观察结果发现了如图9所示的数据流，\n\n当删除所有故障码后，启动车辆，挂进D挡、R挡均无冲击，但是D挡行驶中，从1挡升2挡的时候，有明显冲击，当前挡位从2挡会变为 “错误”，而后自动变速器启动“紧急模式”，车辆锁定某挡（估计为3挡），加速时提速相当慢，同时仪表防滑灯、ABS灯点亮。此时挂进手动挡，仪表竟然显示在6挡位置。进电子稳定系统，查询到有如图10所示的故障码：U010181通信信号错误（TCU）；C110A64倒挡硬线信号错误。\n\n表明电子稳定系统与TCU通信有故障（在自动变速器里查询不到与电子稳定系统的通信故障码）。同时对比图327的当前挡位从“2”变为“错误”，该挡位信息是由TCU的程序根据车速等因素综合确定提供的。初步证实TCU本身有故障。再次询问送车来的同行，其由于前期启动无反应，熄火后仪表显示“请移到P挡”时，以为是TCU故障，更换过二手的TCU后无法解决问题，而原车的TCU并没有装回去。装回原车的TCU后，车辆动力、油耗、启动、遥控等功能一切正常。\n\n故障解决：把启动继电器85脚原来的线与发动机ECU端断开，直接接地，更换损坏的电子节温器；换回原车的自动变速器TCU后一切正常。', '奔驰S400混合动力轿车无法启动\n\n一辆行驶里程约8.8万km、装配272.974发动机及722.950变速器的2012年奔驰S400混合动力轿车。该车发动机无法启动。 故障诊断：混合动力系统发动机无法启动的可能原因有：节气门驱动机构机械损坏；缺少发动机转速信号；在点火顺序中有碰撞信号；蓄电池电量不足；燃油压力过低；发动机基本正时错位；启动机及其线路故障；驾驶认可系统3（DAS3）不允许启动；保护开关（A100s1）未施加开启电压。 接车后尝试启动发动机，经多次启动均没有任何反应；检查低压车载电网电压，约为11.7 V，高压车载电网电压约为127.7 V，这表明高低压蓄电池的SOC电量充足；用燃油压力表检查燃油压力，燃油压力为400 kPa，正常。连接STAR-DAS进行故障诊断，在发动机电子设备（ME）控制单元（N3/10）中读到2个故障代码，故障代码U011000的含义是“与电动机A控制单元的通信存在功能故障（当前）”，故障代码U011081的含义是“与电动机A控制单元的通信存在功能故障，接收到错误的数据（当前）”；在SG-EM功率电子装置控制单元（N129/1）中存储有故障代码P0A1E00，含义是“功率电子装置控制单元（N129/1）部件存在故障（当前）”；在SG-DDW直流／直流（DC/DC）转换器控制单元（N83/1）中存储有2个故障代码，故障代码P0A0E00的含义是“高压车载电网的联锁回路存在偶发性功能故障（已存储）”，故障代码U010000的含义是“与发动机电子设备（ME）控制单元的通信存在故障（当前）”；在SG-BMS蓄电池管理系统控制单元（N82/2）中存储有故障代码011000，含义是“与电动机A控制单元的通信存在功能故障（当前）”。虽然在发动机电子设备（ME）控制单元（N3/10）中没有存储与电子风扇有关的故障代码，但该车的电子风扇却一直常转，可能是接收到错误的数据所致。根据故障引导检查控制单元的通信，检测结果显示“与控制单元HSG的通信是成功的”，说明该车控制单元的通信正常。由以上初步检查结果分析，该车的故障可能会出现在以下几个方面：相关线路故障（首要排除）；功率电子装置控制单元（N129/1）故障；SG-BMS蓄电池管理系统控制单元（N82/2）故障；发动机电子设备（ME）控制单元（N3/10）故障；混合动力控制器区域网络（CAN）电位分配器连接器（X30/44）损坏。 查阅混合动力系统相关资料，结合以往对此车的了解及经验，先对各控制单元的供电熔丝、搭铁点及各控制单元高低CAN线的电压信号进行测量，均未发现异常；检测混合动力控制器区域网络（CAN）电位分配器连接器X30/44端子1与端子2之间的电阻，为59.5 Ω（标准值为55Ω～65Ω），正常；故障诊断仪引导提示检测控制单元电阻，按照图2所示的电路进行控制单元电阻的检测，实测DC/DC转换器控制单元（N83/1）的电阻约为48.5kΩ，蓄电池管理系统控制单元（N82/2）的电阻约为49 kΩ，发动机电子设备（ME）控制单元（N3/10）的电阻为51 kΩ，电动制冷压缩机（A9/5）的电阻为24 kid -26 k0，功率电子装置控制单元（N129/1）的电阻约为48 k4，从检测结果数据看，电动制冷压缩机（A9/5）的内部阻值过低，很可能是电动制冷压缩机（A9/5）损坏，但是因为该车空调系统制冷功能是正常的，单凭该数据并不能确定电动制冷压缩机（A9/5）损坏，只能找到相同型号电动制冷压缩机（A9/5）进行互换进行验证。正好车间有一辆在修的奔驰S400轿车，于是测量数据进行对比，测量结果与原车一样，这说明该原车的电动制冷压缩机（A9/5）是正常的。\n\n考虑到该车CAN通信故障和无法启动故障很有可能是同一个故障原因造成的。于是，就先对故障代码P0A0E00进行引导检测，读取到DC/DC转换器控制单元（N83/1）中高压车载电网电压的实际值为9.2 V，电压却为低压安笙电压，因此怀疑是蓄电池或者蓄电池的连接有问题，于是决定检查部件A100（高压蓄电池模块）上的导线连接器是否安装到位，拔下A100（高压蓄电池模块）上的导线连接器观察，未发现异常，重新插回A100（高压蓄电池模块）导线连接器（注意：不允许导线连接器歪斜，否则导线连接器无法完全插上，可能导致互锁回路断路）后试车，故障依旧。\n\n接着对故障代码P0A1E00进行引导检测，检查功率电子装置控制单元（N129/1）内的软件（SW）版本，为12.04.00，无需升级；用故障检测仪检测功率电子装置控制单元（N129/1）中记录的“总电容量的初始值”，为1037μF，正常，接着评估功率电子装置控制单元（N129/1）中记录的“总电容量的平均值”，为0μF，小于800μF，则必须更换功率电子装置控制单元（N129/1）。 从以上分析判断，是由于功率电子装置控制单元（N129/1）出现故障导致整个高压车载电网电压都降至低压安全电压。因此需要更换功率电子装置控制单元（N129/1）后再进行后续故障诊断。更换功率电子装置控制单元（N129/1）后，连接故障检测仪进行在线编程。编程完成后重新读取DC/DC转换器控制单元 （N83/1）中高压车载电网的电压，为122 V（正常为48 V～150 V），说明高压车载电网的电压恢复正常。重新读取故障代码，所有控制单元内均无故障代码存储，电子风扇也不再常转。尝试启动车辆，但发现该车还是无法启动，在启动的过程中，笔者观察到，启动前仪表盘上显示的高压电电量为57%，但在按下启动按键后仪表盘上显示的高压电电量迅速下降至0%。难道是高压蓄电池的电量不足吗？于是外接充电机进行充电，大约充电20 min后试车，故障现象还是和之前一样。那么会不会是高压蓄电池损坏呢？如果高压蓄电池损坏那又是什么原因造成的呢？电动机的运作会不会受干扰或受阻碍呢？于是笔者用扭力扳手尝试转动曲轴，却发现曲轴无论是顺时针还是逆时针一点都转不动，这充分说明该车发动机的机械部分存在故障，于是决定解体发动机进行检查。 在解体发动机的过程中，发现启动发电机的磁铁绝缘块脱落后卡在线圈上，将线圈卡死，从而导致发动机无法运转，由于发动机机械卡死，启动阻力过大，瞬间耗尽高压蓄电池电量，从而导致上述故障的产生。\n\n故障排除：更换启动发电机和功率电子装置控制单元（N129/1）后，连接故障检测仪进行在线编程后，对高压车载电网进行初始化，激活车载高压电系统后试车，发动机启动顺利，故障彻底排除。'] | 故障码：**B131462** 含义：**P/N信号线路存在故障**（即挡位信号线路异常，导致无钥匙系统无法确认挡位，从而拒绝启动及遥控功能）。 | 通过X431 PRO诊断仪在无钥匙启动模块系统中检测到故障码B131462，其具体含义为P/N信号线路存在故障。 | 1 | 1 | 1 | 0.5063 | 0.62931
维修人员最终如何解决长安CS75发动机ECU导致的启动继电器控制异常问题？具体操作步骤涉及哪些关键部件调整？ | ['长安CS75一键启动无反应故障检修\n\n一辆配置JL486ZQ2 1.8T发动机，一键启动，自动挡的长安CS75。该车在同行那里洗车后，一键启动无反应，维修了2天无法解决问题才开来本厂。\n\n故障诊断：车子来后，把车放在工位，知道此车之前曾经无法启动，1年前更换过白动变速器挂挡机构，而这次只是洗车后出现一键启动无反应故障，但点火开关在ACC状态下可以直搭启动继电器30脚、87脚启动，且遥控无反应。同时，同行也提及该车好像换挡有些不顺，有冲击，但该车无暗锁，启动无反应不是装了暗锁或者其他改装导致。按下遥控器的锁键，竟然发现可以锁车／开锁。\n\n随即用X431 PRO进入该车进行快速诊断，有一大堆故障码，删除故障码后再重新进系统，结果在无钥匙启动模块系统里见到了图1的故障码：\n\n故障码含义为B131462 P/N信号线路存在故障，同时在按一键启动开关关电门锁的时候，仪表显示“请挂入P挡”（如图2所示），且仪表没有挡位显示（正常是要显示相关的挡位如P挡的），此时遥控失灵，包括用遥控开启行李箱门也无反应。\n\n故障初判断：P/N挡信号导致无钥匙模块接收不到正常的挡位信息，拒绝提供启动信号（电源或者搭铁），大致范围为：①P挡信号及其线路故障；②自动变速器ECU线路及本\n\n身故障；③无钥匙启动模块线路及本身故障。于是决定先查P挡信号以及相关线路，用X431PRO进入自动变速器系统，查看数据流，结果发现了有些不一样，数据流显示，挡位信息正确接收到了，随着挂挡杆移到P/R/N/D挡，数据流显示了正确的挡位信息，如图3所示。\n\n这就怪了，自动变速器正确收到了挡位信息，难道是它没有传递出去吗？难道是CAN线故障，但是没有CAN线故障的相关故障码啊。或者无钥匙系统采用的不是变速器的挡位信息？随即咨询同行，结果同行说，很多手自一体变速器的车在挂挡机构那里有P挡或者相关加减挡的信号开关。于是查看挂挡机构那里，果然有相关几个信号线：P挡位置信号开关（微动开关，移开P挡后断开）、手动M挡信号线（挂到手动挡时识别），M＋手动升挡信号开关、M－手动减挡信号开关，以及挡位照明灯。本以为问题找到了，但是量取了P挡开关后，挂到P挡的时候，开关是接通状态的，离开P挡，开关是切断状态的。且M+、 M－、M手动信息挡开关均正常。再量这几条线到变速器ECU，也是通的。难道是CAN通信问题，于是调出了该车通信电路图，分两组并联网关后分别通到诊断接口处。量取组－CAN线对信号地电压：分别为2.38V和2.58V，断开蓄电池量取了电阻为60Ω左右，组二也基本一样，加之系统无CAN类故障码，证实CAN通信线问题。难道是相关的挡位信息没有传递出去给无钥匙启动模块？于是在同行的建议下，进入网关查看了数据流，结果发现了如图5的数据流。数据流里显示，无钥匙启动系统PEPS，ESCL电子转向锁、DVD竟然都未配置，而这些模块是的确配置了的，而且诊断设备可以进去读故障码、数据流。而且网关唤醒指示竟然显示为睡眠，难道真的是网关的问题？也有案例说此类故障是网关损坏导致启动，但是具体网关数据流是什么样子，无从得知。按这些网关内部的数据流，可以推断网关有故障，但是无法启动是不是这个原因呢？经与元征技术经理请教得知，该车的专用诊断仪并非为元征公司提供，而数据流准确与否，不能确定。\n\n此时采用了最原始的方法，断电法：拆下蓄电池头，分别拆下自动变速器插头，过30分钟后再装上，故障现象、故障码无任何改善，还是打火无反应，关电门仪表仍提示P挡未挂，\n\n遥控也没有任何作用。\n\n难道真的要换网关试吗？把相关诊断信息给同行后，同行同意试一试，毕竟网关也不贵，万一装上后无法退货，成了库存也没多少钱。在等网关回来的时候，仔细查看相关的电路图，再次进尤钥匙系统数据流里逐个看，没有相关P/N挡数据流，无任何有价值的其他数据流。自动变速器里面的数据流也逐个看，也无任何有帮助的新发现。此时，想起了同行曾经说过的一句话：“好像直搭着后，挂挡、升／降挡稍有不顺。”而故障是洗车后出现的，难道是哪个天线有故障？直观左前门，有一个开／关门按钮，难道是洗车的时候水冲进了天线里面？于是拆下左前门后，拔下天线的插头（4插），用压缩空气往天线方向吹了吹，过了约30分钟，试图用遥控开／锁车门的时候，遥控竟然起作用了。\n\n此时再用X431 PRO扫描，无钥匙控制模块竟然无故障码了，而发动机系统里面有一个故障码：P061712，如图6所示。按下一键启动开关，车辆并没有启动，但是仪表上可以显示P挡及相关挡位信息了，没有启动的时候提示：启动系统故障（未拍照），不再报“请挂入P挡”信息。\n\n故障再确诊：启动线路故障，P0617故障码信息：启动继电器R1的ECU驱动级短电源。此故障码的意思是，ECU检测到启动继电器的控制端（或者电源及搭铁端有不正常的电压值，电压高于其设定允许值），而故障原因为该线路破损导致不正常电压，启动机控制电源线半短路（功率不足以触发启动机磁吸）导致不正常电源，ECU本身这几种。顺着思路查：3年多的车，线束磨破线有点不可能，但仍仔细查看了，确实没有。依图322检查了无钥匙启动模块与发动机ECU之间电阻值：接近0，也没有问题。断开蓄电池，量取了ECU端对启动继电器85脚（不知道为何电路图没有按照普通继电器标法，标它为98脚，如图4所示）之间电阻很小（小于1Ω），量85脚到发动机ECU任何一脚，也没有短路。检查启动继电器85脚，竟然有2.54V电压。用LED试灯可以微点亮，量取继电器86脚，有0.26V电压；不装启动继电器，拔下启动机端的启动控制线插头，开钥匙后先删除故障码，按下启动无反应，但是发动机ECU不再报任何故障码。怀疑是继电器问题，与车上同类型继电器对调后插上，依旧启动无反应。于是拔下继电器，打开点火开关，进系统删除故障码后，按下一键启动开关启动车辆，用万用表检测到启动继电器86脚有11.6V左右的正电，是无钥匙控制模块提供12V控制电源，发动机ECU则负责提供搭铁。于是，决定尝试更改启动继电\n\n器线路，用另外一个非原装继电器，把85脚弯曲直接接地（如图7所示），结果发现启动的时候继电器吸合。此时再进发动机系统查看，已经没有了P061712故障码，是否这样能解决问题呢？重新把启动机的启动插头插在启动机上，按下一键启动按钮，车辆顺利启动。再进发动机系统、无钥匙启动系统，无故障码了。\n\n这样子改线路，会影响汽车性能吗？由于同行曾提及挂挡或者升挡冲击问题，决定试车几千米，结果试车后期表明车辆加速性能不良，且挂进P或者D挡、1挡升2挡有明显冲击。再次进发动机与变速器系统，结果发动机系统里有两个故障码（如图8所示），P012813电子节温器电路断路；P070000外部请求亮MIL灯故障。\n\n同时自动变速器里也有故障码P0732挡位2挡。\n\n用手直摸上下水管：水不循环，上水管很热，下水管很凉。用万用表量取了电子节温器，发现节温电阻无穷大，已经断路了。节温器两条线，一条有12V（实电），另外一条2V（虚\n\n电），由于水温高也会引起车辆进入保护模式，可能也会引起换挡冲击故障现象，决定先更换电子节温器，更换电子节温器后再试车，车辆挂挡仍然挂挡、升降挡不正常，发动机ECU仍然会报P070000。\n\n进自动变速器里面查看数据流，行驶时细心观察结果发现了如图9所示的数据流，\n\n当删除所有故障码后，启动车辆，挂进D挡、R挡均无冲击，但是D挡行驶中，从1挡升2挡的时候，有明显冲击，当前挡位从2挡会变为 “错误”，而后自动变速器启动“紧急模式”，车辆锁定某挡（估计为3挡），加速时提速相当慢，同时仪表防滑灯、ABS灯点亮。此时挂进手动挡，仪表竟然显示在6挡位置。进电子稳定系统，查询到有如图10所示的故障码：U010181通信信号错误（TCU）；C110A64倒挡硬线信号错误。\n\n表明电子稳定系统与TCU通信有故障（在自动变速器里查询不到与电子稳定系统的通信故障码）。同时对比图327的当前挡位从“2”变为“错误”，该挡位信息是由TCU的程序根据车速等因素综合确定提供的。初步证实TCU本身有故障。再次询问送车来的同行，其由于前期启动无反应，熄火后仪表显示“请移到P挡”时，以为是TCU故障，更换过二手的TCU后无法解决问题，而原车的TCU并没有装回去。装回原车的TCU后，车辆动力、油耗、启动、遥控等功能一切正常。\n\n故障解决：把启动继电器85脚原来的线与发动机ECU端断开，直接接地，更换损坏的电子节温器；换回原车的自动变速器TCU后一切正常。', '故障总结：此案例诊断整整花了1天半时间，但没有用任何外部换件法去诊断。关于一键启动无反应，遥控无反应，关钥匙时候，仪表显示 “请挂P挡”（实际上已经挂了P挡）这个CS75车型典型的故障现象，在网上有些网友反馈此CS75车经常一键启动无反应，甚至4S店早期都无法诊断具体间题所在：（1）挂挡杆确实已经在P挡上，但是仪表却一直提示请挂P挡，与无钥匙控制模块无法确认挡位是否在P挡上从而不提供启动电源，也无法锁车。自动变速器与挂挡杆机构那里挡位开关都正常，线路正常，通常怀疑是无钥匙控制模块（确实是无钥匙控制模块问题，但是是外部因素引起，下面提及）问题，而遥控无反应，包括连行李箱门都无法遥控开启则加重了该系统嫌疑可能，或者是怀疑挂挡机构损坏了导致。（2）网关的数据流可能会误导了诊断方向，数个系统有的模块，网关里面竟然显示未配置，而最具迷惑性的是网关唤醒状态：睡眠—会误导我们以为是网关问题，但是所有模块都能够正常通信又与网关的故障不相吻合，这也可能是第三方诊断仪数据流不准确导致，不多追究。\n\n（3）后来遥控正常后，而故障码从B121362（无钥匙启动系统故障）变为P016712（发动机系统故障）更是让好多人摸不着头脑。本人是这么看这个故障码转移的：由于发动机ECU的启动接地控制线带2.54V电压，通过继电器85/86脚（电阻70Ω左右）反串到了无钥匙启动控制模块，导致无钥匙启动控制模块功能失效：门锁包括行李箱门遥控不能用、通过挂挡杆机构传递的P挡信息不能正常被接收或者信息不能被正确解析，导致其不知道车辆是否挂在P挡上，接收到启动请求后不提供启动电源。而偶然间，通过拆装左前门天线插头或者某种自身原因（包括系统电压本身降低了），该反馈电压变小了，小到无法完全影响无钥匙系统，遥控系统又恢复了正常的功能，从而诊断出了正常的故障源。（4）通过断开发动机ECU继电器控制线，另外直接搭地只供启动用，是否有影响，我们一定要用实际试车来确定没有对动力、油耗等各方面影响方能算完成维修。（5）确定是发动机ECU损坏导致无钥匙控制模块功能异常后，我们已经找到了最简单的解决办法，但车辆行驶仍不正常，变速器TCU又有故障，但这个故障到底是由于发动机ECU故障导致（ECU有故障，我们找到了解决启动无反应、遥控无反应的办法，但是没有更换ECU），还是只是TCU本身故障，这又得花时间去诊断。最后发现是人为故障，是上一家同行无故更换了TCU导致。（6）一个电控系统的故障，不仅仅是其本身问题（供电、搭铁、内部故障）导致，少数情况下，外部对于其传感器、执行器的反馈电压、电流或者电波干扰也会导致其功能失效。', '东风纯电动微型客车故障解析及排除\n\n摘要：本文描述一例东风纯电动微型客车突发熄火故障现象及故障排查思路。紧扣整车电气原理图，替换可疑部件定位故障，现场测量端子电压，采集CAN总线数据，分析相关控制器软硬件接口，列出各种失效的可能原因，按照先简单后复杂的原则，逐一排除最终确定真正的故障原因。\n\n电动汽车比燃油汽车增加了很多电子电器部件和固件，所以电动汽车故障往往有其特殊性，不能照搬燃油汽车的思路来检修。\n\n1.整车电气原理及重要总成简介 东风汽车以某成熟的汽油版微型客车（以下简称微客）为基础设计开发了一款纯电动微客，纯电动版与汽油版最大的差异是动力装置和能源系统，即将汽油发动机替换为永磁同步电动机和MCU（电机控制器），增加动力电池、BMS（电池管理系统）、VCU（整车控制器）、DC-DC（直流一直流变换器）和车载充电机，传动系统作局部调整，其余零部件都是通用的。\n\nVCU、BMS和MCU都接12V常电，三者通过CAN总线实现相互通信，停车时均处于休眠模式，静态功耗很低；车钥匙拧到点火开关ON档时，VCU\\BMS和MCU都得到12V信号电压被激活进入正常工作模式；短按START键，开始预充电，预充电结束后，动力电池的高压加到MCU上。至此，整车准备就绪，松手刹和脚刹、挂档、踩电子加速踏板，车辆就可以行驶了。 VCU软件采用国际上流行的V模式开发，通过MATLAB建模自动生成C代码。BMS和MCU软件都采用手工编码的方式开发。\n\n2.故障现象分析及排除 试车员反映纯电动微型客车在正常行驶中突然熄火，缓缓滑行直至停车，反复踩加速踏板，车辆纹丝不动。由于笔者不在现场，只能电话沟通了解现场情况，指导试车员排除故障。按先易后难的原则排查故障，最容易想到的原因是某个控制器程序跑飞了。这种故障的永久性修复措施是确认哪个控制器程序跑飞，然后检查该控制器程序代码，修复代码漏洞。根据以往的经验，现场应急处理只需切断整车12V常电，再上电使控制器复位，一般就能恢复正常工作。\n\n试车员提供以下4条信息：①车辆刚起步驶出300 m左右，突然失去动力滑行；②仪表显示动力电池SOC高达64%;③重启复位后，仍然不能行驶；④重启复位后，按START键上高压电之前，仪表档位正常指示换档操作；按START键之后，仪表档位指示不随换档操作变化。 根据第①条，可知车辆刚上电工作不久，应该不会过热保护导致停车；根据第②条，电量充足应该不会欠压保护导致停车；根据第③条，熄火不太可能是程序跑飞导致的；第④条反映的故障现象比较奇特，但似乎与意外熄火、重启不能行驶没有直接关系，并不能从中分析出故障原因。显然，远程排查已陷入僵局，只能携带检测设备赶赴抛锚现场处理。 2.1仪表档位指示故障 仪表根据VCU通过CAN总线发来的档位信号，点亮相应档位LED指示灯。档位指示信号在CAN报文中占3个二进制位，其中1位表示倒档开关状态，2位表示档位标识。档位指示错误，要么是仪表损坏，要么是VCU故障，要么是CAN通信线路故障。考虑到按START键之前，仪表档位指示是正常的，VCU故障的可能性非常大。VCU故障可能是硬件故障，也可能是软件故障，由于之前并未出现过档位指示错误的问题，因此高度怀疑VCU硬件损坏。将仪表和VCU都用备件替换，档位显示故障及整车不能行驶故障依旧，因此硬件故障的可能性被排除。用CAN总线工具读取整车CAN报文，发现VCU发送给仪表的档位信息在按START键之前是正确的，在按 START键之后是错误的，因此下一步工作就是重点检查VCU程序上电流程相关的代码。 VCU软件中的上电流程是用MATLAB的Stateflow建模实现的，与行车有关的状态有3个：ON状态、Start状态、Drive状态，分别表示车钥匙处于点火锁的ON档；按下Start按键，系统进入高压上电流程；高压上电成功，整车处于Drive状态，挂档踩油门就可以驱动。3个状态转换如图2所示。按Start键，VCU从 ON状态进入Start状态，开始执行高压上电控制逻辑。如果高压上电成功，VCU从Start状态迁移到Drive状态，否则停留在Start状态。\n\nVCU程序有一个档位管理模块是专门负责解析车辆当前处于哪个档位用的，VCU通过这个模块判断档位，发送CAN信号给仪表。严格地说，在ON NStart 、Drive这3个状态中都应该调用档位管理模块，但是由于高压上电过程非常短暂，VCU处于Start状态的时间也非常短，很快就转入Drive状态了。为了提高程序效率，Start状态下没有调用档位管理模块。这种作法的初衷是好的，但是忽略了高压上电失败的异常情形。一旦高压上电不成功，VCU便一直处于Start状态，而Start状态是不调用档位管理模块的，所以无论如何变换档位，VCU发出的档位信号还是保持ON状态时的值。 在Start状态中增加调用档位解析模块的逻辑，仪表档位显示恢复正常，但车辆还是不能行驶。 2.2抛锚重启不能行驶故障 档位指示故障是由于高压上电失败触发VCU程序缺陷而导致的。 高压上电的具体流程：VCU向BMS发送闭合预充继电器的指令，BMS收到指令闭合预充继电器，并向VCU反馈预充继电器状态。VCU根据BMS发来的动力电池电压以及MCU发来的电机母线电压，判断预充电是否完成。如预充电完成，则VCU发出指令至BMS，要求BMS吸合MCU继电器、断开预充继电器，高压上电成功。 上电状态转换流程涉及到硬线信号和CAN信号，上电失败的原因大致有：①BMS继电器控制端口损坏；②预充电阻损坏；③预充电容损坏；④预充继电器损坏；05 MCU继电器损坏；）BMS或MCU软硬件故障或线束接触不良导致CAN报文缺失。 可能的原因都和硬件有关，有的甚至要拆卸检查，比较费时费力。由于第⑥条CAN报文是否缺失最容易验证，因此先从第⑥条开始检查。首先，将车钥匙拧到ON档，用CAN总线工具检查整车CAN网络，确实看不到MCU报文；然后，在确定MCU插接件接触良好的前提下拔出MCU插接件，用万用表测量插接件各脚电压，发现12V常电正常，12V ON档电（图1）断电。ON档电是一个激活信号，将MCU从休眠状态唤醒，在休眠状态下，MCU是不会发送CAN报文的；最后，根据整车原理判断断电原因，由于ON档信号是通过MCU常闭继电器加到MCU上的，所以先检查仪表板下方MCU常闭继电器。果然，MCU常闭继电器有些松动，插紧该继电器，再检测整车CAN网络上可见MCU报文。按START键，从CAN报文可以看出整车高压上电成功。\n\n高压上电失败致使VCU不能进入Drive状态，这就解释了为什么重启车辆仍然不能行驶。但是熄火故障出现时，整车早已完成高压上电，VCU早已进入Drive状态，为什么还会突然熄火呢？会不会还是MCU常闭继电器接触不良导致的呢？抱着试试看的想法，重启上电挂档踩加速踏板，没想到车辆居然恢复正常行驶了。事后与MCU软件设计师沟通，得知MCU不仅需要ON信号将其从休眠状态唤醒进入正常工作模式，而且MCU处于正常工作模式时，还需要ON信号作为电机工作的必要条件。也就是说MCU在正常工作模式下会时刻监测ON信号，一旦该信号丢失，立即禁止电机工作。\n\n2.3人为再现抛锚故障 为了验证故障是否彻底排除，很有必要再现车辆行驶中突然抛锚故障。在车辆正常行驶时，突然拔掉MCU常闭继电器，车辆果然逐渐停止，不再响应加速踏板动作。用CAN总线工具检查，VCU还在正常发送扭矩指令给MCU，表明VCU还处于Drive状态。虽然MCU还在收发CAN报文，但MCU检测到ON档信号丢失，禁止电机工作。故障成功再现充分表明故障原因解析是正确的，处置措施是完善的。\n\n3.结束语 纯电动汽车突然熄火且重启无效，看起来是非常严重的故障，但实际上只是继电器接触不良导致的，并且意外地帮助我们检查出了VCU软件中的一个缺陷。由于电动汽车涉及到多个电控系统，一些貌似非常棘手的疑难故障，往往并不是元器件严重损坏，而是对某些控制器不熟悉，使检修走了弯路。另外，切忌不经过填密的理性分析，贸然大卸八块。各控制器工程师联合起来会诊，一手抓整车电气原理，一手抓各控制器基本的软硬件工作原理，才能收到事半功倍的效果。'] | 维修人员最终通过**直接将启动继电器85脚接地**，绕过发动机ECU异常供电，使继电器正常吸合，从而恢复启动功能。 **关键操作步骤与部件调整：** 1. **断开ECU与继电器85脚连接**，避免异常电压干扰； 2. **将继电器85脚直接搭铁接地**（绕过ECU控制）； 3. **更换损坏的电子节温器**（解决水温异常导致的换挡冲击）； 4. **恢复原车TCU**（排除人为更换导致的变速器故障）； 5. **试车验证**，确认启动、遥控、换挡、动力均恢复正常。 此方案无需更换ECU，仅通过线路改造快速恢复功能，但需确保不影响整车性能。 | 维修人员将启动继电器R1的85脚原连接发动机ECU的线路断开后直接接地，并更换损坏的电子节温器，同时装回原车自动变速器TCU。此操作消除了P061712故障码，使车辆恢复正常启动功能。 | 1 | 1 | 0.88889 | 0.48566 | 0.63512
如何解决2010年长安CX30轿车因搭铁线接触不良引发的空调故障？ | ['长安CX30轿车空调故障检修\n\n一辆行驶里程约5.8万km、发动机型号为JL475QJ 的2010年长安CX30轿车。车主反映：打开该车手动空调开关，开关仅闭合几秒后又弹开，弹开后就不再闭合，空调制冷功能无法正常使用。\n\n故障诊断：接车后试车，故障现象确如车主描述，打开手动空调开关，开关仅闭合几秒后又弹开，弹开后就不再闭合，发动机熄火后，重新启动，故障依旧。初步检查风机、风速调节及制热功能一切正常。\n\n带着疑惑，我们查看该车空调系统，该系统没有独立的电脑板，用解码器也无法读取故障码。刻意观察汽车仪表盘，无故障指示灯点亮。\n\n结合汽车空调系统工作原理，\n\n本着先易后难的原则，我们进一步分析，首先考虑电磁离合器故障，检查电磁离合器外观并测试空调压缩机的电磁离合器线圈的阻值，数据正常。我们将电磁离合器的正极线直接短接在蓄电池正极，确保电磁离合器处于工作状态，此时空调系统运转正常，电磁离合器故障因素排除。\n\n其次考虑为空调压力开关故障，压力开关动作，切断了电磁离合器电路而产生该故障现象。由于没有合适的压力开关做替换件，我们想了一个办法，即将压力开关的控制线直接用导线短接，确保压力开关处于工作状态，此时电磁离合器处于吸合状态，空调系统运转正常，取掉短接线后，故障依旧，压力开关故障因素排除。\n\n究竟问题出在哪里？接下来，笔者仔细观察：压缩机能正常运转，风机及其调节功能正常，而故障依旧，此时维修陷入僵局。\n\n我们只好从头再来，慢慢梳理维修过程。天气炎热，我和同事反复地排查故障。同事打着车，预热，按下空调A/C开关，我检查一遍，车辆熄火。交换角色，我打着车，同事检查。故障依旧。最后的想法是打着车，按下空调A/C开关，我俩同时排查。在拿工具的一瞬间，我碰到一根线似乎电了我一下，那里有高压电？看似不经意的动作，引起了我的注意。我重复刚才的动作，发现不是电了我一下，而是一根搭铁线发烫，碰触手臂的短暂瞬间仿佛电击一般。仔细查看，原来是蓄电池的搭铁线发烫，因为是夏天，天气炎热还以为是所有的导线都比较热，但仔细对比发现确实是仅有该线发热，那么问题来了，这和故障有关系吗？是什么关系？\n\n故障排除：我们仔细观察该导线，发现该导线和车身接触端已经生锈，和车身的搭铁连接是一颗螺丝，也已经生锈。我又刻意的碰了碰导线，发现在空调启动时，不仅发热，还冒火花，只是火花比较微弱，夏天的阳光比较强烈，不易觉察。如果空调关闭后，火花消失。我们拆下导线，除锈，重新装上搭铁线束，拧紧螺丝。试车，故障现象消失了。\n\n故障反思：本次故障是蓄电池搭铁线接触不良导致的。究其原因，电磁离合器在工作时需要的电流很大，而导线回路中由于搭铁线和车身连接部分生锈，电阻过大，电磁离合器不能正常工作。同时搭铁部分的不正常接触，导线发热发烫，放电，产生火花。\n\n针对此故障的排除，我们总结了维修思路，本着先简单后复杂，由外到内的原则，针对故障相关模块进行逐一检测排除。但是在车况上却没有过多地考虑，该车虽然行驶里程不长，但是从车辆生产日期看，分明是一辆“老车”。蓄电池搭铁线和车身连接的位置靠近车体下方，容易受潮湿空气及外部环境的影响，车辆的出厂日期较早，但是行驶里程不多，恰恰说明了车辆停放的时间较多。这些是导致本次故障的根本原因所在。鉴于此，我们对车辆下方相关部件及螺丝逐一查看，将有锈蚀现象的隐患逐一排除，以保证车辆的所有功能正常使用。\n\n由此可见，在今后的维修工作中要善于结合车况考虑问题，排除故障要细心，精心，不能有丝毫马虎，严格按照规范对车辆进行维修、养护', '别克君越混合动力轿车空调间歇性不工作\n\n一辆行驶里程约10.8万km的2009款别克君越混合动力轿车（SGM18）。车主反映：该车空调最近出现了一种非常奇怪的现象，就是打开空调后，空调工作大约2 min，空调压缩机会停止工作4 min左右，然后空调还会再自动工作2 min，如此反复。该车曾经在维修站维修多次，均没有排除故障。 故障诊断：接车后，首先确认故障现象，故障确如车主所述。维修站的维修技术人员用TECH 2对车辆进行检测，无任何故障代码存储；维修技术人员先后检查了空调控制模块、空调压力传感器、空调压缩机继电器及其相关线路，没有发现异常；维修技术人员又和同类型车互换了空调控制模块、车身控制模块（BCM ）、发动机控制模块（ECM）等，故障没有得到解决，后来维修站维修技术人员在整车厂的电话指导下又互换了室内空调出风口温度传感器、仪表控制模块（TPC）和网关模块（GETWAY ），但是故障依然没有得到解决。 笔者接手该车后，读取该车ECM的动态数据流和HVAC（空调控制模块）的动态数据流，对比空调工作正常时和异常时的动态数据流发现，空调工作不正常时，动态数据流中的“请求A/C信号”为“否”，但是HVAC内的“A/C请求”信号却始终为“是”。那么这两个数据为何不一致呢？是否为HVAC和ECM之间的信号传输有问题呢？查看该车空调控制模块的电路，发现HVAC的A（灰色）线和B（紫色）线，分别到ECM的端子J3/56和端子J3/36。但是，查看HVAC控制模块（控制面板）的导线。\n\n连接器，上面却没有这2根线，查看维修手册上的HVAC导线连接器示意图，上面也没有这2个端子，而查看ECM相关电路，电路图上显示HVAC的A、B线则分别是连接到自动变速器油温度传感器上。这让笔者一头雾水。在实际维修时，笔者判断这2根线可能是到BCM或网关模块的，但是在BCM和网关模块上也没有找到这2根线。\n\n为了尽快地找到这2根线的去向，笔者人为断开了其中的1根线，然后用TECH 2检测，发现在发动机控制模块中存储有故障代码P0538，其含义是空调蒸发器温度传感器电路电压高。根据故障代码进行维修，在驾驶室加速踏板附近找到紫色和灰色这2根线和相应的导线连接器。断开导线连接器，用万用表测量空调蒸发器温度传感器的电阻为52.45 kΩ，此时基本上可以判断为空调蒸发器温度传感器有故障，为了进一步确认故障，笔者又测量了一辆同类型车的空调蒸发器温度传感器的电阻，为9.61 kΩ。 故障排除：更换空调蒸发器温度传感器（图6）后试车，故障排除。', '雪佛兰新赛欧仪表中的变速器故障灯有时点亮\n\n一辆行驶里程约4.6万km、搭载1.6L发动机和5挡手自一体EMT变速器的2010年雪佛兰新赛欧轿车。用户反映：该车仪表中的变速器故障灯有时点亮，故障灯亮时挡位错乱，不能正常行驶，有时故障出现后稍等一会或重新打开点火开关又能恢复正常。\n\n检查分析：查询相关维修记录，发现已尝试更换过换挡杆总成、制动开关、变速器线束及换挡执行器总成，并拆除了所有加装的部件，但故障都未能排除。试车故障现象跟用户描述的一致，客户还反映故障已经存在一段时间，最近出现得比较频繁。用专用故障诊断仪RDS进行检测，发现有多达9个故障码，分别是关于变速器手动换挡开关、制动开关、换挡位置传感器、选挡位置传感器、变速器液压油压力传感器的故障码。分析这些故障码都是属于电子控制系统中的信号输入部分，并没有挡位执行部分。考虑到故障码太多且故障相对容易出现，怀疑是由于进行过相关拆装导致故障产生，于是在记录好这些故障码后，进行清除故障码操作。\n\n清除所有故障码后，反复试车后故障再次出现，此时查看相关诊断故障码（DTC）又出现3个历史DTC，还是关于手动换挡开关和选挡位置传感器的。另外新出现一个“P0805—离合器位置传感器”的DTC（图1），此故障码仍是出在电子控制系统中的信号输入部分。于是用专用诊断仪RDS重点查看再次出现故障码的变速器手动换挡开关和选挡位置传感器的数据流，当故障出现时RDS数据流中确实存在手动换挡开关位置与当前挡位明显不一致的现象。当实际挡位分别在前进挡及倒挡时，“变速器手动换挡开关位置”对应显示的是：“未请求”和“空挡”。\n\n查看手动换挡开关的线路并进行测量（图2），图中的换挡器就是数据流中的手动换挡开关，对其中的6、7、8、9、10号端子测量未发现异常；但测量供电端子5时发现不正常：在打开点火开关但不启动发动机的情况下，一边测量换挡器端子5的供电电压，一边换挡测试，其电压要比正常车低，最低时只有10.93 V左右（图3），但蓄电池是良好的且其他系统电源线电压都在12.00 V以上，另外挡位在空挡时也在12.00 V左右，相对正常。再用万用表的电阻挡测量换挡器1号端子与车身搭铁间的电阻为0.1Ω，说明换挡器1号端子对车身搭铁良好。\n\n换挡器工作时工作电压过低，怀疑是受其他设备的影响，逐一拔掉熔丝盒内的各用电设备的熔丝，当拔掉F12（15A）的制动灯熔丝时，换挡器5号端子供电电压可达11.50 V，电压明显上升，故障也试不出来了，数据流中的手动换挡开关位置与实际挡位也能实现同步一致。通过测试说明制动灯的工作影响到了换挡器的工作，怀疑以下几个方面二制动灯的线路故障；制动灯泡及灯座故障；制动灯工作时其他电路的影响。为了确定是哪个原因，于是恢复好熔丝，并拆除两后制动灯泡、高位灯泡或拔掉它们的灯座插接器，此时换挡器的供电电压都能上升；然后留下其中任何一个制动灯泡，故障都可以很容易出现。通过这两步测试可以确定制动灯及线路本身并无异常，而只要有制动灯工作，故障就会出现。分析原因可能是，5号端子的供电电压本来就很低，制动灯的工作会引起供电电压轻微降低，正好在换挡器正常工作电压的临界点，导致故障出现。此时重点考虑制动灯工作时其他电路是否有影响。\n\n此时还发现一处异常：将挡位在D挡、N挡和R挡间切换时（图4），当换到R挡时，制动灯及倒车灯同时点亮，仪表的背景灯光会明显的闪动一下，并且会变暗。此时换档器5号端子的供电线连接好万用表的电压挡，电压也会同步下降，说明不仅是换挡器电压不稳定，车内的仪表电压也是不稳定且偏低的。电压不稳并不是单一部件才有，因此应首先解决这一共性问题，也许它们的故障原因是一样的。\n\n当车内设备出现电压不稳定时，测量蓄电池所在的发动机舱内用电设备的电压却很稳定，什么原因会使车内用电设备电压不足呢？分析可能的原因有：电源自身故障；发电机充电系统故障；用电设备超载；线路老化受损；搭铁不良等。\n\n前2种原因可以先排除，因为在发动机舱内测量电压没有问题，另外以上故障测量时也只是在点火开关打开的条件下进行，并不涉及到发电和充电。至于用电设备超载，之前维修已经把加装的设备拆除，剩下的都是原车设备，用电设备超载可能性小。另外故障出现时也对制动灯系统进行了测试排除了制动灯泡、灯座、线路等异常的可能性。接下来重点考虑线路老化受损、搭铁不良等。要找换挡器供电端子及仪表电压不足的共同点，相对而言搭铁不良可能性更大且更容易检查，故障又是出在车厢内，因此怀疑车身搭铁不好。于是用万用表的电阻挡测量车厢内的金属支架与蓄电池负极间的电阻，竟然有874.0x10 3Ω，正常应该在5.0Ω以下，甚至可达0Ω。为了进一步验证此异常对故障的影响，用电缆线一头夹在蓄电池负极，另一头夹车内搭铁的金属支架（图5），换挡器5号端子供电电压有明显变化。当车身内搭铁通过电缆线与蓄电池的负极连接时换挡器供电电压由故障时的10.55 V上升到12.07 V，挡位错乱的故障不再出现，同时仪表板的背景灯光亮度也恢复正常。\n\n很明显故障是由于车身搭铁不良引起，于是沿着蓄电池的负极线查找车身搭铁，最后举升车辆，在左前纵梁下端面发现车身搭铁G100松动，拉动搭铁线束是松动的。在拆检搭铁点G100时发现其锁紧螺母虽然很紧，但是搭铁线束接头并没有完全压紧到车身大梁搭铁点上，搭铁线束接触面已经布满灰尘、泥沙（图6）。是什么原因造成的呢？检查搭铁点G100的锁紧螺母和螺栓发现该车所采用的锁紧螺母没有与搭铁点螺栓相匹配的阶梯（图7），导致螺母拧紧后的压紧面与搭铁点的基座面仍然有较大缝隙从而造成G100搭铁线束松动。很明显，车身搭铁G100线束松动会引起搭铁不良，这也是整个车身的搭铁与蓄电池负极间出现大阻值的原因。\n\n故障排除：将车身搭铁G100的锁紧螺母更换成原装产品，故障完全排除。\n\n回顾总结：此故障案例维修中，接修前的其他维修人员范了一个很常见错误：只是简单根据故障码和一些之前的维修经验更换部件，这样往往不能解决问题，有时即使解决了问题，也不知其所以然，技术水平提高也会很慢。我们应该在了解结构原理的基础上分析故障现象和相关数据，列出各种维修方案，然后根据难易程度、可能性等选出可靠方案进行有针对性的测试和测量，并对比验证直至找到故障点。最后还要总结分析，对相关的结构原理就会有更深入的理解，以后再遇到相关系统的各类故障就会很容易解决。\n\n此车有很多故障码且故障码变化不定。故障码所述部件同时出现故障的可能性不大，找出共同点，它们都是属于EMT变速器电子控制系统中的信号输入部分，于是有针对性地查看数据流，并测量对应的线路，发现有共同的电压不稳定现象。也是通过分析和测量测试最终找到了故障点：由于车身搭铁不良引起车内供电电压不稳定。特别是在挂倒挡时，倒车灯和制动灯都点亮，用电器的工作会引起其他用电设备电压稍微降低一些。虽然电压降的很小，但是故障车换挡器的供电电压本来就很低，而正是下降的这部分电压直接导致换挡器供电电压过低的现象更加突出。此时就会影响到7、8、9、10等端子的信号准确性，甚至是维持控制单元正常工作的电压都不能保证，也就会出现很多信号输入的故障码，挡位错乱的现象也就出现了。\n\n最后，回顾一些细节上的问题，可以肯定这是因为以前其他维修引起的新故障（换了一个非原装的小螺母），而为什么当时故障没有马上就出来呢？搭铁线束接触面布满灰尘、泥沙可以说明搭铁不良是一个不断恶化的过程。另外在对换挡器的搭铁线进行测量时，其与车身搭铁为什么是正常的0.1Ω。这是因为1号端子搭铁线的搭铁点G204与车身连接是良好的。但车身与蓄电池负极的连接由于搭铁点G100的故障，肯定也是接触不良的，因此我们测量搭铁时可尝试在多个点进行，提高正确率。'] | 解决2010年长安CX30因搭铁线接触不良引发的空调故障，需： 1. 拆下蓄电池搭铁线； 2. 清除锈蚀，重新紧固连接螺丝； 3. 重新安装搭铁线，确保接触良好； 4. 试车验证，故障消失即修复。 故障根源：搭铁不良导致电磁离合器工作电流回路电阻增大，引发断电或工作异常。 | 拆除搭铁线，清除锈蚀，重新紧固固定螺丝。完成清洁和加固后，空调系统恢复正常功能。 | 0.83333 | 1 | 0.66667 | 0.71941 | 0.61401
长安欧诺面包车在热车状态下出现启动机不转的故障，经检测排除电池电量不足后，最终确认的故障原因是什么？ | ['长安欧诺热车启动机不转\n\n一辆行驶里程约9万km、配置478QEA发动机的长安欧诺面包车。该车前来报修热车启动故障。车主自述热车后车辆无法启动。但到厂时，一连启动几次都正常，没有异常。\n\n故障诊断：首先跟车主详细了解所谓无法启动的实际情况，车主说，启动车辆的时候，启动机不转，至于有无磁吸的声音，车主说不知道。由于是特定状态下启动机不转，我们先启动车，到外面开了一圈再开回厂里，达到正常工作水温后，车辆果然在启动的时候只有“咔”的声音，启动机根本不转，多次启动后，有时候启动机能够转动，但是很慢，不足以达到启动的转速。\n\n这种磁吸吸合，启动机无法启动的故障原因有以下几种：①电池电量不足；②启动机故障；③启动机电路故障；④曲轴热车后过紧，导致启动机无法带动。首先检查电池，用专用的电池检测仪检测，结果电池电量很足，储电能力为100%，充满系数为97%，排除①的可能。升起车辆，用扳手手动驱动曲轴螺丝，发现曲轴松紧度正常（需经验），查看发动机外壳，无发动机维修过的迹象，排除④的可能。测量启动时启动信号线至电机侧，有12V电压到达，测量启动时电池正极在电机端的电压，有11.6V左右（在蓄电池测量的电压为12.4V左右），初步排除线路故障，刚想更换启动机，却发现启动机好像是新的，冉向车主确认，不久前在其他厂更换过启动机，难道是更换的启动机有问题？或者仍然是线路问题？虽然经检查，该车无任何线路改装，无事故，即启动线路是原装的，经打磨电池负极到车身的搭铁线，仍然无法启动。于是向客人报修更换启动机。当时由于物流关系，启动机要第二天早上才到货。但这个故障现象有点奇怪—启动机的生产技术要求并不高，为什么之前一家更换了启动机后不到1个月仍然出现同样的故障？联想到之前另外一台别克车，由于一条车身搭铁没有安装，也出现类似的故障现象，于是在蓄电池负极将一条搭铁线直接夹在发动机上面，再启动，结果每次都正常启动，而取下额外增加的搭铁线后，10次有9次不能正常启动，证实故障源为搭铁不足。\n\n故障排除：从蓄电池负极增加一条到发动机的搭铁线，冷车、热车启动均无问题，证实故障排除。\n\n故障总结：（1）本案例是一个很有意思的案例，如果冷车也是无法启动，那么我们可能马上想到是搭铁不够或者是启动机本身故障。而该车是冷车（热车熄火后停车2小时后）几乎每次都能够顺利启动，但是行驶一段距离（达到工作水温后）熄火再启动，就经常无法启动，造成了诊断方向干扰。（2）上一家维修厂，诊断维修的时候应该也像我们一样，检查了启动时候的电压，又看到线路为原车线路，没有动过，直接更换了启动机，但却不是从根源上解决问题。（3）为什么冷车能够启动，热车后不能启动呢？其实，这是一个物理现象，一般的金属（包括铁与铜以及灯光的钨），是正温度系数材料，即温度越高电阻越大。这就解释了热车后启动机无法启动的故障现象：热车后，整个发动机舱的温度上来了，启动机的正极、负极到蓄电池正负极之间的总电阻增加明显（正负极两导线之间电阻的增大尤为明显），启动机的实际功率也就减小（如图1，AMB之间总电阻随温度增加而增加），也就无法正常启动了。（4）因此，对于磁吸吸合，启动机无法启动的故障，尤其是小容量蓄电池的车，或正极到启动机的线相对细，或蓄电池负极到车身搭铁线过细，从蓄电池负极增加一条到发动机的搭铁线很有必要。（5）可以说，本故障是该车辆本身的设计缺陷，如果我们留意的话，很多老款的面包车，都有一条蓄电池负极到发动机的搭铁线。', '青年电动客车充电时仪表提示“电池过温报警”\n\n金华青年汽车制造有限公司生产的JNP6123BEV型纯电动客车，采用QD270型交流异步电动机、北京普莱德钦酸铿动力电池组及快充快放系统、安徽力高科技D135N型铿电子电源管理系统（BMS）及大连罗宾森接触式充电架。将车辆停放在指定充电位置，操作受电弓升降开关使受电弓升高，当受电弓支架上的高压炭滑板与充电架接触时，BMS检测充电信号，然后控制充电架向动力电池组充电。在充电过程中，BMS实时监测相关参数（动力电池组单体电池电压与温度等），若发现异常，则停止充电。\n\n故障现象：\n\n充电时仪表提示“电池过温报警”，单体电池温度高达54℃（正常应≤54℃），充电失败。\n\n故障诊断当时环境温度在30℃以上，多辆车营运至下午，单体电池温度会升高至50℃～54℃，导致车辆无法充电。用排风扇对动力电池组进行散热，约10 min后，单体电池温度降低至50℃以下，车辆恢复充电。由于他充电位置上充电，仍无法充电，排除充电架故障。断开全车总电源，等待120s后将系统重启，结果还是无法充电。诊断至此，怀疑故障为充电接触故障。\n\n将车辆移至空旷场地，登上车顶检查受电弓支架上的高压炭滑板，发现高压炭滑板断裂。受电弓支架上的高压炭滑板断裂后，虽然高压炭滑板能与充电架贴合，但BMS无法检测充电信号，以致车辆无法充电。\n\n故障排除：\n\n更换高压炭滑板后试车，车辆充电正常，故障排除。 故障排除：\n\n按厂家建议将动力电池组散热风箱盖改成滤网后试车，单体电池温度被控制在48℃以下，无法充电的现象未再出现，故障排除。', '青年电动客车无法充电，且仪表无报警信息\n\n故障现象：\n\n车辆无法充电，且仪表无报警信息。 故障诊断：\n\n从车辆下方目视受电弓高压炭滑板与充电架的接触情况，贴合正常。检查仪表显示信息，动力电池组单体电芯电压蕊2.6 V，单体电芯温度`50℃，正常。换到其多辆车存在该故障，推断该车动力电池组的散热系统存在设计缺陷。 仔细检查动力电池组的散热管路，发现空气由1根较细的进风管吸入车厢座椅下方的动力电池组散热风箱（内部装有4个较小功率的鼓风机），然后由动力电池组散热风箱通过4个出风管分配至4个动力电池箱。经过与厂家沟通，得知该车动力电池组散热不良主要是因为动力电池组散热风箱的进风管太细，建议将动力电池组散热风箱盖改成滤网，这样不仅增大了进风量，还能吸入车厢内的空调风，可提高动力电池组的散热效果。'] | 蓄电池负极端子搭铁不良，热车后电阻增大导致启动机功率不足，补充负极至发动机的搭铁线后故障排除。 | 故障原因是蓄电池负极至发动机的搭铁线过细导致电阻过大，导致的启动功率不足问题。 | 1 | 1 | 0.66667 | 0.5559 | 0.63127
针对配置478QEA发动机的长安欧诺热车启动故障，维修人员采取了什么具体措施来验证搭铁不良的推测？ | ['长安欧诺热车启动机不转\n\n一辆行驶里程约9万km、配置478QEA发动机的长安欧诺面包车。该车前来报修热车启动故障。车主自述热车后车辆无法启动。但到厂时，一连启动几次都正常，没有异常。\n\n故障诊断：首先跟车主详细了解所谓无法启动的实际情况，车主说，启动车辆的时候，启动机不转，至于有无磁吸的声音，车主说不知道。由于是特定状态下启动机不转，我们先启动车，到外面开了一圈再开回厂里，达到正常工作水温后，车辆果然在启动的时候只有“咔”的声音，启动机根本不转，多次启动后，有时候启动机能够转动，但是很慢，不足以达到启动的转速。\n\n这种磁吸吸合，启动机无法启动的故障原因有以下几种：①电池电量不足；②启动机故障；③启动机电路故障；④曲轴热车后过紧，导致启动机无法带动。首先检查电池，用专用的电池检测仪检测，结果电池电量很足，储电能力为100%，充满系数为97%，排除①的可能。升起车辆，用扳手手动驱动曲轴螺丝，发现曲轴松紧度正常（需经验），查看发动机外壳，无发动机维修过的迹象，排除④的可能。测量启动时启动信号线至电机侧，有12V电压到达，测量启动时电池正极在电机端的电压，有11.6V左右（在蓄电池测量的电压为12.4V左右），初步排除线路故障，刚想更换启动机，却发现启动机好像是新的，冉向车主确认，不久前在其他厂更换过启动机，难道是更换的启动机有问题？或者仍然是线路问题？虽然经检查，该车无任何线路改装，无事故，即启动线路是原装的，经打磨电池负极到车身的搭铁线，仍然无法启动。于是向客人报修更换启动机。当时由于物流关系，启动机要第二天早上才到货。但这个故障现象有点奇怪—启动机的生产技术要求并不高，为什么之前一家更换了启动机后不到1个月仍然出现同样的故障？联想到之前另外一台别克车，由于一条车身搭铁没有安装，也出现类似的故障现象，于是在蓄电池负极将一条搭铁线直接夹在发动机上面，再启动，结果每次都正常启动，而取下额外增加的搭铁线后，10次有9次不能正常启动，证实故障源为搭铁不足。\n\n故障排除：从蓄电池负极增加一条到发动机的搭铁线，冷车、热车启动均无问题，证实故障排除。\n\n故障总结：（1）本案例是一个很有意思的案例，如果冷车也是无法启动，那么我们可能马上想到是搭铁不够或者是启动机本身故障。而该车是冷车（热车熄火后停车2小时后）几乎每次都能够顺利启动，但是行驶一段距离（达到工作水温后）熄火再启动，就经常无法启动，造成了诊断方向干扰。（2）上一家维修厂，诊断维修的时候应该也像我们一样，检查了启动时候的电压，又看到线路为原车线路，没有动过，直接更换了启动机，但却不是从根源上解决问题。（3）为什么冷车能够启动，热车后不能启动呢？其实，这是一个物理现象，一般的金属（包括铁与铜以及灯光的钨），是正温度系数材料，即温度越高电阻越大。这就解释了热车后启动机无法启动的故障现象：热车后，整个发动机舱的温度上来了，启动机的正极、负极到蓄电池正负极之间的总电阻增加明显（正负极两导线之间电阻的增大尤为明显），启动机的实际功率也就减小（如图1，AMB之间总电阻随温度增加而增加），也就无法正常启动了。（4）因此，对于磁吸吸合，启动机无法启动的故障，尤其是小容量蓄电池的车，或正极到启动机的线相对细，或蓄电池负极到车身搭铁线过细，从蓄电池负极增加一条到发动机的搭铁线很有必要。（5）可以说，本故障是该车辆本身的设计缺陷，如果我们留意的话，很多老款的面包车，都有一条蓄电池负极到发动机的搭铁线。', '长安CX30轿车空调故障检修\n\n一辆行驶里程约5.8万km、发动机型号为JL475QJ 的2010年长安CX30轿车。车主反映：打开该车手动空调开关，开关仅闭合几秒后又弹开，弹开后就不再闭合，空调制冷功能无法正常使用。\n\n故障诊断：接车后试车，故障现象确如车主描述，打开手动空调开关，开关仅闭合几秒后又弹开，弹开后就不再闭合，发动机熄火后，重新启动，故障依旧。初步检查风机、风速调节及制热功能一切正常。\n\n带着疑惑，我们查看该车空调系统，该系统没有独立的电脑板，用解码器也无法读取故障码。刻意观察汽车仪表盘，无故障指示灯点亮。\n\n结合汽车空调系统工作原理，\n\n本着先易后难的原则，我们进一步分析，首先考虑电磁离合器故障，检查电磁离合器外观并测试空调压缩机的电磁离合器线圈的阻值，数据正常。我们将电磁离合器的正极线直接短接在蓄电池正极，确保电磁离合器处于工作状态，此时空调系统运转正常，电磁离合器故障因素排除。\n\n其次考虑为空调压力开关故障，压力开关动作，切断了电磁离合器电路而产生该故障现象。由于没有合适的压力开关做替换件，我们想了一个办法，即将压力开关的控制线直接用导线短接，确保压力开关处于工作状态，此时电磁离合器处于吸合状态，空调系统运转正常，取掉短接线后，故障依旧，压力开关故障因素排除。\n\n究竟问题出在哪里？接下来，笔者仔细观察：压缩机能正常运转，风机及其调节功能正常，而故障依旧，此时维修陷入僵局。\n\n我们只好从头再来，慢慢梳理维修过程。天气炎热，我和同事反复地排查故障。同事打着车，预热，按下空调A/C开关，我检查一遍，车辆熄火。交换角色，我打着车，同事检查。故障依旧。最后的想法是打着车，按下空调A/C开关，我俩同时排查。在拿工具的一瞬间，我碰到一根线似乎电了我一下，那里有高压电？看似不经意的动作，引起了我的注意。我重复刚才的动作，发现不是电了我一下，而是一根搭铁线发烫，碰触手臂的短暂瞬间仿佛电击一般。仔细查看，原来是蓄电池的搭铁线发烫，因为是夏天，天气炎热还以为是所有的导线都比较热，但仔细对比发现确实是仅有该线发热，那么问题来了，这和故障有关系吗？是什么关系？\n\n故障排除：我们仔细观察该导线，发现该导线和车身接触端已经生锈，和车身的搭铁连接是一颗螺丝，也已经生锈。我又刻意的碰了碰导线，发现在空调启动时，不仅发热，还冒火花，只是火花比较微弱，夏天的阳光比较强烈，不易觉察。如果空调关闭后，火花消失。我们拆下导线，除锈，重新装上搭铁线束，拧紧螺丝。试车，故障现象消失了。\n\n故障反思：本次故障是蓄电池搭铁线接触不良导致的。究其原因，电磁离合器在工作时需要的电流很大，而导线回路中由于搭铁线和车身连接部分生锈，电阻过大，电磁离合器不能正常工作。同时搭铁部分的不正常接触，导线发热发烫，放电，产生火花。\n\n针对此故障的排除，我们总结了维修思路，本着先简单后复杂，由外到内的原则，针对故障相关模块进行逐一检测排除。但是在车况上却没有过多地考虑，该车虽然行驶里程不长，但是从车辆生产日期看，分明是一辆“老车”。蓄电池搭铁线和车身连接的位置靠近车体下方，容易受潮湿空气及外部环境的影响，车辆的出厂日期较早，但是行驶里程不多，恰恰说明了车辆停放的时间较多。这些是导致本次故障的根本原因所在。鉴于此，我们对车辆下方相关部件及螺丝逐一查看，将有锈蚀现象的隐患逐一排除，以保证车辆的所有功能正常使用。\n\n由此可见，在今后的维修工作中要善于结合车况考虑问题，排除故障要细心，精心，不能有丝毫马虎，严格按照规范对车辆进行维修、养护'] | 维修人员从蓄电池负极增加一条搭铁线直接连接至发动机，热车后多次启动均正常；取下该线后，10次有9次无法启动，从而验证搭铁不良是故障原因。 | 维修人员在蓄电池负极处临时增加一条搭铁线直接连接至发动机进行测试。测试结果显示加装后冷车、热车均可正常启动，拆除后则频繁出现启动失败，从而证实原车搭铁线路存在设计缺陷。 | 1 | 1 | 0.75 | 0.35421 | 0.97028
问界M5车辆出现BCM节点丢失通讯频繁时，会伴随哪些具体故障现象？ | ['问界M5 BCM节点丢失通讯频繁\n\n故障现象：后台监控宝与BCM节点丢失通讯频繁，车辆行驶过程中，辅助驾驶功能无法使用，遥控钥匙解锁时，四门拉手不外弹，偶发挂不上档及倒车影像页面闪退。\n\n诊断思路：\n\n通过TIS查询BD-CAN拓扑图，分析相关部件是否损坏？\n\n三.按维修指导查询相关维修履历。发现该车前期因事故更换过后背门灯。需重点检查该部件及其线路。\n\n1.拆检后背门内盖板，测量背门灯电源打铁常,CAN-H和CAN-L异常。\n\n2.断开背门灯插头，CAN网络恢复正常，判断灯内部故障。\n\n3.拆检后背门灯发现线束挤压，如图.\n\n4.修复线束车辆正常。\n\n结论：事故维修装配问题导致，加强维修检验标准。', '问界M5增程器异常故障检修\n\n故障现象：接到厂家后台消息说VHR后台反馈客户车辆报GCU和EMS故障，联系客户得知客户在行驶中仪表突然先闪水温灯然后报増程器异常只能纯电行驶，这时候实车纯电能继续行驶增程器无法启动。锁车后休眠一会故障依旧，但是过段时间故障消失，为偶发故障。\n\n诊断思路：\n\n1、车辆进店后故障未出现车辆正常，使用燃油优先模式増程器工作情况下试车半小时后故障再现，一会故障又消失，多次尝试把故障再现。\n\n2、故障再现时连接诊断仪读取故障码发现：网关（GW）和VCU报与GCU失去通讯，与ECU失去通讯（当前）。\n\n3、查询电路图得知GCU和EMS都属于动力PTcan上，测量诊断接口上PTcan12/13针脚对地电压， 故障时CAN高2.5V，CAN低2.0V对比正常CAN时的CAN高2.7V和CAN低2.2V明显拉低0.2V。\n\n4、先断整车电然后测量诊断接口上PTCAN12/13针脚的终端电阻，测量故障时为106.9欧姆，正常值为60欧姆左右。\n\n5、查询电路得知动力PTCAN上EMS和BMS有终端电阻分别测量BMS和EMS电脑内部终端电阻都在120欧姆左右为正常值。当拔下BMS插头时诊断接口处的终端电阻发生改变说明BMS相关线路正常，插回BMS插头再拨EMS电脑插头，当拔下EMS插头后诊断接口处终端电阻无变化，说明EMS相关CAN线故障。\n\n6、在测量EMS的CAN高和CAN低到诊断接口处的CAN高和CAN低通断，测量发现故障时EMS插头的CAN低到诊断接口的CAN低不通。\n\n7、根据电路图逐步测量EMS到下一个插头的PTcan低的通断，从而找到了流水槽里面一个插头的PTCAN低针脚退针导致CAN低不通讯。\n\n案例总结：\n\n1.首先再现故障根据故障代码初步判断故障系统。\n\n2.CAN线故障先测量诊断接口处的CAN线对地电压和终端电阻。\n\n3.根据测量结果进一步分析确定故障点，再进一步测量相关电脑版以及测量相关线路和插头。\n\n4.线束故障重点排查插头针脚，可以先拆掉插头护套多摇晃相关针脚可以更快找到故障点。', '问界M5 EV开车门仪表不上电\n\n故障现象：客户抱怨打开车门仪表不亮不上电必须坐到车里踩刹车才上电。\n\n诊断思路：\n\n1、车门锁块故障；2、BCM故障\n\n诊断过程：\n\n1、首先打开车门仪表不显示开门状态；用诊断仪进BCM系统诊断无故障代码\n\n2、查阅电路图册，初步锁定检查方向：优先排查线路和锁块；\n\n3、首先拆开左前门板拔开锁块插头测量39号脚电压、电压为10.07初步断定为锁块损坏\n\n4、定货更换锁块，锁块上车更换好故障依旧怀疑还是锁块问题又拆了一台试驾\n\n车的进行ABA对调故障依旧，到此确认问题肯定不是出在锁块上。\n\n5、再次查看电路图怀疑是否是BCM出了问题 用试驾车BCM和本车对调；查看仪表看车门状态故障还是从在\n\n6 进一步测量39号脚电压还是10.8v，通过锁块插头插到锁块上从插头后用大头针插入后针脚测量电压为1.2v到此怀疑是线束有虚接现象之前已查看过门和A柱那的插头就直接测BCM的一号脚和锁块插头的39号脚导通状态两个脚导通正常，诸只能分段测量先从锁块插头到A柱插头针脚测导通拔开A柱插头拔开插头后线皮找灰色线测量找到那根线用手一拔线就断了到此确认故障点，线束修复后故障解决。\n\n案例总结：结合维修手册电路图册逐步排查，在没有具体方向的时候可以通过原理分析，先缩小锁定排查范围及方向，再针对范围内部件、线束等进行逐步确认。'] | 问界M5 BCM节点丢失通讯频繁时，会伴随以下具体故障现象： - 辅助驾驶功能无法使用 - 遥控钥匙解锁时四门拉手不外弹 - 偶发挂不上档 - 倒车影像页面闪退 | 后台监控宝与BCM节点丢失通讯频繁，车辆行驶过程中辅助驾驶功能无法使用，遥控钥匙解锁时四门拉手不外弹，偶发挂不上档及倒车影像页面闪退。 | 1 | 1 | 0.4 | 0.74842 | 0.85916
针对问界M5 BCM节点通讯故障，诊断过程中发现哪个事故更换部件存在线路问题？ | ['问界M5 BCM节点丢失通讯频繁\n\n故障现象：后台监控宝与BCM节点丢失通讯频繁，车辆行驶过程中，辅助驾驶功能无法使用，遥控钥匙解锁时，四门拉手不外弹，偶发挂不上档及倒车影像页面闪退。\n\n诊断思路：\n\n通过TIS查询BD-CAN拓扑图，分析相关部件是否损坏？\n\n三.按维修指导查询相关维修履历。发现该车前期因事故更换过后背门灯。需重点检查该部件及其线路。\n\n1.拆检后背门内盖板，测量背门灯电源打铁常,CAN-H和CAN-L异常。\n\n2.断开背门灯插头，CAN网络恢复正常，判断灯内部故障。\n\n3.拆检后背门灯发现线束挤压，如图.\n\n4.修复线束车辆正常。\n\n结论：事故维修装配问题导致，加强维修检验标准。', '问界M5交流慢充不工作\n\n故障现象：交流慢充插枪后不充电，中控屏显示充电异常。\n\n故障确认：用车间慢充座对车辆充电测试，插上充电枪后仪表充电连接指示灯点亮，但中控屏显示充电异常，已停止充电。\n\n诊断思路：\n\n1，检查充电枪和充电桩。\n\n把充电枪插到其它车上，能正常充电，排除充电枪和充电桩的故障。\n\n2，检查车辆充电机。\n\n用诊断仪检测车辆车载充电机故障记录，发现故障码P130D4B,OBC充电口温度故障。测量数据量发现交流充电口零线N温度为31度，而火线L1温度为150度，相距很近的两个温度传感器温度相差非常大。\n\n3，检查充电座及线路。\n\n检测充电座上的火线插座触点，没有发现发热烧蚀的痕迹，初步判断应该是火线LI温度传感器测量值偏差导致，于是查找电路图，从OBC车载充电机的低压插接器处测量两个温度传感器的电阻值，测得温度传感器1的阻值尾6.5千欧，而温度传感器2的阻值为53.3欧姆。这两个温度传感器都是NTC负温度系数的传感器，电阻越小反应的温度越高，与数据流相吻合。为了排除线路的影响，断开交流充电座后端的插头再次测量，阻值与在OBC低压插接器处测量值一致，从而排除线路故障，确定是交流充电座内部火线侧的温度传感器2电阻变小所致。\n\n故障处理：更换交流充电座总成。\n\n故障总结：首先通过故障现象确认故障的真实性和发生故障的条件，排除简单的外表故障原因和操作不当。然后使用常用工具诊断仪，读取故障码，查看数\n\n据流，分析故障可能原因。再使用各种相适应的侧量工具，对部件进行测量可以确定大多数传感器和执行器的故障。', '问界M5增程器异常故障检修\n\n故障现象：接到厂家后台消息说VHR后台反馈客户车辆报GCU和EMS故障，联系客户得知客户在行驶中仪表突然先闪水温灯然后报増程器异常只能纯电行驶，这时候实车纯电能继续行驶增程器无法启动。锁车后休眠一会故障依旧，但是过段时间故障消失，为偶发故障。\n\n诊断思路：\n\n1、车辆进店后故障未出现车辆正常，使用燃油优先模式増程器工作情况下试车半小时后故障再现，一会故障又消失，多次尝试把故障再现。\n\n2、故障再现时连接诊断仪读取故障码发现：网关（GW）和VCU报与GCU失去通讯，与ECU失去通讯（当前）。\n\n3、查询电路图得知GCU和EMS都属于动力PTcan上，测量诊断接口上PTcan12/13针脚对地电压， 故障时CAN高2.5V，CAN低2.0V对比正常CAN时的CAN高2.7V和CAN低2.2V明显拉低0.2V。\n\n4、先断整车电然后测量诊断接口上PTCAN12/13针脚的终端电阻，测量故障时为106.9欧姆，正常值为60欧姆左右。\n\n5、查询电路得知动力PTCAN上EMS和BMS有终端电阻分别测量BMS和EMS电脑内部终端电阻都在120欧姆左右为正常值。当拔下BMS插头时诊断接口处的终端电阻发生改变说明BMS相关线路正常，插回BMS插头再拨EMS电脑插头，当拔下EMS插头后诊断接口处终端电阻无变化，说明EMS相关CAN线故障。\n\n6、在测量EMS的CAN高和CAN低到诊断接口处的CAN高和CAN低通断，测量发现故障时EMS插头的CAN低到诊断接口的CAN低不通。\n\n7、根据电路图逐步测量EMS到下一个插头的PTcan低的通断，从而找到了流水槽里面一个插头的PTCAN低针脚退针导致CAN低不通讯。\n\n案例总结：\n\n1.首先再现故障根据故障代码初步判断故障系统。\n\n2.CAN线故障先测量诊断接口处的CAN线对地电压和终端电阻。\n\n3.根据测量结果进一步分析确定故障点，再进一步测量相关电脑版以及测量相关线路和插头。\n\n4.线束故障重点排查插头针脚，可以先拆掉插头护套多摇晃相关针脚可以更快找到故障点。'] | 后背门灯（事故更换部件）存在线路挤压问题，导致BCM通讯异常。 | 后背门灯 | 1 | 1 | 0.66667 | 0.47713 | 0.52638
问界M5 EV出现打开车门仪表不亮必须踩刹车才上电的故障，其根本原因是什么？ | ['问界M5 EV开车门仪表不上电\n\n故障现象：客户抱怨打开车门仪表不亮不上电必须坐到车里踩刹车才上电。\n\n诊断思路：\n\n1、车门锁块故障；2、BCM故障\n\n诊断过程：\n\n1、首先打开车门仪表不显示开门状态；用诊断仪进BCM系统诊断无故障代码\n\n2、查阅电路图册，初步锁定检查方向：优先排查线路和锁块；\n\n3、首先拆开左前门板拔开锁块插头测量39号脚电压、电压为10.07初步断定为锁块损坏\n\n4、定货更换锁块，锁块上车更换好故障依旧怀疑还是锁块问题又拆了一台试驾\n\n车的进行ABA对调故障依旧，到此确认问题肯定不是出在锁块上。\n\n5、再次查看电路图怀疑是否是BCM出了问题 用试驾车BCM和本车对调；查看仪表看车门状态故障还是从在\n\n6 进一步测量39号脚电压还是10.8v，通过锁块插头插到锁块上从插头后用大头针插入后针脚测量电压为1.2v到此怀疑是线束有虚接现象之前已查看过门和A柱那的插头就直接测BCM的一号脚和锁块插头的39号脚导通状态两个脚导通正常，诸只能分段测量先从锁块插头到A柱插头针脚测导通拔开A柱插头拔开插头后线皮找灰色线测量找到那根线用手一拔线就断了到此确认故障点，线束修复后故障解决。\n\n案例总结：结合维修手册电路图册逐步排查，在没有具体方向的时候可以通过原理分析，先缩小锁定排查范围及方向，再针对范围内部件、线束等进行逐步确认。', '问界M5增程器异常故障检修\n\n故障现象：接到厂家后台消息说VHR后台反馈客户车辆报GCU和EMS故障，联系客户得知客户在行驶中仪表突然先闪水温灯然后报増程器异常只能纯电行驶，这时候实车纯电能继续行驶增程器无法启动。锁车后休眠一会故障依旧，但是过段时间故障消失，为偶发故障。\n\n诊断思路：\n\n1、车辆进店后故障未出现车辆正常，使用燃油优先模式増程器工作情况下试车半小时后故障再现，一会故障又消失，多次尝试把故障再现。\n\n2、故障再现时连接诊断仪读取故障码发现：网关（GW）和VCU报与GCU失去通讯，与ECU失去通讯（当前）。\n\n3、查询电路图得知GCU和EMS都属于动力PTcan上，测量诊断接口上PTcan12/13针脚对地电压， 故障时CAN高2.5V，CAN低2.0V对比正常CAN时的CAN高2.7V和CAN低2.2V明显拉低0.2V。\n\n4、先断整车电然后测量诊断接口上PTCAN12/13针脚的终端电阻，测量故障时为106.9欧姆，正常值为60欧姆左右。\n\n5、查询电路得知动力PTCAN上EMS和BMS有终端电阻分别测量BMS和EMS电脑内部终端电阻都在120欧姆左右为正常值。当拔下BMS插头时诊断接口处的终端电阻发生改变说明BMS相关线路正常，插回BMS插头再拨EMS电脑插头，当拔下EMS插头后诊断接口处终端电阻无变化，说明EMS相关CAN线故障。\n\n6、在测量EMS的CAN高和CAN低到诊断接口处的CAN高和CAN低通断，测量发现故障时EMS插头的CAN低到诊断接口的CAN低不通。\n\n7、根据电路图逐步测量EMS到下一个插头的PTcan低的通断，从而找到了流水槽里面一个插头的PTCAN低针脚退针导致CAN低不通讯。\n\n案例总结：\n\n1.首先再现故障根据故障代码初步判断故障系统。\n\n2.CAN线故障先测量诊断接口处的CAN线对地电压和终端电阻。\n\n3.根据测量结果进一步分析确定故障点，再进一步测量相关电脑版以及测量相关线路和插头。\n\n4.线束故障重点排查插头针脚，可以先拆掉插头护套多摇晃相关针脚可以更快找到故障点。', '赛力斯SF5进气VVT控制电路开路故障检修\n\n故障现象：车辆增程器运行一段时间后停放，启动车辆上高压仪表显示发动机故障灯亮\n\n诊断思路：（最好有图片、线路图截图等说明）\n\n1.检查车辆仪表，除了发动机故障灯亮之外无其他故障，确认为发动机系统本身的问题；\n\n2.用诊断仪进入EMS系统读取发动机故障代码定义为进气VVT控制电路开路\n\n3.打开前舱盖，拆解发动机装饰盖板，找到进气VVT阀的位置；\n\n4.检查进气VVT阀线束插头是否插接良好，发现插头未卡接牢固，对插头重新卡接牢固后，故障修复\n\n案例总结：该故障为偶发性故障，原因为进气VVT阀线束插头长时间受发动机高温影响，\n\n接头卡子松脱。发动机故障灯亮的原因较为复杂，具体处理时需借助诊断设备进行初步判断。'] | 根本原因是**车门锁块至BCM之间的PT-CAN线束针脚虚接（退针）**，导致车门信号无法正常传递，仪表不亮；踩刹车时系统强制上电，故能暂时正常。 | 根本原因是左前门线束虚接导致。具体为锁块插头至A柱插头之间的灰色线束存在断裂，造成BCM无法接收车门开启信号，需通过修复线束解决。 | 1 | 1 | 0.8 | 0.4771 | 0.59697
问界M5EV行车记录仪和全景影像黑屏故障，首次处理时采取了什么临时措施使车辆恢复正常？ | ['问界M5EV行车记录仪和全景影像黑屏\n\n故障现象：5月12日新车PDI发现行车记录仪和全景影像黑屏。\n\n诊断过程一：\n\n1、用诊断仪读取故障码，发现MPC未标定，MRR IVI节点丢失，标定MPC后故障依旧；\n\n2、系统版本为103SP07，升级至105SP04，断小电瓶，重启IVI故障依旧；\n\n3、检查APA、DVR的供电，搭电正常，总线电压正常；\n\n4、与试驾车对调APA，IVI主机故障依旧，故障车APA和IVI装到试驾车正常；\n\n5、测量四合一LDS天线外屏蔽层无短路或断路情况；\n\n6、拔掉APA或行车记录仪的天线处理一下，重新安装，车辆恢复正常。\n\n诊断过程二：\n\n1、6月28日车辆回店，反馈全景黑屏，根据上次处理经验，更换四合一线束验证，故障依旧；\n\n2、DVR接插件不插，全景恢复正常，插回DVR后均正常，重启车机后故障再次复现；\n\n3、更换行车记录仪故障依旧；\n\n4、用车机维修模式全选检测，发现DMS和DVR检测未通过；\n\n5、发现人脸识别无法使用，手机对着DMS摄像头拍摄，没有红点闪烁；\n\n6、更换摄像头时拔掉信号线接插件，全景和DVR画面恢复正常；\n\n7、更换DMS摄像头后重启车机休眠15分钟以上，恢复正常，故障件装服务车重启车机故障转移；\n\n案例总结：因DMS摄像头故障导致所关联的DVR和APA不工作，对车机维修模式的使用尽量全选后再进行测试，避免遗漏。', '问界M5 EV开车门仪表不上电\n\n故障现象：客户抱怨打开车门仪表不亮不上电必须坐到车里踩刹车才上电。\n\n诊断思路：\n\n1、车门锁块故障；2、BCM故障\n\n诊断过程：\n\n1、首先打开车门仪表不显示开门状态；用诊断仪进BCM系统诊断无故障代码\n\n2、查阅电路图册，初步锁定检查方向：优先排查线路和锁块；\n\n3、首先拆开左前门板拔开锁块插头测量39号脚电压、电压为10.07初步断定为锁块损坏\n\n4、定货更换锁块，锁块上车更换好故障依旧怀疑还是锁块问题又拆了一台试驾\n\n车的进行ABA对调故障依旧，到此确认问题肯定不是出在锁块上。\n\n5、再次查看电路图怀疑是否是BCM出了问题 用试驾车BCM和本车对调；查看仪表看车门状态故障还是从在\n\n6 进一步测量39号脚电压还是10.8v，通过锁块插头插到锁块上从插头后用大头针插入后针脚测量电压为1.2v到此怀疑是线束有虚接现象之前已查看过门和A柱那的插头就直接测BCM的一号脚和锁块插头的39号脚导通状态两个脚导通正常，诸只能分段测量先从锁块插头到A柱插头针脚测导通拔开A柱插头拔开插头后线皮找灰色线测量找到那根线用手一拔线就断了到此确认故障点，线束修复后故障解决。\n\n案例总结：结合维修手册电路图册逐步排查，在没有具体方向的时候可以通过原理分析，先缩小锁定排查范围及方向，再针对范围内部件、线束等进行逐步确认。', '问界M5增程器异常故障检修\n\n故障现象：接到厂家后台消息说VHR后台反馈客户车辆报GCU和EMS故障，联系客户得知客户在行驶中仪表突然先闪水温灯然后报増程器异常只能纯电行驶，这时候实车纯电能继续行驶增程器无法启动。锁车后休眠一会故障依旧，但是过段时间故障消失，为偶发故障。\n\n诊断思路：\n\n1、车辆进店后故障未出现车辆正常，使用燃油优先模式増程器工作情况下试车半小时后故障再现，一会故障又消失，多次尝试把故障再现。\n\n2、故障再现时连接诊断仪读取故障码发现：网关（GW）和VCU报与GCU失去通讯，与ECU失去通讯（当前）。\n\n3、查询电路图得知GCU和EMS都属于动力PTcan上，测量诊断接口上PTcan12/13针脚对地电压， 故障时CAN高2.5V，CAN低2.0V对比正常CAN时的CAN高2.7V和CAN低2.2V明显拉低0.2V。\n\n4、先断整车电然后测量诊断接口上PTCAN12/13针脚的终端电阻，测量故障时为106.9欧姆，正常值为60欧姆左右。\n\n5、查询电路得知动力PTCAN上EMS和BMS有终端电阻分别测量BMS和EMS电脑内部终端电阻都在120欧姆左右为正常值。当拔下BMS插头时诊断接口处的终端电阻发生改变说明BMS相关线路正常，插回BMS插头再拨EMS电脑插头，当拔下EMS插头后诊断接口处终端电阻无变化，说明EMS相关CAN线故障。\n\n6、在测量EMS的CAN高和CAN低到诊断接口处的CAN高和CAN低通断，测量发现故障时EMS插头的CAN低到诊断接口的CAN低不通。\n\n7、根据电路图逐步测量EMS到下一个插头的PTcan低的通断，从而找到了流水槽里面一个插头的PTCAN低针脚退针导致CAN低不通讯。\n\n案例总结：\n\n1.首先再现故障根据故障代码初步判断故障系统。\n\n2.CAN线故障先测量诊断接口处的CAN线对地电压和终端电阻。\n\n3.根据测量结果进一步分析确定故障点，再进一步测量相关电脑版以及测量相关线路和插头。\n\n4.线束故障重点排查插头针脚，可以先拆掉插头护套多摇晃相关针脚可以更快找到故障点。'] | 首次处理时，拔掉APA或行车记录仪的天线并重新安装，车辆恢复正常。 | 首次处理时，通过拔掉APA或行车记录仪的天线处理一下，重新安装，车辆恢复正常。 | 1 | 1 | 0.25 | 0.56274 | 0.61993
导致问界M5EV全景影像和行车记录仪反复黑屏的根本原因是什么？ | ['问界M5EV行车记录仪和全景影像黑屏\n\n故障现象：5月12日新车PDI发现行车记录仪和全景影像黑屏。\n\n诊断过程一：\n\n1、用诊断仪读取故障码，发现MPC未标定，MRR IVI节点丢失，标定MPC后故障依旧；\n\n2、系统版本为103SP07，升级至105SP04，断小电瓶，重启IVI故障依旧；\n\n3、检查APA、DVR的供电，搭电正常，总线电压正常；\n\n4、与试驾车对调APA，IVI主机故障依旧，故障车APA和IVI装到试驾车正常；\n\n5、测量四合一LDS天线外屏蔽层无短路或断路情况；\n\n6、拔掉APA或行车记录仪的天线处理一下，重新安装，车辆恢复正常。\n\n诊断过程二：\n\n1、6月28日车辆回店，反馈全景黑屏，根据上次处理经验，更换四合一线束验证，故障依旧；\n\n2、DVR接插件不插，全景恢复正常，插回DVR后均正常，重启车机后故障再次复现；\n\n3、更换行车记录仪故障依旧；\n\n4、用车机维修模式全选检测，发现DMS和DVR检测未通过；\n\n5、发现人脸识别无法使用，手机对着DMS摄像头拍摄，没有红点闪烁；\n\n6、更换摄像头时拔掉信号线接插件，全景和DVR画面恢复正常；\n\n7、更换DMS摄像头后重启车机休眠15分钟以上，恢复正常，故障件装服务车重启车机故障转移；\n\n案例总结：因DMS摄像头故障导致所关联的DVR和APA不工作，对车机维修模式的使用尽量全选后再进行测试，避免遗漏。', '问界M5 EV开车门仪表不上电\n\n故障现象：客户抱怨打开车门仪表不亮不上电必须坐到车里踩刹车才上电。\n\n诊断思路：\n\n1、车门锁块故障；2、BCM故障\n\n诊断过程：\n\n1、首先打开车门仪表不显示开门状态；用诊断仪进BCM系统诊断无故障代码\n\n2、查阅电路图册，初步锁定检查方向：优先排查线路和锁块；\n\n3、首先拆开左前门板拔开锁块插头测量39号脚电压、电压为10.07初步断定为锁块损坏\n\n4、定货更换锁块，锁块上车更换好故障依旧怀疑还是锁块问题又拆了一台试驾\n\n车的进行ABA对调故障依旧，到此确认问题肯定不是出在锁块上。\n\n5、再次查看电路图怀疑是否是BCM出了问题 用试驾车BCM和本车对调；查看仪表看车门状态故障还是从在\n\n6 进一步测量39号脚电压还是10.8v，通过锁块插头插到锁块上从插头后用大头针插入后针脚测量电压为1.2v到此怀疑是线束有虚接现象之前已查看过门和A柱那的插头就直接测BCM的一号脚和锁块插头的39号脚导通状态两个脚导通正常，诸只能分段测量先从锁块插头到A柱插头针脚测导通拔开A柱插头拔开插头后线皮找灰色线测量找到那根线用手一拔线就断了到此确认故障点，线束修复后故障解决。\n\n案例总结：结合维修手册电路图册逐步排查，在没有具体方向的时候可以通过原理分析，先缩小锁定排查范围及方向，再针对范围内部件、线束等进行逐步确认。', '问界M5 BCM节点丢失通讯频繁\n\n故障现象：后台监控宝与BCM节点丢失通讯频繁，车辆行驶过程中，辅助驾驶功能无法使用，遥控钥匙解锁时，四门拉手不外弹，偶发挂不上档及倒车影像页面闪退。\n\n诊断思路：\n\n通过TIS查询BD-CAN拓扑图，分析相关部件是否损坏？\n\n三.按维修指导查询相关维修履历。发现该车前期因事故更换过后背门灯。需重点检查该部件及其线路。\n\n1.拆检后背门内盖板，测量背门灯电源打铁常,CAN-H和CAN-L异常。\n\n2.断开背门灯插头，CAN网络恢复正常，判断灯内部故障。\n\n3.拆检后背门灯发现线束挤压，如图.\n\n4.修复线束车辆正常。\n\n结论：事故维修装配问题导致，加强维修检验标准。'] | DMS摄像头故障导致关联的DVR和APA功能异常，引发黑屏反复。 | DMS摄像头故障导致所关联的DVR和APA不工作。 | 1 | 1 | 0.66667 | 0.41747 | 0.81611
问界M5EV解锁时左后门儿童锁关闭的情况下，车内无法打开车门的根本原因是什么？ | ['问界M5EV解锁时左后门儿童锁关闭的情况下，车内打不开车门\n\n故障现象：解锁时，左后门儿童锁关闭的情况下，车内打不开车门\n\n诊断思路过程：\n\n1. 确认故障：儿童锁未打开状态，左后车门从车内无法打开，右后车门可正常打开。点击儿童锁开关一次，左后门从车内需要拉两次门把手才能打开，右后门一次就可以打开。后来，无意间按了解锁闭锁键，发现故障再现了。原来问题是解锁时带动左后门儿童锁上锁，导致左后门从车内无法打开。\n\n2. 故障排查：检查左后门锁插件，未发现异常。调换锁块，故障依旧。这样看来，不是硬件问题，只能是线路问题。查看电路图如下：\n\n解锁信号从BCM 3#插头（PC39），20#针脚出来控制四门解锁。测量时，先测试了解锁时的电压，有信号电压，但是还需要检测20#针脚到左后门锁的4#针脚是否导通，排除虚接的可能。测量时，选择分段测量，以B柱插件为界，一分为二。一端到锁块插头，一端到BCM。结果是到锁块一端导通，到BCM一端不导通。仔细检查时发现B柱插头的2#针脚晃动，拽一下此线束，结果如下图。\n\n故障解决：临时连接此线束，解锁闭锁测试，结果正常。找到相同的针脚，接线处理。', '问界M5 EV开车门仪表不上电\n\n故障现象：客户抱怨打开车门仪表不亮不上电必须坐到车里踩刹车才上电。\n\n诊断思路：\n\n1、车门锁块故障；2、BCM故障\n\n诊断过程：\n\n1、首先打开车门仪表不显示开门状态；用诊断仪进BCM系统诊断无故障代码\n\n2、查阅电路图册，初步锁定检查方向：优先排查线路和锁块；\n\n3、首先拆开左前门板拔开锁块插头测量39号脚电压、电压为10.07初步断定为锁块损坏\n\n4、定货更换锁块，锁块上车更换好故障依旧怀疑还是锁块问题又拆了一台试驾\n\n车的进行ABA对调故障依旧，到此确认问题肯定不是出在锁块上。\n\n5、再次查看电路图怀疑是否是BCM出了问题 用试驾车BCM和本车对调；查看仪表看车门状态故障还是从在\n\n6 进一步测量39号脚电压还是10.8v，通过锁块插头插到锁块上从插头后用大头针插入后针脚测量电压为1.2v到此怀疑是线束有虚接现象之前已查看过门和A柱那的插头就直接测BCM的一号脚和锁块插头的39号脚导通状态两个脚导通正常，诸只能分段测量先从锁块插头到A柱插头针脚测导通拔开A柱插头拔开插头后线皮找灰色线测量找到那根线用手一拔线就断了到此确认故障点，线束修复后故障解决。\n\n案例总结：结合维修手册电路图册逐步排查，在没有具体方向的时候可以通过原理分析，先缩小锁定排查范围及方向，再针对范围内部件、线束等进行逐步确认。', '赛力斯SF5电子转向柱锁解锁失败\n\n故障现象：2021-06-04车辆VIN：MA000828,车辆在中午33℃左右到车管所去上牌，车辆仪表间隙性报电子转向柱锁解锁失败，第一次下电休眠后恢复正常，间隔10分钟左右再次上电开车又再次出现相同故障。\n\n诊断思路：（1、BCM供电是否正常、2、转向柱锁、3、BMS与转向柱锁LIN线、供电、接到是否正常、4、外部设备电流反馈导致BCM电压拉低。\n\n1.BCM供电是否正常；\n\n查驾驶室内保险盒BCM保险是否正常，用万用表测量电压或导通情况检查结果正常。\n\n2.转向柱锁。\n\n根据该车辆出现的问题，间歇性出现无法解锁的故障，转向柱锁属于执行机构排除转向柱锁的问题。\n\n3.BCM与转向柱锁LIN线、供电、接到是否正常\n\n出现故障时，测量BCM与转向柱锁的情况发现异常，BCM供给转向柱锁的常电12V为0V异常，LIN线为11.4v正常，接地正常。\n\n4.外部设备电流反馈导致BCM电压拉高\n\n分析验证过程中找到车辆出现故障的规律，都是在当车辆处于高温33,35度，高温暴晒时出现，经过最终分析原因为用户加装了太阳能空气净化器，该设备从点烟器取电，当太阳较大时从BCM输出反向电压，将BCM电压拉高，这时BCM不会执行转向柱锁解锁指令。\n\n案例总结：外部设备从点烟器取电，导致BCM电压拉高，无法执行解锁指令。'] | 解锁时左后门儿童锁被联动上锁，导致车内无法打开车门，根本原因是**解锁信号误触发儿童锁上锁机制**。 | BCM 3#插头（PC39）20#针脚输出的解锁信号导致左后门儿童锁意外上锁。经检测，B柱插头2#针脚存在虚接，造成BCM至左后门锁4#针脚线路断路。 | 1 | 1 | 1 | 0.6253 | 0.53716
如何验证问界M5EV左后门锁控制线路是否存在物理连接异常？ | ['问界M5 EV开车门仪表不上电\n\n故障现象：客户抱怨打开车门仪表不亮不上电必须坐到车里踩刹车才上电。\n\n诊断思路：\n\n1、车门锁块故障；2、BCM故障\n\n诊断过程：\n\n1、首先打开车门仪表不显示开门状态；用诊断仪进BCM系统诊断无故障代码\n\n2、查阅电路图册，初步锁定检查方向：优先排查线路和锁块；\n\n3、首先拆开左前门板拔开锁块插头测量39号脚电压、电压为10.07初步断定为锁块损坏\n\n4、定货更换锁块，锁块上车更换好故障依旧怀疑还是锁块问题又拆了一台试驾\n\n车的进行ABA对调故障依旧，到此确认问题肯定不是出在锁块上。\n\n5、再次查看电路图怀疑是否是BCM出了问题 用试驾车BCM和本车对调；查看仪表看车门状态故障还是从在\n\n6 进一步测量39号脚电压还是10.8v，通过锁块插头插到锁块上从插头后用大头针插入后针脚测量电压为1.2v到此怀疑是线束有虚接现象之前已查看过门和A柱那的插头就直接测BCM的一号脚和锁块插头的39号脚导通状态两个脚导通正常，诸只能分段测量先从锁块插头到A柱插头针脚测导通拔开A柱插头拔开插头后线皮找灰色线测量找到那根线用手一拔线就断了到此确认故障点，线束修复后故障解决。\n\n案例总结：结合维修手册电路图册逐步排查，在没有具体方向的时候可以通过原理分析，先缩小锁定排查范围及方向，再针对范围内部件、线束等进行逐步确认。', '问界M5 BCM节点丢失通讯频繁\n\n故障现象：后台监控宝与BCM节点丢失通讯频繁，车辆行驶过程中，辅助驾驶功能无法使用，遥控钥匙解锁时，四门拉手不外弹，偶发挂不上档及倒车影像页面闪退。\n\n诊断思路：\n\n通过TIS查询BD-CAN拓扑图，分析相关部件是否损坏？\n\n三.按维修指导查询相关维修履历。发现该车前期因事故更换过后背门灯。需重点检查该部件及其线路。\n\n1.拆检后背门内盖板，测量背门灯电源打铁常,CAN-H和CAN-L异常。\n\n2.断开背门灯插头，CAN网络恢复正常，判断灯内部故障。\n\n3.拆检后背门灯发现线束挤压，如图.\n\n4.修复线束车辆正常。\n\n结论：事故维修装配问题导致，加强维修检验标准。', '问界M5EV解锁时左后门儿童锁关闭的情况下，车内打不开车门\n\n故障现象：解锁时，左后门儿童锁关闭的情况下，车内打不开车门\n\n诊断思路过程：\n\n1. 确认故障：儿童锁未打开状态，左后车门从车内无法打开，右后车门可正常打开。点击儿童锁开关一次，左后门从车内需要拉两次门把手才能打开，右后门一次就可以打开。后来，无意间按了解锁闭锁键，发现故障再现了。原来问题是解锁时带动左后门儿童锁上锁，导致左后门从车内无法打开。\n\n2. 故障排查：检查左后门锁插件，未发现异常。调换锁块，故障依旧。这样看来，不是硬件问题，只能是线路问题。查看电路图如下：\n\n解锁信号从BCM 3#插头（PC39），20#针脚出来控制四门解锁。测量时，先测试了解锁时的电压，有信号电压，但是还需要检测20#针脚到左后门锁的4#针脚是否导通，排除虚接的可能。测量时，选择分段测量，以B柱插件为界，一分为二。一端到锁块插头，一端到BCM。结果是到锁块一端导通，到BCM一端不导通。仔细检查时发现B柱插头的2#针脚晃动，拽一下此线束，结果如下图。\n\n故障解决：临时连接此线束，解锁闭锁测试，结果正常。找到相同的针脚，接线处理。'] | 验证左后门锁控制线路物理连接异常的方法： 1. **分段测量导通性**：以B柱插件为界，分别测量BCM 20#针脚 → B柱插件 → 左后门锁4#针脚，确认是否导通。 2. **检查插头针脚**：重点检查B柱插头2#针脚是否松动、虚接，晃动或拔插后导通性变化即为异常。 3. **临时修复验证**：若发现针脚松动，临时连接后测试解锁功能是否恢复正常，确认为物理连接问题。 —— 通过导通测试+插头晃动检查即可快速定位物理异常。 | 采用分段测量法：以B柱插件为分界点，分别测试BCM 3#插头20#针脚至B柱插件段，以及B柱插件至左后门锁4#针脚段。实测发现前者存在断路，后者导通正常。 | 1 | 1 | 1 | 0.70481 | 0.93899
问界M5交流慢充插枪后不充电时，中控屏显示的具体故障现象是什么？ | ['问界M5交流慢充不工作\n\n故障现象：交流慢充插枪后不充电，中控屏显示充电异常。\n\n故障确认：用车间慢充座对车辆充电测试，插上充电枪后仪表充电连接指示灯点亮，但中控屏显示充电异常，已停止充电。\n\n诊断思路：\n\n1，检查充电枪和充电桩。\n\n把充电枪插到其它车上，能正常充电，排除充电枪和充电桩的故障。\n\n2，检查车辆充电机。\n\n用诊断仪检测车辆车载充电机故障记录，发现故障码P130D4B,OBC充电口温度故障。测量数据量发现交流充电口零线N温度为31度，而火线L1温度为150度，相距很近的两个温度传感器温度相差非常大。\n\n3，检查充电座及线路。\n\n检测充电座上的火线插座触点，没有发现发热烧蚀的痕迹，初步判断应该是火线LI温度传感器测量值偏差导致，于是查找电路图，从OBC车载充电机的低压插接器处测量两个温度传感器的电阻值，测得温度传感器1的阻值尾6.5千欧，而温度传感器2的阻值为53.3欧姆。这两个温度传感器都是NTC负温度系数的传感器，电阻越小反应的温度越高，与数据流相吻合。为了排除线路的影响，断开交流充电座后端的插头再次测量，阻值与在OBC低压插接器处测量值一致，从而排除线路故障，确定是交流充电座内部火线侧的温度传感器2电阻变小所致。\n\n故障处理：更换交流充电座总成。\n\n故障总结：首先通过故障现象确认故障的真实性和发生故障的条件，排除简单的外表故障原因和操作不当。然后使用常用工具诊断仪，读取故障码，查看数\n\n据流，分析故障可能原因。再使用各种相适应的侧量工具，对部件进行测量可以确定大多数传感器和执行器的故障。', '赛力斯SF5慢充无法充电故障检修\n\n故障现象：车主用随车充电枪给车辆慢充，反复测试多次都不成功\n\n故障系统：电器\n\n诊断思路：（最好有图片、线路图截图等说明）\n\n1.现场测试，用随车充电枪给车辆充电，插枪后，听到慢充锁销有动作声音，同时车辆仪表显示充电等待中，反复测试多次均为该现象。\n\n2.将车辆启动，利用CAN卡采集PTCAN（OBD接口1号脚和9号脚）报文数据，利用CANoe软件分析报文数据，发现慢充锁销弹出故障\n\n3.将左后侧围内饰板拆下（用专用工具，勿蛮力拆卸，以防内饰板损坏），再将慢充锁销机构拆下，用随车充电枪慢充测试，发现慢充锁销可以弹出，随后又缩回去，仪表仍然显示充电等待中。\n\n4.仔细检查充电插座总成，发现慢充插座锁销孔处有防水胶垫堵塞，导致慢充锁销弹出时受阻，对充电插座面板进行调整，保障慢充锁销孔通畅。可以判断导致慢充功能失效的其中一个因素是防水胶垫堵塞慢充锁销孔。但此时慢充无法充电的问题依然未解决。\n\n5.检查随车充电枪，发现亮红灯，对照慢充控制盒背面的说明书发现随车充电枪报漏电保护故障\n\n6．用其他的随车充电枪进行测试，慢充功能恢复正常，再用本车的随车充电枪测试其他车辆也显示漏电保护，则判定本车的随车充电枪零部件自身故障。\n\n其他充电枪1测试本车，慢充正常，如下图所示：\n\n其他充电枪1测试本车，慢充正常，如下图所示：\n\n本车充电枪测试其他车辆（S513），充电控制盒亮红灯，显示漏电保护\n\n案例总结：本例故障为偶发性故障，导致慢充功能不可用的因素有两个：1、防水胶垫堵塞慢充锁销孔；2、随车充电枪零件故障。在处理充电功能不可用问题的时候，可以多次测试，观察故障现象，进行合理分析，或者使用ABA互换的办法逐步排查锁定故障点。', '赛力斯SF5慢充充电座温度高故障检修\n\n故障现象：1将慢充枪或者随车充插入后仪表显示可以充电，不到半分钟充电停止，多次尝试均如此\n\n诊断思路：\n\n一 进行慢充插枪充电，接上诊断仪\n\n读取OBC模块，清除原始故障码，插枪后读取数据流，发现慢充温度传感器1温度位25℃，慢充温度传感器2温度值为110℃，读取故障码，发现有当前故障码为是P170059 慢充温度传感器2对地短路故障。初步分析与充电插座温度有关\n\n二 测量慢充插座温度传感器的电阻\n\n测量低压信号的14脚对15脚以及17脚对18脚电阻，根据技术资料查询室外当前温度为25±3℃时，电阻为10kΩ±2（温度越高，阻值越小）。将电源和充电枪断开后，经过实际测量14与15脚的电阻值为10KΩ，而17与18电阻为0.4KΩ。\n\n三 故障判断\n\n由于此时并未进行高压充电连接，测量的慢充温度传感器2的电阻存在异常，造成给OBC反馈的温度偏高，因此造成无法充电。更换慢充插座后，重新进行插枪测试，充电成功，同时读取数据流温度显示正常。\n\n案例总结：\n\n一 对于慢充无法充电的问题，原因多方面，首先要利用诊断仪读取数据流看有无异常，以及查看到故障码。二对于原理要充分掌握，如慢充插座温度与电阻值的对应关系，以便锁定问题'] | 中控屏显示“充电异常”，并已停止充电。 | 交流慢充插枪后不充电，中控屏显示充电异常。 | 1 | 1 | 1 | 0.45027 | 0.67625
在排除线路故障后，问界M5交流充电座内部哪个部件的温度传感器电阻异常导致充电故障？ | ['问界M5交流慢充不工作\n\n故障现象：交流慢充插枪后不充电，中控屏显示充电异常。\n\n故障确认：用车间慢充座对车辆充电测试，插上充电枪后仪表充电连接指示灯点亮，但中控屏显示充电异常，已停止充电。\n\n诊断思路：\n\n1，检查充电枪和充电桩。\n\n把充电枪插到其它车上，能正常充电，排除充电枪和充电桩的故障。\n\n2，检查车辆充电机。\n\n用诊断仪检测车辆车载充电机故障记录，发现故障码P130D4B,OBC充电口温度故障。测量数据量发现交流充电口零线N温度为31度，而火线L1温度为150度，相距很近的两个温度传感器温度相差非常大。\n\n3，检查充电座及线路。\n\n检测充电座上的火线插座触点，没有发现发热烧蚀的痕迹，初步判断应该是火线LI温度传感器测量值偏差导致，于是查找电路图，从OBC车载充电机的低压插接器处测量两个温度传感器的电阻值，测得温度传感器1的阻值尾6.5千欧，而温度传感器2的阻值为53.3欧姆。这两个温度传感器都是NTC负温度系数的传感器，电阻越小反应的温度越高，与数据流相吻合。为了排除线路的影响，断开交流充电座后端的插头再次测量，阻值与在OBC低压插接器处测量值一致，从而排除线路故障，确定是交流充电座内部火线侧的温度传感器2电阻变小所致。\n\n故障处理：更换交流充电座总成。\n\n故障总结：首先通过故障现象确认故障的真实性和发生故障的条件，排除简单的外表故障原因和操作不当。然后使用常用工具诊断仪，读取故障码，查看数\n\n据流，分析故障可能原因。再使用各种相适应的侧量工具，对部件进行测量可以确定大多数传感器和执行器的故障。', '赛力斯SF5慢充充电座温度高故障检修\n\n故障现象：1将慢充枪或者随车充插入后仪表显示可以充电，不到半分钟充电停止，多次尝试均如此\n\n诊断思路：\n\n一 进行慢充插枪充电，接上诊断仪\n\n读取OBC模块，清除原始故障码，插枪后读取数据流，发现慢充温度传感器1温度位25℃，慢充温度传感器2温度值为110℃，读取故障码，发现有当前故障码为是P170059 慢充温度传感器2对地短路故障。初步分析与充电插座温度有关\n\n二 测量慢充插座温度传感器的电阻\n\n测量低压信号的14脚对15脚以及17脚对18脚电阻，根据技术资料查询室外当前温度为25±3℃时，电阻为10kΩ±2（温度越高，阻值越小）。将电源和充电枪断开后，经过实际测量14与15脚的电阻值为10KΩ，而17与18电阻为0.4KΩ。\n\n三 故障判断\n\n由于此时并未进行高压充电连接，测量的慢充温度传感器2的电阻存在异常，造成给OBC反馈的温度偏高，因此造成无法充电。更换慢充插座后，重新进行插枪测试，充电成功，同时读取数据流温度显示正常。\n\n案例总结：\n\n一 对于慢充无法充电的问题，原因多方面，首先要利用诊断仪读取数据流看有无异常，以及查看到故障码。二对于原理要充分掌握，如慢充插座温度与电阻值的对应关系，以便锁定问题', '问界M5增程器异常故障检修\n\n故障现象：接到厂家后台消息说VHR后台反馈客户车辆报GCU和EMS故障，联系客户得知客户在行驶中仪表突然先闪水温灯然后报増程器异常只能纯电行驶，这时候实车纯电能继续行驶增程器无法启动。锁车后休眠一会故障依旧，但是过段时间故障消失，为偶发故障。\n\n诊断思路：\n\n1、车辆进店后故障未出现车辆正常，使用燃油优先模式増程器工作情况下试车半小时后故障再现，一会故障又消失，多次尝试把故障再现。\n\n2、故障再现时连接诊断仪读取故障码发现：网关（GW）和VCU报与GCU失去通讯，与ECU失去通讯（当前）。\n\n3、查询电路图得知GCU和EMS都属于动力PTcan上，测量诊断接口上PTcan12/13针脚对地电压， 故障时CAN高2.5V，CAN低2.0V对比正常CAN时的CAN高2.7V和CAN低2.2V明显拉低0.2V。\n\n4、先断整车电然后测量诊断接口上PTCAN12/13针脚的终端电阻，测量故障时为106.9欧姆，正常值为60欧姆左右。\n\n5、查询电路得知动力PTCAN上EMS和BMS有终端电阻分别测量BMS和EMS电脑内部终端电阻都在120欧姆左右为正常值。当拔下BMS插头时诊断接口处的终端电阻发生改变说明BMS相关线路正常，插回BMS插头再拨EMS电脑插头，当拔下EMS插头后诊断接口处终端电阻无变化，说明EMS相关CAN线故障。\n\n6、在测量EMS的CAN高和CAN低到诊断接口处的CAN高和CAN低通断，测量发现故障时EMS插头的CAN低到诊断接口的CAN低不通。\n\n7、根据电路图逐步测量EMS到下一个插头的PTcan低的通断，从而找到了流水槽里面一个插头的PTCAN低针脚退针导致CAN低不通讯。\n\n案例总结：\n\n1.首先再现故障根据故障代码初步判断故障系统。\n\n2.CAN线故障先测量诊断接口处的CAN线对地电压和终端电阻。\n\n3.根据测量结果进一步分析确定故障点，再进一步测量相关电脑版以及测量相关线路和插头。\n\n4.线束故障重点排查插头针脚，可以先拆掉插头护套多摇晃相关针脚可以更快找到故障点。'] | 交流充电座内部**火线侧温度传感器2**电阻异常（仅53.3Ω，远低于正常值），导致OBC误判温度过高而停止充电。 | 交流充电座内部火线侧的温度传感器2电阻变小所致。 | 1 | 1 | 1 | 0.34738 | 0.73511
问界M5增程器无法正常启动且仪表提示增程器启动异常的根本原因是什么？ | ['问界M5增程器无法正常启动\n\n故障现象：增程器无法启动，仪表提示增程器启动异常。\n\n诊断思路：\n\n通过读取故障码显示：P120500 增压压力超范围低故障、P023621 增压压力不合理低故障\n\n初步判断增压压力温度传感器故障、线束以及插接件故障、进气管路堵塞、ECU故障\n\n诊断过程：\n\n1、结合故障码与维修手册进行线束测量：增压压力传感器电源及搭铁均无异常：\n\n2、ABA更换增压压力温度传感器测试，故障依旧；\n\n3、进行管路外观检查，无明显异常，进步一针对进气管路分段检查；\n\n4、拆检过程中发现中冷器出气管内部有异物存在，取出后发现为中冷器出气口堵盖；\n\n5、取出后测试增程器可以正常运行，并且不再报故障；\n\n6、系统核实车辆中冷器有维修更换记录，怀疑更换安装过程中堵盖漏取导致。\n\n案例总结：故障检修时应第一时间查询是否有相关的维修记录，能够更快速的缩小排查范围，事故维修配件更换时一定需要仔细谨慎。', '问界M5增程器异常故障检修\n\n故障现象：接到厂家后台消息说VHR后台反馈客户车辆报GCU和EMS故障，联系客户得知客户在行驶中仪表突然先闪水温灯然后报増程器异常只能纯电行驶，这时候实车纯电能继续行驶增程器无法启动。锁车后休眠一会故障依旧，但是过段时间故障消失，为偶发故障。\n\n诊断思路：\n\n1、车辆进店后故障未出现车辆正常，使用燃油优先模式増程器工作情况下试车半小时后故障再现，一会故障又消失，多次尝试把故障再现。\n\n2、故障再现时连接诊断仪读取故障码发现：网关（GW）和VCU报与GCU失去通讯，与ECU失去通讯（当前）。\n\n3、查询电路图得知GCU和EMS都属于动力PTcan上，测量诊断接口上PTcan12/13针脚对地电压， 故障时CAN高2.5V，CAN低2.0V对比正常CAN时的CAN高2.7V和CAN低2.2V明显拉低0.2V。\n\n4、先断整车电然后测量诊断接口上PTCAN12/13针脚的终端电阻，测量故障时为106.9欧姆，正常值为60欧姆左右。\n\n5、查询电路得知动力PTCAN上EMS和BMS有终端电阻分别测量BMS和EMS电脑内部终端电阻都在120欧姆左右为正常值。当拔下BMS插头时诊断接口处的终端电阻发生改变说明BMS相关线路正常，插回BMS插头再拨EMS电脑插头，当拔下EMS插头后诊断接口处终端电阻无变化，说明EMS相关CAN线故障。\n\n6、在测量EMS的CAN高和CAN低到诊断接口处的CAN高和CAN低通断，测量发现故障时EMS插头的CAN低到诊断接口的CAN低不通。\n\n7、根据电路图逐步测量EMS到下一个插头的PTcan低的通断，从而找到了流水槽里面一个插头的PTCAN低针脚退针导致CAN低不通讯。\n\n案例总结：\n\n1.首先再现故障根据故障代码初步判断故障系统。\n\n2.CAN线故障先测量诊断接口处的CAN线对地电压和终端电阻。\n\n3.根据测量结果进一步分析确定故障点，再进一步测量相关电脑版以及测量相关线路和插头。\n\n4.线束故障重点排查插头针脚，可以先拆掉插头护套多摇晃相关针脚可以更快找到故障点。', '问界M7增程器无法启动\n\n故障现象：客户反馈车辆高速行驶过程中仪表提示“增程器异常，只可纯电行驶”故障灯，如图所示：\n\n诊断思路：\n\n1.车辆进店检查，故障现象稳定重现，连接诊断仪读取故障码，无增程器相关故障码。\n\n2.进车机打开燃油模式验证故障现象，增程器不能正常启动，前机舱能听到发电机运转的声音。读取GCU数据流，打开燃油模式时发电机转速一万转高速运行，读取增程器曲轴转速为零。\n\n3.经上述检查能判断发电机控制系统正常，可能故障点有发电机内部空转•增程器抱死或者二者连接部位故障。\n\n4.首先验证增程器是否抱死，用工具能正常转动曲轴轮，拆卸曲轴传感器观察曲轴转动时无异常，说明没有断轴，增程器正常。如图所示：\n\n5.综上所述，需拆解发电机总成下来确认与增程器连接部位是否有故障。\n\n6.拆解发电机总成，检查发现发电机与增程器的连接主轴能用手轻松旋转，轴花键与离合器片都无磨损异常情况。正常情况下发电机判断是发电机内部主轴断裂或空转，需更换发电机总成。如图所示：\n\n7.报备厂家技术后更换发电机总成，装车后故障现象消失，燃油模式下增程器正常启动，试车一切正常至此故障解决。\n\n案例总结：维修思路要清晰，严格按照厂家标准施工，重视施工安全避免维修事故。'] | 根本原因：中冷器出气管内遗留堵盖，造成进气管路堵塞，导致增压压力异常，触发ECU故障码，使增程器无法启动。 | 中冷器出气管内部存在未取出的堵盖，该堵盖在事故维修更换中冷器时因安装疏漏被遗留。 | 1 | 1 | 0.6 | 0.3897 | 0.80229
针对问界M5增程器启动异常故障，如何快速缩小排查范围？ | ['问界M5增程器无法正常启动\n\n故障现象：增程器无法启动，仪表提示增程器启动异常。\n\n诊断思路：\n\n通过读取故障码显示：P120500 增压压力超范围低故障、P023621 增压压力不合理低故障\n\n初步判断增压压力温度传感器故障、线束以及插接件故障、进气管路堵塞、ECU故障\n\n诊断过程：\n\n1、结合故障码与维修手册进行线束测量：增压压力传感器电源及搭铁均无异常：\n\n2、ABA更换增压压力温度传感器测试，故障依旧；\n\n3、进行管路外观检查，无明显异常，进步一针对进气管路分段检查；\n\n4、拆检过程中发现中冷器出气管内部有异物存在，取出后发现为中冷器出气口堵盖；\n\n5、取出后测试增程器可以正常运行，并且不再报故障；\n\n6、系统核实车辆中冷器有维修更换记录，怀疑更换安装过程中堵盖漏取导致。\n\n案例总结：故障检修时应第一时间查询是否有相关的维修记录，能够更快速的缩小排查范围，事故维修配件更换时一定需要仔细谨慎。', '问界M5增程器异常故障检修\n\n故障现象：接到厂家后台消息说VHR后台反馈客户车辆报GCU和EMS故障，联系客户得知客户在行驶中仪表突然先闪水温灯然后报増程器异常只能纯电行驶，这时候实车纯电能继续行驶增程器无法启动。锁车后休眠一会故障依旧，但是过段时间故障消失，为偶发故障。\n\n诊断思路：\n\n1、车辆进店后故障未出现车辆正常，使用燃油优先模式増程器工作情况下试车半小时后故障再现，一会故障又消失，多次尝试把故障再现。\n\n2、故障再现时连接诊断仪读取故障码发现：网关（GW）和VCU报与GCU失去通讯，与ECU失去通讯（当前）。\n\n3、查询电路图得知GCU和EMS都属于动力PTcan上，测量诊断接口上PTcan12/13针脚对地电压， 故障时CAN高2.5V，CAN低2.0V对比正常CAN时的CAN高2.7V和CAN低2.2V明显拉低0.2V。\n\n4、先断整车电然后测量诊断接口上PTCAN12/13针脚的终端电阻，测量故障时为106.9欧姆，正常值为60欧姆左右。\n\n5、查询电路得知动力PTCAN上EMS和BMS有终端电阻分别测量BMS和EMS电脑内部终端电阻都在120欧姆左右为正常值。当拔下BMS插头时诊断接口处的终端电阻发生改变说明BMS相关线路正常，插回BMS插头再拨EMS电脑插头，当拔下EMS插头后诊断接口处终端电阻无变化，说明EMS相关CAN线故障。\n\n6、在测量EMS的CAN高和CAN低到诊断接口处的CAN高和CAN低通断，测量发现故障时EMS插头的CAN低到诊断接口的CAN低不通。\n\n7、根据电路图逐步测量EMS到下一个插头的PTcan低的通断，从而找到了流水槽里面一个插头的PTCAN低针脚退针导致CAN低不通讯。\n\n案例总结：\n\n1.首先再现故障根据故障代码初步判断故障系统。\n\n2.CAN线故障先测量诊断接口处的CAN线对地电压和终端电阻。\n\n3.根据测量结果进一步分析确定故障点，再进一步测量相关电脑版以及测量相关线路和插头。\n\n4.线束故障重点排查插头针脚，可以先拆掉插头护套多摇晃相关针脚可以更快找到故障点。', '赛力斯SF5增程器启动异常\n\n故障现象：车辆在行驶过程中，电量低于增程器启动阀值时，仪表报故障码:増程器未启动，请检修车辆；动力降级，请尝试重启后恢复！増程器未启动，请检修车辆。车辆增程器无法发电，重新下电上电后有可正常发电，但是只发电一会又继续报故障码。\n\n诊断思路：\n\n1.读取整车故障码，发电机控制器中有相关历史故障码：旋变丢失；\n\n2.出去试车，跑了半个小时，复现故障，使用诊断仪读取故障，发电机控制器报当前故障：旋变丢失；\n\n3.当前能确定故障是因为发电机旋变故障导致的。\n\n诊断过程：\n\n1.查看线束外观、插头正常；\n\n2.查看发电机控制器及发电机外观，未见损伤；\n\n3.拔下GCU插头和发电机总成（旋变信号）插头，测量GCU至发电机旋变信号之间线束的电阻，测量结果为异常。GCU01/10-GC13/1线路断路，GCU01/6-GC13/3线路断路；最终缩短线束至GC01/35-GC13/1线束断路，GC01/33-GC13/3线路断路。\n\n4.确定故障，发动机总成旋变信号线束断路，更换发动机线束。'] | 1. 优先读取并分析故障码，定位故障系统（如增压压力、CAN通讯、旋变信号等）； 2. 查询维修历史记录，排除人为装配遗漏（如堵盖、插头退针等）； 3. 测量关键线路电压、电阻，快速锁定异常点（如CAN终端电阻、线束通断）； 4. 重点检查插头针脚、线束护套，必要时摇晃插头排查退针； 5. 分段测量、逐步排除，优先确认高概率故障点（如传感器、管路、CAN线）。 | 优先核查车辆中冷器的维修更换记录，重点检查中冷器出气管堵盖是否在安装过程中被遗漏取出。 | 1 | 1 | 1 | 0.31278 | 0.1315
问界M5在转动方向盘时出现车内咯吱异响的可能原因有哪些？ | ['问界M5打方向异响\n\n故障现象：车辆转动方向盘车内咯吱异响。\n\n故障原因分析：\n\n1.转向柱内部轴承卡滞干涉。\n\n2.转向中间轴防尘套内缺失润滑或安装偏差。\n\n3.转向中间轴万向节轴卡滞，缺失润滑。\n\n4.转向机输入轴油封卡滞，缺失润滑。\n\n5.转向机防尘套安装偏差。\n\n6.转向拉杆球头损坏，缺失润滑。\n\n7.车辆前悬挂摆臂球头损坏，缺失润滑。\n\n诊断思路：\n\n1、通过举升车辆拆卸车辆底护板，发现异响部位来自转向机输入轴处。\n\n2、通过一名维修技师转动车轮，发现转向机输入轴上的防尘套，异响发生时会卡滞，正常车辆防尘套应该和转向输入轴一起转动，当转向输入轴上的防尘套不转时，转向轴就会和防尘套发生转动摩擦，产生异响。\n\n3、通过拆卸转向机输入轴防尘套检查发现内部有轻微变形，通过拆卸后调整，内部涂抹润滑脂后故障排除。\n\n案例总结：\n\n1、此类故障可以通过分段断开相关连接部件进行判断故障点，如断开转向中间轴后可以确认异响来源于转向中间轴还是转向机和悬挂。（温馨提示：断开转向中间轴后，不要大角度转动方向盘，会损坏方向盘下部的螺旋线圈）\n\n2、相关部位拆卸和按照严格按照维修手册，相关螺栓进行紧固时使用扭矩扳手，按照维修手册力矩拧紧。', '问界M5车顶部位有“哒哒”异响声\n\n故障现象：客户反映车辆经太阳暴晒后，行驶在路面上车顶处会出现”哒哒“的异响声音；详见故障视频。\n\n分析问题：\n\n引起故障的原因：\n\n1.车顶内衬干涉共振异响\n\n2.车顶部件松动\n\n3.天窗钣金件焊点开裂\n\n4.天窗钣金件相互干涉\n\n诊断隔离故障：\n\n1. 试车发现异响出现在左前车顶部位，用手向上压住车顶内衬异响声音消失，松手后声音出现；\n\n2．用手按压左前头部车顶内衬处发出“咕咚咕咚”声响，详见视频；\n\n拆卸车顶内衬后发现左前车顶内衬固定铁支架有开胶现象，于是使用毛毡固定后试车异响消失，为防止日后再次出现此处异响，对其车顶内衬进行了更换，可是更换后没有行驶多久客户再次反映异响还是存在。\n\n3.再次进店后将车顶内衬拆卸后试车，故障并未再现，为了复原故障将车辆放在太阳底下暴晒多日，终于在经过暴晒后车顶部位发出了“哒哒“异响声音，详见视频；\n\n5.在试车中使用塑料撬板微微撬住天幕与车顶钣金件处异响就会消失，于是检查了钣金件的焊点未发现有开焊现象，未发现钣金件有干涉现象，于是使用泡沫海绵塞在天幕与车顶钣金件的缝隙部位再次试车故障消失，详见视频；\n\n验证故障：\n\n经过多日与客户沟通观察未在出现车顶异响现象，故障解决\n\n总结：\n\n对于偶发异响问题，多通客户进行详细的问诊，多方位全面了解故障出现时的环境、路况、温度、车速，有无加装改装、有无事故等信息，陪同客户试车。在满足前提条件的背景下更能快速的锁定问题点。', '问界M7低速打方向异响\n\n故障现象：用户反馈低速转向时有时有异响，并且手握方向盘有震动感，客户表示已在其他用户中心维修过，问题没有解决，要求彻底解决。\n\n诊断过程：\n\n1.首先与客户一同试车确认在低速有时打方向或回方向时有咔的一声且手能感知到震动，异响确实存在。\n\n2.根据方向异响点检进行检查，地盘、方向拉杆、球头、中间轴无发卡和间隙，检查未发现异常。\n\n3.因不是每次转向都有咔的一声且声音不大，使用电子听诊器进行异响听诊分析在转向盘中间轴位置声音最明显，故拆下主气囊试车发现方向盘转动时游丝随转发出咔咔的声音，游丝内部间隙过大与方向盘有时干涩的声音，因游丝还在调研阶段，更换后还会出现异响，就用带粘软垫隔离游丝与方向盘之间，试车异响消失，排除异响，之后进行回访客户没有出现异响。\n\n案例总结：\n\n1.首先试车确认异响存在，对于异响类故障多借助电子听诊器进行诊断，会使你更快的把异响范围缩小，更快、准确排除异响。\n\n2.对于异响处理可以多元化，灵活把控，提高客户满意度。\n\n3.此异响有很多车已发现，已经向厂家质量部反馈。'] | 问界M5转动方向盘时出现“咯吱”异响，可能原因包括： 1. 转向柱内部轴承卡滞 2. 转向中间轴防尘套缺油或安装偏差 3. 转向中间轴万向节轴卡滞或缺油 4. 转向机输入轴油封卡滞或缺油 5. 转向机防尘套安装偏差 6. 转向拉杆球头损坏或缺油 7. 前悬挂摆臂球头损坏或缺油 （注：经诊断，多为转向机输入轴防尘套变形缺油所致） | 问界M5方向盘转动时出现咯吱异响，可能原因包括：1.转向柱内部轴承卡滞干涉。2.转向中间轴防尘套内缺失润滑或安装偏差。3.转向中间轴万向节轴卡滞，缺失润滑。4.转向机输入轴油封卡滞，缺失润滑。5.转向机防尘套安装偏差。6.转向拉杆球头损坏，缺失润滑。7.车辆前悬挂摆臂球头损坏，缺失润滑。 | 0.83333 | 1 | 1 | 0.72489 | 0.53622
如何通过转向机输入轴防尘套排查问界M5转向异响故障？ | ['问界M5打方向异响\n\n故障现象：车辆转动方向盘车内咯吱异响。\n\n故障原因分析：\n\n1.转向柱内部轴承卡滞干涉。\n\n2.转向中间轴防尘套内缺失润滑或安装偏差。\n\n3.转向中间轴万向节轴卡滞，缺失润滑。\n\n4.转向机输入轴油封卡滞，缺失润滑。\n\n5.转向机防尘套安装偏差。\n\n6.转向拉杆球头损坏，缺失润滑。\n\n7.车辆前悬挂摆臂球头损坏，缺失润滑。\n\n诊断思路：\n\n1、通过举升车辆拆卸车辆底护板，发现异响部位来自转向机输入轴处。\n\n2、通过一名维修技师转动车轮，发现转向机输入轴上的防尘套，异响发生时会卡滞，正常车辆防尘套应该和转向输入轴一起转动，当转向输入轴上的防尘套不转时，转向轴就会和防尘套发生转动摩擦，产生异响。\n\n3、通过拆卸转向机输入轴防尘套检查发现内部有轻微变形，通过拆卸后调整，内部涂抹润滑脂后故障排除。\n\n案例总结：\n\n1、此类故障可以通过分段断开相关连接部件进行判断故障点，如断开转向中间轴后可以确认异响来源于转向中间轴还是转向机和悬挂。（温馨提示：断开转向中间轴后，不要大角度转动方向盘，会损坏方向盘下部的螺旋线圈）\n\n2、相关部位拆卸和按照严格按照维修手册，相关螺栓进行紧固时使用扭矩扳手，按照维修手册力矩拧紧。', '问界M7低速打方向异响\n\n故障现象：用户反馈低速转向时有时有异响，并且手握方向盘有震动感，客户表示已在其他用户中心维修过，问题没有解决，要求彻底解决。\n\n诊断过程：\n\n1.首先与客户一同试车确认在低速有时打方向或回方向时有咔的一声且手能感知到震动，异响确实存在。\n\n2.根据方向异响点检进行检查，地盘、方向拉杆、球头、中间轴无发卡和间隙，检查未发现异常。\n\n3.因不是每次转向都有咔的一声且声音不大，使用电子听诊器进行异响听诊分析在转向盘中间轴位置声音最明显，故拆下主气囊试车发现方向盘转动时游丝随转发出咔咔的声音，游丝内部间隙过大与方向盘有时干涩的声音，因游丝还在调研阶段，更换后还会出现异响，就用带粘软垫隔离游丝与方向盘之间，试车异响消失，排除异响，之后进行回访客户没有出现异响。\n\n案例总结：\n\n1.首先试车确认异响存在，对于异响类故障多借助电子听诊器进行诊断，会使你更快的把异响范围缩小，更快、准确排除异响。\n\n2.对于异响处理可以多元化，灵活把控，提高客户满意度。\n\n3.此异响有很多车已发现，已经向厂家质量部反馈。', '赛力斯SF5电子转向柱锁解锁失败\n\n故障现象：2021-06-04车辆VIN：MA000828,车辆在中午33℃左右到车管所去上牌，车辆仪表间隙性报电子转向柱锁解锁失败，第一次下电休眠后恢复正常，间隔10分钟左右再次上电开车又再次出现相同故障。\n\n诊断思路：（1、BCM供电是否正常、2、转向柱锁、3、BMS与转向柱锁LIN线、供电、接到是否正常、4、外部设备电流反馈导致BCM电压拉低。\n\n1.BCM供电是否正常；\n\n查驾驶室内保险盒BCM保险是否正常，用万用表测量电压或导通情况检查结果正常。\n\n2.转向柱锁。\n\n根据该车辆出现的问题，间歇性出现无法解锁的故障，转向柱锁属于执行机构排除转向柱锁的问题。\n\n3.BCM与转向柱锁LIN线、供电、接到是否正常\n\n出现故障时，测量BCM与转向柱锁的情况发现异常，BCM供给转向柱锁的常电12V为0V异常，LIN线为11.4v正常，接地正常。\n\n4.外部设备电流反馈导致BCM电压拉高\n\n分析验证过程中找到车辆出现故障的规律，都是在当车辆处于高温33,35度，高温暴晒时出现，经过最终分析原因为用户加装了太阳能空气净化器，该设备从点烟器取电，当太阳较大时从BCM输出反向电压，将BCM电压拉高，这时BCM不会执行转向柱锁解锁指令。\n\n案例总结：外部设备从点烟器取电，导致BCM电压拉高，无法执行解锁指令。'] | 1. 举升车辆，拆卸底护板，确认异响来自转向机输入轴处。 2. 技师转动车轮，观察防尘套是否随轴转动；若卡滞则产生异响。 3. 拆卸防尘套，检查内部是否变形、缺润滑，调整+涂脂后故障排除。 | 1.举升车辆拆卸底护板确认异响来自转向机输入轴处。2.观察转向机输入轴防尘套是否与输入轴同步转动，若防尘套卡滞不转会导致摩擦异响。3.拆卸防尘套发现内部轻微变形，经调整形态并涂抹润滑脂后排除故障。 | 1 | 1 | 1 | 0.51307 | 0.97643
问界M5车型背门偶发无法关闭的可能原因是什么？ | ['问界M5背门偶发无法关闭\n\n故障现象：用户关闭背门时，偶发背门悬停无法关闭。\n\n诊断思路：\n\n1、诊断仪读取POT模块故障信息，无相关故障信息。\n\n2、现场反复开关背门测试，反复开关四五次后故障复现，背门关闭悬停且发出蜂鸣声音；根据故障现象判断为背门防夹触发。\n\n3、观察后备箱内放置物品及背门周围，并未发现异常；于是取下搁物板再次测试，故障不复现。\n\n4、观察搁物板放置位置，发现搁物板放置未推到位，重新放置搁物板测试，故障排除。\n\n案例总结：问界M5车型后备箱搁物板放置设计，较SF5多了限位凸台，放置搁物板时需用力向前推进到位；在使用过程中，不易被发现导致搁物板未放置到位；偶发搁物板与背门干涉触发防夹，导致背门无法正常关闭。', '问界M5 BCM节点丢失通讯频繁\n\n故障现象：后台监控宝与BCM节点丢失通讯频繁，车辆行驶过程中，辅助驾驶功能无法使用，遥控钥匙解锁时，四门拉手不外弹，偶发挂不上档及倒车影像页面闪退。\n\n诊断思路：\n\n通过TIS查询BD-CAN拓扑图，分析相关部件是否损坏？\n\n三.按维修指导查询相关维修履历。发现该车前期因事故更换过后背门灯。需重点检查该部件及其线路。\n\n1.拆检后背门内盖板，测量背门灯电源打铁常,CAN-H和CAN-L异常。\n\n2.断开背门灯插头，CAN网络恢复正常，判断灯内部故障。\n\n3.拆检后背门灯发现线束挤压，如图.\n\n4.修复线束车辆正常。\n\n结论：事故维修装配问题导致，加强维修检验标准。', '问界M5EV解锁时左后门儿童锁关闭的情况下，车内打不开车门\n\n故障现象：解锁时，左后门儿童锁关闭的情况下，车内打不开车门\n\n诊断思路过程：\n\n1. 确认故障：儿童锁未打开状态，左后车门从车内无法打开，右后车门可正常打开。点击儿童锁开关一次，左后门从车内需要拉两次门把手才能打开，右后门一次就可以打开。后来，无意间按了解锁闭锁键，发现故障再现了。原来问题是解锁时带动左后门儿童锁上锁，导致左后门从车内无法打开。\n\n2. 故障排查：检查左后门锁插件，未发现异常。调换锁块，故障依旧。这样看来，不是硬件问题，只能是线路问题。查看电路图如下：\n\n解锁信号从BCM 3#插头（PC39），20#针脚出来控制四门解锁。测量时，先测试了解锁时的电压，有信号电压，但是还需要检测20#针脚到左后门锁的4#针脚是否导通，排除虚接的可能。测量时，选择分段测量，以B柱插件为界，一分为二。一端到锁块插头，一端到BCM。结果是到锁块一端导通，到BCM一端不导通。仔细检查时发现B柱插头的2#针脚晃动，拽一下此线束，结果如下图。\n\n故障解决：临时连接此线束，解锁闭锁测试，结果正常。找到相同的针脚，接线处理。'] | 搁物板未推到位，与背门干涉触发防夹功能，导致背门悬停无法关闭。 | 问界M5背门偶发无法关闭是由于后备箱搁物板未推到位，与背门发生干涉触发防夹功能。该车型搁物板设计相比SF5增加了限位凸台，需用力向前推进到位，未正确放置时易引发故障。 | 1 | 1 | 1 | 0.54124 | 0.66901
如何处理问界M5因搁物板放置不当引发的背门防夹故障？ | ['问界M5背门偶发无法关闭\n\n故障现象：用户关闭背门时，偶发背门悬停无法关闭。\n\n诊断思路：\n\n1、诊断仪读取POT模块故障信息，无相关故障信息。\n\n2、现场反复开关背门测试，反复开关四五次后故障复现，背门关闭悬停且发出蜂鸣声音；根据故障现象判断为背门防夹触发。\n\n3、观察后备箱内放置物品及背门周围，并未发现异常；于是取下搁物板再次测试，故障不复现。\n\n4、观察搁物板放置位置，发现搁物板放置未推到位，重新放置搁物板测试，故障排除。\n\n案例总结：问界M5车型后备箱搁物板放置设计，较SF5多了限位凸台，放置搁物板时需用力向前推进到位；在使用过程中，不易被发现导致搁物板未放置到位；偶发搁物板与背门干涉触发防夹，导致背门无法正常关闭。', '问界M5 BCM节点丢失通讯频繁\n\n故障现象：后台监控宝与BCM节点丢失通讯频繁，车辆行驶过程中，辅助驾驶功能无法使用，遥控钥匙解锁时，四门拉手不外弹，偶发挂不上档及倒车影像页面闪退。\n\n诊断思路：\n\n通过TIS查询BD-CAN拓扑图，分析相关部件是否损坏？\n\n三.按维修指导查询相关维修履历。发现该车前期因事故更换过后背门灯。需重点检查该部件及其线路。\n\n1.拆检后背门内盖板，测量背门灯电源打铁常,CAN-H和CAN-L异常。\n\n2.断开背门灯插头，CAN网络恢复正常，判断灯内部故障。\n\n3.拆检后背门灯发现线束挤压，如图.\n\n4.修复线束车辆正常。\n\n结论：事故维修装配问题导致，加强维修检验标准。'] | 检查并确保搁物板完全推到位（利用其限位凸台），避免与背门干涉触发防夹功能，故障即可排除。 | 重新将搁物板重新用力向前推至限位凸台完全卡止位置。操作时需确保搁物板与后备箱底面贴合无间隙，避免因放置不到位导致背门运动过程中触发防夹保护机制。 | 1 | 1 | 1 | 0.30869 | 0.84637
问界M5车顶异响故障中，维修人员首次采取的具体处理措施是什么？ | ['问界M5车顶部位有“哒哒”异响声\n\n故障现象：客户反映车辆经太阳暴晒后，行驶在路面上车顶处会出现”哒哒“的异响声音；详见故障视频。\n\n分析问题：\n\n引起故障的原因：\n\n1.车顶内衬干涉共振异响\n\n2.车顶部件松动\n\n3.天窗钣金件焊点开裂\n\n4.天窗钣金件相互干涉\n\n诊断隔离故障：\n\n1. 试车发现异响出现在左前车顶部位，用手向上压住车顶内衬异响声音消失，松手后声音出现；\n\n2．用手按压左前头部车顶内衬处发出“咕咚咕咚”声响，详见视频；\n\n拆卸车顶内衬后发现左前车顶内衬固定铁支架有开胶现象，于是使用毛毡固定后试车异响消失，为防止日后再次出现此处异响，对其车顶内衬进行了更换，可是更换后没有行驶多久客户再次反映异响还是存在。\n\n3.再次进店后将车顶内衬拆卸后试车，故障并未再现，为了复原故障将车辆放在太阳底下暴晒多日，终于在经过暴晒后车顶部位发出了“哒哒“异响声音，详见视频；\n\n5.在试车中使用塑料撬板微微撬住天幕与车顶钣金件处异响就会消失，于是检查了钣金件的焊点未发现有开焊现象，未发现钣金件有干涉现象，于是使用泡沫海绵塞在天幕与车顶钣金件的缝隙部位再次试车故障消失，详见视频；\n\n验证故障：\n\n经过多日与客户沟通观察未在出现车顶异响现象，故障解决\n\n总结：\n\n对于偶发异响问题，多通客户进行详细的问诊，多方位全面了解故障出现时的环境、路况、温度、车速，有无加装改装、有无事故等信息，陪同客户试车。在满足前提条件的背景下更能快速的锁定问题点。', '问界M5打方向异响\n\n故障现象：车辆转动方向盘车内咯吱异响。\n\n故障原因分析：\n\n1.转向柱内部轴承卡滞干涉。\n\n2.转向中间轴防尘套内缺失润滑或安装偏差。\n\n3.转向中间轴万向节轴卡滞，缺失润滑。\n\n4.转向机输入轴油封卡滞，缺失润滑。\n\n5.转向机防尘套安装偏差。\n\n6.转向拉杆球头损坏，缺失润滑。\n\n7.车辆前悬挂摆臂球头损坏，缺失润滑。\n\n诊断思路：\n\n1、通过举升车辆拆卸车辆底护板，发现异响部位来自转向机输入轴处。\n\n2、通过一名维修技师转动车轮，发现转向机输入轴上的防尘套，异响发生时会卡滞，正常车辆防尘套应该和转向输入轴一起转动，当转向输入轴上的防尘套不转时，转向轴就会和防尘套发生转动摩擦，产生异响。\n\n3、通过拆卸转向机输入轴防尘套检查发现内部有轻微变形，通过拆卸后调整，内部涂抹润滑脂后故障排除。\n\n案例总结：\n\n1、此类故障可以通过分段断开相关连接部件进行判断故障点，如断开转向中间轴后可以确认异响来源于转向中间轴还是转向机和悬挂。（温馨提示：断开转向中间轴后，不要大角度转动方向盘，会损坏方向盘下部的螺旋线圈）\n\n2、相关部位拆卸和按照严格按照维修手册，相关螺栓进行紧固时使用扭矩扳手，按照维修手册力矩拧紧。', '问界M5增程器无法正常启动\n\n故障现象：增程器无法启动，仪表提示增程器启动异常。\n\n诊断思路：\n\n通过读取故障码显示：P120500 增压压力超范围低故障、P023621 增压压力不合理低故障\n\n初步判断增压压力温度传感器故障、线束以及插接件故障、进气管路堵塞、ECU故障\n\n诊断过程：\n\n1、结合故障码与维修手册进行线束测量：增压压力传感器电源及搭铁均无异常：\n\n2、ABA更换增压压力温度传感器测试，故障依旧；\n\n3、进行管路外观检查，无明显异常，进步一针对进气管路分段检查；\n\n4、拆检过程中发现中冷器出气管内部有异物存在，取出后发现为中冷器出气口堵盖；\n\n5、取出后测试增程器可以正常运行，并且不再报故障；\n\n6、系统核实车辆中冷器有维修更换记录，怀疑更换安装过程中堵盖漏取导致。\n\n案例总结：故障检修时应第一时间查询是否有相关的维修记录，能够更快速的缩小排查范围，事故维修配件更换时一定需要仔细谨慎。'] | 首次处理措施：拆卸车顶内衬，发现左前车顶内衬固定铁支架开胶，用毛毡固定后异响消失。 | 维修人员首次采取的具体处理措施是：拆卸车顶内衬后发现左前车顶内衬固定铁支架有开胶现象，于是使用毛毡固定后试车异响消失。 | 1 | 1 | 0.66667 | 0.44574
问界M5车顶异响最终有效的解决方案涉及哪个部位的处理？ | ['问界M5车顶部位有“哒哒”异响声\n\n故障现象：客户反映车辆经太阳暴晒后，行驶在路面上车顶处会出现”哒哒“的异响声音；详见故障视频。\n\n分析问题：\n\n引起故障的原因：\n\n1.车顶内衬干涉共振异响\n\n2.车顶部件松动\n\n3.天窗钣金件焊点开裂\n\n4.天窗钣金件相互干涉\n\n诊断隔离故障：\n\n1. 试车发现异响出现在左前车顶部位，用手向上压住车顶内衬异响声音消失，松手后声音出现；\n\n2．用手按压左前头部车顶内衬处发出“咕咚咕咚”声响，详见视频；\n\n拆卸车顶内衬后发现左前车顶内衬固定铁支架有开胶现象，于是使用毛毡固定后试车异响消失，为防止日后再次出现此处异响，对其车顶内衬进行了更换，可是更换后没有行驶多久客户再次反映异响还是存在。\n\n3.再次进店后将车顶内衬拆卸后试车，故障并未再现，为了复原故障将车辆放在太阳底下暴晒多日，终于在经过暴晒后车顶部位发出了“哒哒“异响声音，详见视频；\n\n5.在试车中使用塑料撬板微微撬住天幕与车顶钣金件处异响就会消失，于是检查了钣金件的焊点未发现有开焊现象，未发现钣金件有干涉现象，于是使用泡沫海绵塞在天幕与车顶钣金件的缝隙部位再次试车故障消失，详见视频；\n\n验证故障：\n\n经过多日与客户沟通观察未在出现车顶异响现象，故障解决\n\n总结：\n\n对于偶发异响问题，多通客户进行详细的问诊，多方位全面了解故障出现时的环境、路况、温度、车速，有无加装改装、有无事故等信息，陪同客户试车。在满足前提条件的背景下更能快速的锁定问题点。', '问界M5打方向异响\n\n故障现象：车辆转动方向盘车内咯吱异响。\n\n故障原因分析：\n\n1.转向柱内部轴承卡滞干涉。\n\n2.转向中间轴防尘套内缺失润滑或安装偏差。\n\n3.转向中间轴万向节轴卡滞，缺失润滑。\n\n4.转向机输入轴油封卡滞，缺失润滑。\n\n5.转向机防尘套安装偏差。\n\n6.转向拉杆球头损坏，缺失润滑。\n\n7.车辆前悬挂摆臂球头损坏，缺失润滑。\n\n诊断思路：\n\n1、通过举升车辆拆卸车辆底护板，发现异响部位来自转向机输入轴处。\n\n2、通过一名维修技师转动车轮，发现转向机输入轴上的防尘套，异响发生时会卡滞，正常车辆防尘套应该和转向输入轴一起转动，当转向输入轴上的防尘套不转时，转向轴就会和防尘套发生转动摩擦，产生异响。\n\n3、通过拆卸转向机输入轴防尘套检查发现内部有轻微变形，通过拆卸后调整，内部涂抹润滑脂后故障排除。\n\n案例总结：\n\n1、此类故障可以通过分段断开相关连接部件进行判断故障点，如断开转向中间轴后可以确认异响来源于转向中间轴还是转向机和悬挂。（温馨提示：断开转向中间轴后，不要大角度转动方向盘，会损坏方向盘下部的螺旋线圈）\n\n2、相关部位拆卸和按照严格按照维修手册，相关螺栓进行紧固时使用扭矩扳手，按照维修手册力矩拧紧。', '赛力斯SF5颠簸路异响故障检修\n\n客户描述，在公路正常行驶，遇到有减速带时，左侧车身部位有异常声响传出，在遇到过坑洼路面时，异响声音一直存在，而且很明显，就像底盘下面有断裂的声音。\n\n诊断思路：（最好有图片、线路图截图等说明）\n\n1.检查确认声音部位和大致位置；\n\n2.确认声音从车身前部还是后部，确认声音为后部发出；\n\n3.放倒左后排座椅，确认是否为座椅与锁扣声音，经确认排除此声音；\n\n4.拆卸左后背箱侧饰板，确认是否存在干涉、线束卡扣脱落；经确认排除此问题\n\n5.检查地盘螺栓，未发现地盘金属、胶套干涉、螺栓松动、色标不对正的情况，排除地盘下部问题\n\n6.检查左侧减震螺栓，发现减震螺栓松动，基本本确认问题为减震螺栓松动造成异响；\n\n7.打紧减震螺栓，试车验证，确认问题消失。\n\n案例总结：\n\n对于异响类的问题，问题比较复杂，排查起来也比较困难，对于这类问题需要先确认大致故障位置，然后缩小范围，才能有针对性的进行问题排除，客户反馈的信息都是比较模糊的，需要实车确认具体的故障异响，再开始分析。避免客户说的异响和自己听到的声音不是一个声源。'] | 车顶天幕与车顶钣金件缝隙处，使用泡沫海绵填充处理。 | 使用塑料撬板微微撬住天幕与车顶钣金件处异响消失，将泡沫海绵塞在天幕与车顶钣金件的缝隙部位再次试车故障消失。 | 1 | 1 | 0.5 | 0.52483 | 0.49057
问界M7的APA功能异常排查过程中，如何通过系统工程模式验证DMS摄像头是否为干扰源？ | ['问界M7 360工作时黑屏后闪退\n\n故障现象：用户反馈车辆挂入倒挡和按全景影像按钮后中控大屏黑屏后回到主界面，人脸识别无法使用\n\n1.多次操作该按键和挂倒挡试车闪屏后回到主界面，人脸识别也无法使用，行车记录仪无法使用，使用诊断仪读取APA模块报有故障U140586、U140686、U140786、U140D86位历史状态，IVI报有故障码U015987历史状态\n\n2.该车重启车机后故障消失功能恢复正常，人脸识别恢复正常，则初步判定为APA软件故障或内部信号输出有问题，也怀疑受干扰导致，试车几公里后故障复现，APA使用功能异常\n\n3，先排除是否受干扰导致出现该故障，进入系统工程模式—维修检测DMS、DVR、CMS几个摄像头是否正常，检测结果显示DMS、DVR异常，怀疑两个摄像头对APA产生干扰导致，拔掉DVR插头后重启车机故障不变，则怀疑DMS故障,拔掉DMS插头后重启车机APA功能恢复正常，把该车DMS装到试驾车故障复现，把试驾车DMS装到故障车时未见异常，则判断为DMS故障导致APA故障异常，更换新该新件后试车未见异常\n\n案例总结：1.先把干扰情况排除，懂得排除方法，2.由简到难处理'] | 进入系统工程模式，检测DMS摄像头状态；若DMS异常，拔掉DMS插头后重启车机，若APA功能恢复正常，则确认DMS为干扰源。 | 在系统工程模式下，维修检测DMS、DVR、CMS几个摄像头，发现DMS、DVR异常。依次拔掉DVR和DMS插头测试，当拔掉DMS插头后重启车机APA功能恢复正常，将故障车DMS装至试驾车复现故障，最终判定为DMS硬件故障 | 1 | 1 | 1 | 0.56974 | 0.67726
问界M7低速转向时出现咔哒异响且手握方向盘有震动感，维修人员如何通过电子听诊器定位故障源？ | ['问界M7低速打方向异响\n\n故障现象：用户反馈低速转向时有时有异响，并且手握方向盘有震动感，客户表示已在其他用户中心维修过，问题没有解决，要求彻底解决。\n\n诊断过程：\n\n1.首先与客户一同试车确认在低速有时打方向或回方向时有咔的一声且手能感知到震动，异响确实存在。\n\n2.根据方向异响点检进行检查，地盘、方向拉杆、球头、中间轴无发卡和间隙，检查未发现异常。\n\n3.因不是每次转向都有咔的一声且声音不大，使用电子听诊器进行异响听诊分析在转向盘中间轴位置声音最明显，故拆下主气囊试车发现方向盘转动时游丝随转发出咔咔的声音，游丝内部间隙过大与方向盘有时干涩的声音，因游丝还在调研阶段，更换后还会出现异响，就用带粘软垫隔离游丝与方向盘之间，试车异响消失，排除异响，之后进行回访客户没有出现异响。\n\n案例总结：\n\n1.首先试车确认异响存在，对于异响类故障多借助电子听诊器进行诊断，会使你更快的把异响范围缩小，更快、准确排除异响。\n\n2.对于异响处理可以多元化，灵活把控，提高客户满意度。\n\n3.此异响有很多车已发现，已经向厂家质量部反馈。', '问界M5打方向异响\n\n故障现象：车辆转动方向盘车内咯吱异响。\n\n故障原因分析：\n\n1.转向柱内部轴承卡滞干涉。\n\n2.转向中间轴防尘套内缺失润滑或安装偏差。\n\n3.转向中间轴万向节轴卡滞，缺失润滑。\n\n4.转向机输入轴油封卡滞，缺失润滑。\n\n5.转向机防尘套安装偏差。\n\n6.转向拉杆球头损坏，缺失润滑。\n\n7.车辆前悬挂摆臂球头损坏，缺失润滑。\n\n诊断思路：\n\n1、通过举升车辆拆卸车辆底护板，发现异响部位来自转向机输入轴处。\n\n2、通过一名维修技师转动车轮，发现转向机输入轴上的防尘套，异响发生时会卡滞，正常车辆防尘套应该和转向输入轴一起转动，当转向输入轴上的防尘套不转时，转向轴就会和防尘套发生转动摩擦，产生异响。\n\n3、通过拆卸转向机输入轴防尘套检查发现内部有轻微变形，通过拆卸后调整，内部涂抹润滑脂后故障排除。\n\n案例总结：\n\n1、此类故障可以通过分段断开相关连接部件进行判断故障点，如断开转向中间轴后可以确认异响来源于转向中间轴还是转向机和悬挂。（温馨提示：断开转向中间轴后，不要大角度转动方向盘，会损坏方向盘下部的螺旋线圈）\n\n2、相关部位拆卸和按照严格按照维修手册，相关螺栓进行紧固时使用扭矩扳手，按照维修手册力矩拧紧。'] | 维修人员通过电子听诊器检测发现异响最明显位置在方向盘中间轴处，结合拆下主气囊后游丝干涩“咔咔”声，确认为游丝间隙过大导致异响，加装粘软垫隔离后异响消失。 | 维修人员使用电子听诊器进行异响听诊分析，发现转向盘中间轴位置声音最明显。拆下主气囊试车后，确认方向盘转动时游丝随转发出咔咔声，游丝内部间隙过大导致与方向盘干涩摩擦产生异响。 | 1 | 1 | 1 | 0.44497 | 0.66752
针对问界M7方向盘游丝异响问题，维修人员采取了何种非常规处理方案实现故障排除？ | ['问界M7低速打方向异响\n\n故障现象：用户反馈低速转向时有时有异响，并且手握方向盘有震动感，客户表示已在其他用户中心维修过，问题没有解决，要求彻底解决。\n\n诊断过程：\n\n1.首先与客户一同试车确认在低速有时打方向或回方向时有咔的一声且手能感知到震动，异响确实存在。\n\n2.根据方向异响点检进行检查，地盘、方向拉杆、球头、中间轴无发卡和间隙，检查未发现异常。\n\n3.因不是每次转向都有咔的一声且声音不大，使用电子听诊器进行异响听诊分析在转向盘中间轴位置声音最明显，故拆下主气囊试车发现方向盘转动时游丝随转发出咔咔的声音，游丝内部间隙过大与方向盘有时干涩的声音，因游丝还在调研阶段，更换后还会出现异响，就用带粘软垫隔离游丝与方向盘之间，试车异响消失，排除异响，之后进行回访客户没有出现异响。\n\n案例总结：\n\n1.首先试车确认异响存在，对于异响类故障多借助电子听诊器进行诊断，会使你更快的把异响范围缩小，更快、准确排除异响。\n\n2.对于异响处理可以多元化，灵活把控，提高客户满意度。\n\n3.此异响有很多车已发现，已经向厂家质量部反馈。', '问界M5打方向异响\n\n故障现象：车辆转动方向盘车内咯吱异响。\n\n故障原因分析：\n\n1.转向柱内部轴承卡滞干涉。\n\n2.转向中间轴防尘套内缺失润滑或安装偏差。\n\n3.转向中间轴万向节轴卡滞，缺失润滑。\n\n4.转向机输入轴油封卡滞，缺失润滑。\n\n5.转向机防尘套安装偏差。\n\n6.转向拉杆球头损坏，缺失润滑。\n\n7.车辆前悬挂摆臂球头损坏，缺失润滑。\n\n诊断思路：\n\n1、通过举升车辆拆卸车辆底护板，发现异响部位来自转向机输入轴处。\n\n2、通过一名维修技师转动车轮，发现转向机输入轴上的防尘套，异响发生时会卡滞，正常车辆防尘套应该和转向输入轴一起转动，当转向输入轴上的防尘套不转时，转向轴就会和防尘套发生转动摩擦，产生异响。\n\n3、通过拆卸转向机输入轴防尘套检查发现内部有轻微变形，通过拆卸后调整，内部涂抹润滑脂后故障排除。\n\n案例总结：\n\n1、此类故障可以通过分段断开相关连接部件进行判断故障点，如断开转向中间轴后可以确认异响来源于转向中间轴还是转向机和悬挂。（温馨提示：断开转向中间轴后，不要大角度转动方向盘，会损坏方向盘下部的螺旋线圈）\n\n2、相关部位拆卸和按照严格按照维修手册，相关螺栓进行紧固时使用扭矩扳手，按照维修手册力矩拧紧。'] | 维修人员在更换游丝后仍存在异响，遂采用在游丝与方向盘间加装粘软垫隔离的非常规方案，成功消除异响。 | 维修人员采用带粘软垫隔离游丝与方向盘之间的接触。经试车验证异响消失，后续客户回访确认问题已彻底解决。 | 1 | 1 | 0.66667 | 0.52188 | 0.63648
问界M7前部空调不制冷且后部空调正常时，最终确认的故障原因是什么？ | ['问界M7前部空调不制冷\n\n故障现象：车主反映前面空调没有冷风，后部空调正常，进行验证故障存在。\n\n分析问题：\n\n引起故障的原因：\n\n1.冷媒不足\n\n2.混合风门故障\n\n3.空调管路故障\n\n4.膨胀阀故障\n\n5.蒸发箱故障\n\n6.蒸发箱温度传感器故障、出风口温度传感器故障\n\n诊断隔离故障：\n\n1.电脑检测未发现相关故障码；\n\n2.读取数据流前蒸发箱温度26℃，车内温度23℃，混合风门执行电机反馈位置也无异常；\n\n3.连接空调压力表测试压力发现，低压侧压力趋于真空状态，怀疑管路有堵塞现象存在；\n\n2.检查管路时发现膨胀阀有结冰现象；\n\n4.结合压力表指针状态，怀疑膨胀阀处有堵塞存在，于是拆卸膨胀阀进行检查，在检查时发现膨胀阀高压管接口处有一块标签纸堵塞膨胀阀导致前蒸发箱内制冷剂无法进入蒸发箱导致空调不制冷故障。\n\n验证故障：\n\n清理管路后，打压测漏加注制冷剂试车，故障排除\n\n总结：\n\n膨胀阀作用：\n\n通过蒸发器出口处制冷剂流过膨胀阀，进行压力测量和温度确定。膨胀阀头部测量所吸入制冷剂的温度，制冷剂压力作用在隔膜低侧。\n\n打开阀门时阀针克服弹簧力向下移动，因此液态制冷剂流入蒸发器内。制冷剂蒸发，压力和温度降低。蒸发器出口处气态制冷剂的压力和温度用于通过一个隔膜打开和关闭阀门。\n\n如果蒸发器出口处的温度降低，隔膜腔内的探测气体收缩，阀针向上移动并减少至蒸发器的制冷剂流量。\n\n如果蒸发器出口处的温度升高，则这个流量增加。蒸发器出口处压力升高时将为关闭阀门提供支持。压力降低时将为打开阀门提供支持。只要空调系统处于运行状态，这个调节过程就会不断进行。', '问界M7热量管理模块故障检修\n\n故障现象：后台监控到电池入水口温度过温故障码和三通阀VLV1过载故障。\n\n诊断思路：\n\n1、三通阀VLV1过载故障，电池入水口温度过温故障同时存在，分析VLV1阀卡滞的可能性比较大。为了避免过温，需要尽快邀约客户进店检查。\n\n2、由于客户在行驶中，建议停车重新上下电，或者关掉空调制热，再尝试。\n\n但随后VHR又监控到三通阀VLV1过载故障和VLV线圈开路故障码，分析重新上下电可能暂时不会恢复正常了。\n\n3、出现这个情况，应急只能建议客户纯电行驶且关闭空调制热行驶。\n\n4、车辆进店后，VLV1线圈开路的故障码当前存在，如下图：\n\n5、继续检查车辆时，发现空调不出热风。\n\n6、由于VLV1阀集成在热量管理模块上面，对此，需要对热量管理模块的3个电气部件有所了解，避免检查错误，没有找到故障点。\n\n如下图所示，在机舱可以看到的是Evx阀\n\n举升车辆之后，可以看到的阀就是VLV1阀；VLV2阀使用隔热垫包扎，不拆卸不容易看到。\n\n7、检查VLV1阀外观，没有发现异常。拆卸插头，检查针脚没有发现退针。\n\n8、测量VLV1阀的供电 14v, LIN线电压9.2v， 搭铁无异常。\n\n9、尝试使用诊断仪驱动，也不会工作。由此说明VLV1阀损坏， 阀目前无法单独更换，需要更换热量管理模块。\n\n10、更换热量管理模块之后，试车，恢复正常。\n\n总结：\n\n1、更换冷却系统相关部件时，务必记得参考TIS维修指导，对冷却系统规范排空气。另外拆装的时候，请注意防护接插件，不要进防冻液了\n\n2、目前VLV1阀有2个供应商，一个外观是黑色的，一个外观是白色的。两种供应商的配件不允许混装，所以订货及更换的时候，一定确认清楚。\n\n3、VLV1阀和VLV2阀是同一根LIN线控制的，两个三通阀有一个通讯丢失了，都会报LIN通讯丢失故障。目前2个阀有装错的可能。在没有拆卸状态时，可以使用内窥镜检查插头是否安装好，检查阀上门的标签确认是否错装。', '宝马7系轿车空调制冷效果不好、发动机运转有轻微抖动\n\n一辆行驶里程约1600 km、搭载B58发动机的宝马7系轿车。用户反映：该车空调制冷效果不好，发动机运转有轻微抖动现象，偶尔会熄火。\n\n检查分析：维修人员接车后试车，发现空调压缩机反复接通、断开，发动机转速随之出现波动，但熄火现象没有出现。用诊断设备isTA进行检测，没有空调的相关故障记录。查看数据流，空调调到温度最低时，蒸发器温度保持在12～18℃，（正常应为2～8℃）。读取制冷剂压力传感器和连接制冷剂加注机查看空调高压和低压压力，高压在2.0～3.0 MPa之间变化，低压在0.3～0.5 MPa之间变化（图1），且高压压力达到3.0 MPa时压缩机停止工作，可见是高压压力过高导致空调系统切断压缩机工作。\n\n分析导致高压压力过高的可能原因有：管路变形或堵塞；空调热交换器堵塞（根据高压维修接口的位置和压力传感器的数据，此部件已排除）；膨胀阀故障；制冷剂加注过量；制冷剂散热不良。首先检查高低压管路，并没有弯曲变形，尝试回收制冷剂，显示的加注量正常，重新抽真空加注制冷剂后系统故障依旧。是不是某个部件堵塞了？使用红外测温仪检测循环回路各部件温度，热交换器进口92℃、出口63℃、膨胀阀进口41℃，从数据上看不出问题。观察高低压力数据流发现，空调高压压力升高过程中，蒸发器温度慢慢降低，压缩机退出工作时高压压力下降，蒸发器温度开始升高。也就是空调高压压力最大时制冷效果最好，高压压力变小时制冷效果变差，难道是膨胀阀开度不够？更换膨胀阀后试车，故障依旧。\n\n拆卸膨胀阀，确认膨胀阀在室温下是打开的。尝试用压缩空气检查蒸发器和各个管路，\n\n未发现堵塞现象。恢复后重新加注制冷剂，少加20 g制冷剂进行测试，故障还存在，高压仍能达到3.0 MPa。认真分析该车的空调系统，该车没有冷凝器，只有一个靠冷却液散热的热交换器，难道是制冷剂的散热不好？将制冷剂加注为标准量，在空调系统工作时往热交换器上淋水，同时查看数据流，此时蒸发器温度不断下降，同时高压压力也回到正常范围，判断故障原因是制冷剂散热不好。\n\n怎么会散热不好呢户分析此车的制冷剂散热系统，该车有2个散热系统，一个是为发动机和涡轮增压器散热的高温冷却回路，另一个是为空调热交换器和中冷器散热的低温冷却回路，它们有各自独立的水泵、散热器和水壶。检测低温冷却回路，拧开低温冷却回路的补液罐，此时冷却液的温度比外界温度高一些，用诊断仪激活低温回路内的电动冷却液泵，从补液罐内观察冷却液的流动情况，冷却液泵工作正常，补液罐内冷却液流动也正常。拆卸低温冷却回路的管路，用压缩空气检查空调热交换器和循环管路，未发现有堵塞现象；用压缩空气检查散纳器去见，从进水口里加压，气枪移开时会有很轻微的回流泄气声，散热器内部存留很小的压力，散热器堵了？将散热器拆下检查，确认其堵塞。\n\n故障排除：更换低温冷却回路散热器后试车，故障排除'] | 膨胀阀高压管接口处被标签纸堵塞，导致前蒸发箱无制冷剂流入，从而不制冷。 | 膨胀阀高压管接口处有标签纸堵塞，导致前蒸发箱内制冷剂无法进入蒸发箱。 | 1 | 1 | 1 | 0.50049
问界M7空调系统中膨胀阀如何根据蒸发器出口温度调节制冷剂流量？ | ['问界M7前部空调不制冷\n\n故障现象：车主反映前面空调没有冷风，后部空调正常，进行验证故障存在。\n\n分析问题：\n\n引起故障的原因：\n\n1.冷媒不足\n\n2.混合风门故障\n\n3.空调管路故障\n\n4.膨胀阀故障\n\n5.蒸发箱故障\n\n6.蒸发箱温度传感器故障、出风口温度传感器故障\n\n诊断隔离故障：\n\n1.电脑检测未发现相关故障码；\n\n2.读取数据流前蒸发箱温度26℃，车内温度23℃，混合风门执行电机反馈位置也无异常；\n\n3.连接空调压力表测试压力发现，低压侧压力趋于真空状态，怀疑管路有堵塞现象存在；\n\n2.检查管路时发现膨胀阀有结冰现象；\n\n4.结合压力表指针状态，怀疑膨胀阀处有堵塞存在，于是拆卸膨胀阀进行检查，在检查时发现膨胀阀高压管接口处有一块标签纸堵塞膨胀阀导致前蒸发箱内制冷剂无法进入蒸发箱导致空调不制冷故障。\n\n验证故障：\n\n清理管路后，打压测漏加注制冷剂试车，故障排除\n\n总结：\n\n膨胀阀作用：\n\n通过蒸发器出口处制冷剂流过膨胀阀，进行压力测量和温度确定。膨胀阀头部测量所吸入制冷剂的温度，制冷剂压力作用在隔膜低侧。\n\n打开阀门时阀针克服弹簧力向下移动，因此液态制冷剂流入蒸发器内。制冷剂蒸发，压力和温度降低。蒸发器出口处气态制冷剂的压力和温度用于通过一个隔膜打开和关闭阀门。\n\n如果蒸发器出口处的温度降低，隔膜腔内的探测气体收缩，阀针向上移动并减少至蒸发器的制冷剂流量。\n\n如果蒸发器出口处的温度升高，则这个流量增加。蒸发器出口处压力升高时将为关闭阀门提供支持。压力降低时将为打开阀门提供支持。只要空调系统处于运行状态，这个调节过程就会不断进行。'] | 膨胀阀通过蒸发器出口处制冷剂的温度和压力调节流量：温度低时，隔膜腔气体收缩，阀针上移，减少流量；温度升高时，阀针下移，增加流量，实现动态调节。 | 当蒸发器出口处的温度降低时，隔膜腔内的探测气体收缩，阀针向上移动减少制冷剂流量；温度升高时则增加流量。压力升高时关闭阀门，压力降低时打开阀门，持续动态调节。 | 1 | 1 | 1 | 0.77881 | 0.813
问界M7出现LIN1故障时，诊断电脑检测到的具体故障码是什么？ | ['问界M7后台提示LIN1故障\n\n故障现象：M7后台提示LIN1故障\n\n分析问题：\n\n1.相关线路故障\n\n2.连接器故障或配合不良故障\n\n3.热管理控制器故障\n\n4.整车控制器故障\n\n诊断故障：\n\n1. 电脑检测发现相关故障码;U120287。为当前故障 无法清除，打开tis查看uU120287代码含义为VCU未收到三通阀/电池包电子膨胀阀的LIN报文持续10S。\n\n2．打开tis查看VCU LIN1电路图 测量三通阀A插头电压为12v 搭铁为0v lin线0v 测量三通阀B 插头电压12v 搭铁0v lin线0v 电池冷却器lin线也是0v 确认为lin线短路。\n\n3. 检查VCU LIN线 到A阀 B阀 冷却器 线路及针脚无退针腐蚀现象。\n\n4. 拨开插头测量a阀lin线为9v b阀lin线 冷却器lin也是9v 拨开a阀状态下插头 读取故障码 u120287为历史 确认为a阀内部故障导致lin线短路。5. 更换热管理模块总成，试运行无异常。\n\n针对此类问题了解熟悉vcu的控制原理结合TIS相关维修资料排查快速诊断锁定故障点。', '问界M7热量管理模块故障检修\n\n故障现象：后台监控到电池入水口温度过温故障码和三通阀VLV1过载故障。\n\n诊断思路：\n\n1、三通阀VLV1过载故障，电池入水口温度过温故障同时存在，分析VLV1阀卡滞的可能性比较大。为了避免过温，需要尽快邀约客户进店检查。\n\n2、由于客户在行驶中，建议停车重新上下电，或者关掉空调制热，再尝试。\n\n但随后VHR又监控到三通阀VLV1过载故障和VLV线圈开路故障码，分析重新上下电可能暂时不会恢复正常了。\n\n3、出现这个情况，应急只能建议客户纯电行驶且关闭空调制热行驶。\n\n4、车辆进店后，VLV1线圈开路的故障码当前存在，如下图：\n\n5、继续检查车辆时，发现空调不出热风。\n\n6、由于VLV1阀集成在热量管理模块上面，对此，需要对热量管理模块的3个电气部件有所了解，避免检查错误，没有找到故障点。\n\n如下图所示，在机舱可以看到的是Evx阀\n\n举升车辆之后，可以看到的阀就是VLV1阀；VLV2阀使用隔热垫包扎，不拆卸不容易看到。\n\n7、检查VLV1阀外观，没有发现异常。拆卸插头，检查针脚没有发现退针。\n\n8、测量VLV1阀的供电 14v, LIN线电压9.2v， 搭铁无异常。\n\n9、尝试使用诊断仪驱动，也不会工作。由此说明VLV1阀损坏， 阀目前无法单独更换，需要更换热量管理模块。\n\n10、更换热量管理模块之后，试车，恢复正常。\n\n总结：\n\n1、更换冷却系统相关部件时，务必记得参考TIS维修指导，对冷却系统规范排空气。另外拆装的时候，请注意防护接插件，不要进防冻液了\n\n2、目前VLV1阀有2个供应商，一个外观是黑色的，一个外观是白色的。两种供应商的配件不允许混装，所以订货及更换的时候，一定确认清楚。\n\n3、VLV1阀和VLV2阀是同一根LIN线控制的，两个三通阀有一个通讯丢失了，都会报LIN通讯丢失故障。目前2个阀有装错的可能。在没有拆卸状态时，可以使用内窥镜检查插头是否安装好，检查阀上门的标签确认是否错装。'] | U120287 | 故障码为U120287。 | 1 | 1 | 1 | 0.28292 | 0.92013
在排查问界M7 LIN1故障过程中，最终确认导致LIN线短路的部件是哪个？ | ['问界M7后台提示LIN1故障\n\n故障现象：M7后台提示LIN1故障\n\n分析问题：\n\n1.相关线路故障\n\n2.连接器故障或配合不良故障\n\n3.热管理控制器故障\n\n4.整车控制器故障\n\n诊断故障：\n\n1. 电脑检测发现相关故障码;U120287。为当前故障 无法清除，打开tis查看uU120287代码含义为VCU未收到三通阀/电池包电子膨胀阀的LIN报文持续10S。\n\n2．打开tis查看VCU LIN1电路图 测量三通阀A插头电压为12v 搭铁为0v lin线0v 测量三通阀B 插头电压12v 搭铁0v lin线0v 电池冷却器lin线也是0v 确认为lin线短路。\n\n3. 检查VCU LIN线 到A阀 B阀 冷却器 线路及针脚无退针腐蚀现象。\n\n4. 拨开插头测量a阀lin线为9v b阀lin线 冷却器lin也是9v 拨开a阀状态下插头 读取故障码 u120287为历史 确认为a阀内部故障导致lin线短路。5. 更换热管理模块总成，试运行无异常。\n\n针对此类问题了解熟悉vcu的控制原理结合TIS相关维修资料排查快速诊断锁定故障点。'] | 三通阀A（热管理模块总成内） | 三通阀A。 | 1 | 1 | 0.5 | 0.30262 | 0.70354
问界M7发电机总成拆解后发现何种物理损伤导致增程器无法启动？ | ['问界M7增程器无法启动\n\n故障现象：客户反馈车辆高速行驶过程中仪表提示“增程器异常，只可纯电行驶”故障灯，如图所示：\n\n诊断思路：\n\n1.车辆进店检查，故障现象稳定重现，连接诊断仪读取故障码，无增程器相关故障码。\n\n2.进车机打开燃油模式验证故障现象，增程器不能正常启动，前机舱能听到发电机运转的声音。读取GCU数据流，打开燃油模式时发电机转速一万转高速运行，读取增程器曲轴转速为零。\n\n3.经上述检查能判断发电机控制系统正常，可能故障点有发电机内部空转•增程器抱死或者二者连接部位故障。\n\n4.首先验证增程器是否抱死，用工具能正常转动曲轴轮，拆卸曲轴传感器观察曲轴转动时无异常，说明没有断轴，增程器正常。如图所示：\n\n5.综上所述，需拆解发电机总成下来确认与增程器连接部位是否有故障。\n\n6.拆解发电机总成，检查发现发电机与增程器的连接主轴能用手轻松旋转，轴花键与离合器片都无磨损异常情况。正常情况下发电机判断是发电机内部主轴断裂或空转，需更换发电机总成。如图所示：\n\n7.报备厂家技术后更换发电机总成，装车后故障现象消失，燃油模式下增程器正常启动，试车一切正常至此故障解决。\n\n案例总结：维修思路要清晰，严格按照厂家标准施工，重视施工安全避免维修事故。', '问界M5增程器无法正常启动\n\n故障现象：增程器无法启动，仪表提示增程器启动异常。\n\n诊断思路：\n\n通过读取故障码显示：P120500 增压压力超范围低故障、P023621 增压压力不合理低故障\n\n初步判断增压压力温度传感器故障、线束以及插接件故障、进气管路堵塞、ECU故障\n\n诊断过程：\n\n1、结合故障码与维修手册进行线束测量：增压压力传感器电源及搭铁均无异常：\n\n2、ABA更换增压压力温度传感器测试，故障依旧；\n\n3、进行管路外观检查，无明显异常，进步一针对进气管路分段检查；\n\n4、拆检过程中发现中冷器出气管内部有异物存在，取出后发现为中冷器出气口堵盖；\n\n5、取出后测试增程器可以正常运行，并且不再报故障；\n\n6、系统核实车辆中冷器有维修更换记录，怀疑更换安装过程中堵盖漏取导致。\n\n案例总结：故障检修时应第一时间查询是否有相关的维修记录，能够更快速的缩小排查范围，事故维修配件更换时一定需要仔细谨慎。', '赛力斯SF5增程器启动异常\n\n故障现象：车辆在行驶过程中，电量低于增程器启动阀值时，仪表报故障码:増程器未启动，请检修车辆；动力降级，请尝试重启后恢复！増程器未启动，请检修车辆。车辆增程器无法发电，重新下电上电后有可正常发电，但是只发电一会又继续报故障码。\n\n诊断思路：\n\n1.读取整车故障码，发电机控制器中有相关历史故障码：旋变丢失；\n\n2.出去试车，跑了半个小时，复现故障，使用诊断仪读取故障，发电机控制器报当前故障：旋变丢失；\n\n3.当前能确定故障是因为发电机旋变故障导致的。\n\n诊断过程：\n\n1.查看线束外观、插头正常；\n\n2.查看发电机控制器及发电机外观，未见损伤；\n\n3.拔下GCU插头和发电机总成（旋变信号）插头，测量GCU至发电机旋变信号之间线束的电阻，测量结果为异常。GCU01/10-GC13/1线路断路，GCU01/6-GC13/3线路断路；最终缩短线束至GC01/35-GC13/1线束断路，GC01/33-GC13/3线路断路。\n\n4.确定故障，发动机总成旋变信号线束断路，更换发动机线束。'] | 拆解后未发现物理损伤（如断轴、磨损），但发电机与增程器连接主轴可轻松旋转，说明机械连接正常，故障原因为发电机内部主轴断裂或空转，需更换发电机总成。 | 发电机与增程器的连接主轴能用手轻松旋转，轴花键与离合器片都无磨损异常情况。正常情况下发电机判断是发电机内部主轴断裂或空转，需更换发电机总成 | 0.83333 | 1 | 0.83333 | 0.37411 | 0.50944
问界M7车辆蓝牙解锁故障中，主账号使用的哪款手机型号无法正常解锁车辆？ | ['问界M7手机蓝牙不能解锁车辆\n\n故障现象：客户反映在对不同账号切换后，重新登陆主账号，使用主账号的手机不能对车辆位进行靠近解锁和离车上锁，主账号手机华为P50，分享账号iphone13\n\n可能得原因有：\n\n1.蓝牙模块\n\n2.车机软件的问题\n\n3.手机APP\n\n4.设置问题\n\n1.1对车辆进行测试，在对取得用户分享账号权限后，在安卓手机上进行测试，；离车上锁和近车解锁一切正常，但是在使用iPhone取得分享账号后进行测试，该情况出现，初步怀疑软件问题。\n\n1.2出现该故障后，对车辆进行断电15分钟处理，重新上电后故障排除，功能恢复正常\n\n1.3出现该故障后，对手机APP进行卸载后，重新匹配数字钥匙后，该故障也能排除，可以恢复正常功能\n\n1.4自此怀疑是否为BLE模块出现软件故障导致，电脑诊断BLE模块无故障\n\n在出现该故障的情况下，检查BLE模块，模块在线，读取版本信息，正常\n\n1.5在故障时对比车机设置界面，在iphone登录副账号后，切换回主账号，有一定概率出现，主账号个性化设置不能同步的情况，安卓手机未见该故障。\n\n诊断结论：\n\n1.3在进行手机主副账号切换后，没有对主账号个性化设置进行恢复，从而出现该情况'] | 华为P50 | 华为P50 | 1 | 1 | 0.5 | 0.34247 | 1
问界M7在主副账号切换后，哪项设置未同步导致蓝牙解锁异常？ | ['问界M7手机蓝牙不能解锁车辆\n\n故障现象：客户反映在对不同账号切换后，重新登陆主账号，使用主账号的手机不能对车辆位进行靠近解锁和离车上锁，主账号手机华为P50，分享账号iphone13\n\n可能得原因有：\n\n1.蓝牙模块\n\n2.车机软件的问题\n\n3.手机APP\n\n4.设置问题\n\n1.1对车辆进行测试，在对取得用户分享账号权限后，在安卓手机上进行测试，；离车上锁和近车解锁一切正常，但是在使用iPhone取得分享账号后进行测试，该情况出现，初步怀疑软件问题。\n\n1.2出现该故障后，对车辆进行断电15分钟处理，重新上电后故障排除，功能恢复正常\n\n1.3出现该故障后，对手机APP进行卸载后，重新匹配数字钥匙后，该故障也能排除，可以恢复正常功能\n\n1.4自此怀疑是否为BLE模块出现软件故障导致，电脑诊断BLE模块无故障\n\n在出现该故障的情况下，检查BLE模块，模块在线，读取版本信息，正常\n\n1.5在故障时对比车机设置界面，在iphone登录副账号后，切换回主账号，有一定概率出现，主账号个性化设置不能同步的情况，安卓手机未见该故障。\n\n诊断结论：\n\n1.3在进行手机主副账号切换后，没有对主账号个性化设置进行恢复，从而出现该情况'] | 主账号个性化设置未同步导致蓝牙解锁异常。 | 主账号个性化设置未能恢复。 | 1 | 1 | 0.5 | 0.47185 | 0.7841
问界M7仪表显示低压供电系统异常且无法上高压时，最终确定是哪个部件的内部接触不良导致VCU供电异常？ | ['问界M7无法上高压\n\n故障现象：新车PDI检查，仪表亮低压供电系统异常状态指示灯，无法上高压。\n\n诊断思路：\n\n1、诊断仪读VCU有：”小电瓶电压过低2级故障”,”xCU唤醒故障”\n\n2、后台显示蓄电池电压11.9V，SOC值33%（上时间未上高压引起），更换新电池后故障依旧。\n\n3、检查负极上的电流传感器保险正常，更换电流传感器，故障依旧。\n\n4、进入BCM读取数据流，蓄电池电压为11.92V与实际蓄电池电压一致。进入VCU读取数据流，IG电压只有0.6V。（怀疑VCU供电异常）\n\n5、根据电路图（可疑点LF38，LF12保险，LRLY09继电器,或者搭铁不良）\n\n6、检查前舱保险丝盒，LF38，LF12保险正常。LRLY09继电器拔下来后用旁边的喇叭继电器插上，VCU里数据流的IG电压马上变成11.9V。清除故障码上下电后，车辆恢复正常。\n\n7、检查故障继电器，继电器线圈电阻正常118Ω。给线圈通电后测量接触片的针脚电阻有149Ω。（反复接通线圈，有很大概率测得两接触片电阻到几百Ω，小概率测得0.2Ω。怀疑是内部接触片概率接触不良，电阻过高，导致VCU供电异常。\n\n案例总结：用BCM里的电压数据流做参考，排除蓄电池。根据电路图，找到VCU供电，排查锁定为继电器故障。', '问界M7行驶中动力系统受限\n\n故障现象：车辆高速上行驶，突然动力系统受限，VHR平台显示BMS温度过高3级故障，BMS 5级故障。诊断仪显示电池系统温度过高极限故障。\n\n诊断思路：\n\n1、车辆回店后故障不在，调取故障时刻VHR数据分析：数据显示8月20日故障时间点电池温度较高，当电池温度超39℃后，请求冷却水温度25℃，此时空调左右设置温度温差超3℃（左25℃，右21.5℃），空调同时有制冷制热请求。增程器启动后，电池进水温度上升，实际电池包入水口温度74℃，导致动力电池温度一直上升至60℃，报5级故障。\n\n2、现场实车分析，模拟用户工况，空调左右设置温度温差超3℃（左25℃，右21.5℃），启动增程器，当增程器水温上升后，电池水泵运行，电池进水温度逐渐上升，测试15分钟电池进水温度升至70℃，故障复现。\n\n3、热管理集成模块接插件排查\n\n控制策略：当三通阀1和三通阀2同时通讯丢失时VCU报故障，单独1个以上的阀有通讯\n\n连接均不报故障；现场插拔三通阀接插件，单独断开三通阀2，VCU未报故障，分析三通阀1 LIN连接无异常；单独断开三通阀1，VCU也未报故障，分析三通阀2 LIN连接无异常；拆下热管理集成模块接插件，查看集成模块及线束接插端子无变形、退针、异物等；确认热管理集成模块接插件无异常。\n\n4、热管理集成模块本体异常排查\n\n拆换热管理集成模块，新件安装前已测试无异常，更换后按相同工况测试，未见动力电池入水口温度有明显变化；拆下的热管理集成模块，对三通阀1和三通阀2拆解，发现三通阀1阀芯密封圈未装（漏水）；三通阀2无异常；\n\n案例总结：热管理集成模块内部异常，三通阀1阀芯密封圈未装（漏水），导致增程器启动时高温水进入电池包引起报故障。', '问界M7热量管理模块故障检修\n\n故障现象：后台监控到电池入水口温度过温故障码和三通阀VLV1过载故障。\n\n诊断思路：\n\n1、三通阀VLV1过载故障，电池入水口温度过温故障同时存在，分析VLV1阀卡滞的可能性比较大。为了避免过温，需要尽快邀约客户进店检查。\n\n2、由于客户在行驶中，建议停车重新上下电，或者关掉空调制热，再尝试。\n\n但随后VHR又监控到三通阀VLV1过载故障和VLV线圈开路故障码，分析重新上下电可能暂时不会恢复正常了。\n\n3、出现这个情况，应急只能建议客户纯电行驶且关闭空调制热行驶。\n\n4、车辆进店后，VLV1线圈开路的故障码当前存在，如下图：\n\n5、继续检查车辆时，发现空调不出热风。\n\n6、由于VLV1阀集成在热量管理模块上面，对此，需要对热量管理模块的3个电气部件有所了解，避免检查错误，没有找到故障点。\n\n如下图所示，在机舱可以看到的是Evx阀\n\n举升车辆之后，可以看到的阀就是VLV1阀；VLV2阀使用隔热垫包扎，不拆卸不容易看到。\n\n7、检查VLV1阀外观，没有发现异常。拆卸插头，检查针脚没有发现退针。\n\n8、测量VLV1阀的供电 14v, LIN线电压9.2v， 搭铁无异常。\n\n9、尝试使用诊断仪驱动，也不会工作。由此说明VLV1阀损坏， 阀目前无法单独更换，需要更换热量管理模块。\n\n10、更换热量管理模块之后，试车，恢复正常。\n\n总结：\n\n1、更换冷却系统相关部件时，务必记得参考TIS维修指导，对冷却系统规范排空气。另外拆装的时候，请注意防护接插件，不要进防冻液了\n\n2、目前VLV1阀有2个供应商，一个外观是黑色的，一个外观是白色的。两种供应商的配件不允许混装，所以订货及更换的时候，一定确认清楚。\n\n3、VLV1阀和VLV2阀是同一根LIN线控制的，两个三通阀有一个通讯丢失了，都会报LIN通讯丢失故障。目前2个阀有装错的可能。在没有拆卸状态时，可以使用内窥镜检查插头是否安装好，检查阀上门的标签确认是否错装。'] | LRLY09继电器内部接触片接触不良，导致VCU供电异常。 | LRLY09继电器内部接触片电阻过高。 | 1 | 1 | 0 | 0.61352 | 0.57464
在排查问界M7高压故障时，通过替换前舱保险丝盒中哪个同规格继电器可验证VCU供电线路是否正常？ | ['问界M7无法上高压\n\n故障现象：新车PDI检查，仪表亮低压供电系统异常状态指示灯，无法上高压。\n\n诊断思路：\n\n1、诊断仪读VCU有：”小电瓶电压过低2级故障”,”xCU唤醒故障”\n\n2、后台显示蓄电池电压11.9V，SOC值33%（上时间未上高压引起），更换新电池后故障依旧。\n\n3、检查负极上的电流传感器保险正常，更换电流传感器，故障依旧。\n\n4、进入BCM读取数据流，蓄电池电压为11.92V与实际蓄电池电压一致。进入VCU读取数据流，IG电压只有0.6V。（怀疑VCU供电异常）\n\n5、根据电路图（可疑点LF38，LF12保险，LRLY09继电器,或者搭铁不良）\n\n6、检查前舱保险丝盒，LF38，LF12保险正常。LRLY09继电器拔下来后用旁边的喇叭继电器插上，VCU里数据流的IG电压马上变成11.9V。清除故障码上下电后，车辆恢复正常。\n\n7、检查故障继电器，继电器线圈电阻正常118Ω。给线圈通电后测量接触片的针脚电阻有149Ω。（反复接通线圈，有很大概率测得两接触片电阻到几百Ω，小概率测得0.2Ω。怀疑是内部接触片概率接触不良，电阻过高，导致VCU供电异常。\n\n案例总结：用BCM里的电压数据流做参考，排除蓄电池。根据电路图，找到VCU供电，排查锁定为继电器故障。', '问界M7后台提示LIN1故障\n\n故障现象：M7后台提示LIN1故障\n\n分析问题：\n\n1.相关线路故障\n\n2.连接器故障或配合不良故障\n\n3.热管理控制器故障\n\n4.整车控制器故障\n\n诊断故障：\n\n1. 电脑检测发现相关故障码;U120287。为当前故障 无法清除，打开tis查看uU120287代码含义为VCU未收到三通阀/电池包电子膨胀阀的LIN报文持续10S。\n\n2．打开tis查看VCU LIN1电路图 测量三通阀A插头电压为12v 搭铁为0v lin线0v 测量三通阀B 插头电压12v 搭铁0v lin线0v 电池冷却器lin线也是0v 确认为lin线短路。\n\n3. 检查VCU LIN线 到A阀 B阀 冷却器 线路及针脚无退针腐蚀现象。\n\n4. 拨开插头测量a阀lin线为9v b阀lin线 冷却器lin也是9v 拨开a阀状态下插头 读取故障码 u120287为历史 确认为a阀内部故障导致lin线短路。5. 更换热管理模块总成，试运行无异常。\n\n针对此类问题了解熟悉vcu的控制原理结合TIS相关维修资料排查快速诊断锁定故障点。', '问界M7热量管理模块故障检修\n\n故障现象：后台监控到电池入水口温度过温故障码和三通阀VLV1过载故障。\n\n诊断思路：\n\n1、三通阀VLV1过载故障，电池入水口温度过温故障同时存在，分析VLV1阀卡滞的可能性比较大。为了避免过温，需要尽快邀约客户进店检查。\n\n2、由于客户在行驶中，建议停车重新上下电，或者关掉空调制热，再尝试。\n\n但随后VHR又监控到三通阀VLV1过载故障和VLV线圈开路故障码，分析重新上下电可能暂时不会恢复正常了。\n\n3、出现这个情况，应急只能建议客户纯电行驶且关闭空调制热行驶。\n\n4、车辆进店后，VLV1线圈开路的故障码当前存在，如下图：\n\n5、继续检查车辆时，发现空调不出热风。\n\n6、由于VLV1阀集成在热量管理模块上面，对此，需要对热量管理模块的3个电气部件有所了解，避免检查错误，没有找到故障点。\n\n如下图所示，在机舱可以看到的是Evx阀\n\n举升车辆之后，可以看到的阀就是VLV1阀；VLV2阀使用隔热垫包扎，不拆卸不容易看到。\n\n7、检查VLV1阀外观，没有发现异常。拆卸插头，检查针脚没有发现退针。\n\n8、测量VLV1阀的供电 14v, LIN线电压9.2v， 搭铁无异常。\n\n9、尝试使用诊断仪驱动，也不会工作。由此说明VLV1阀损坏， 阀目前无法单独更换，需要更换热量管理模块。\n\n10、更换热量管理模块之后，试车，恢复正常。\n\n总结：\n\n1、更换冷却系统相关部件时，务必记得参考TIS维修指导，对冷却系统规范排空气。另外拆装的时候，请注意防护接插件，不要进防冻液了\n\n2、目前VLV1阀有2个供应商，一个外观是黑色的，一个外观是白色的。两种供应商的配件不允许混装，所以订货及更换的时候，一定确认清楚。\n\n3、VLV1阀和VLV2阀是同一根LIN线控制的，两个三通阀有一个通讯丢失了，都会报LIN通讯丢失故障。目前2个阀有装错的可能。在没有拆卸状态时，可以使用内窥镜检查插头是否安装好，检查阀上门的标签确认是否错装。'] | 替换前舱保险丝盒中的 **LRLY09继电器** 可验证VCU供电线路是否正常。 | 将LRLY09继电器拔下后，用相邻位置的喇叭继电器进行替换，此时VCU数据流显示IG电压立即恢复至11.9V，验证供电线路正常。 | 1 | 1 | 0 | 0.60191 | 0.49476
当问界M7出现电池入水口温度过温故障码和三通阀VLV1过载故障时，可能的原因是什么？ | ['问界M7热量管理模块故障检修\n\n故障现象：后台监控到电池入水口温度过温故障码和三通阀VLV1过载故障。\n\n诊断思路：\n\n1、三通阀VLV1过载故障，电池入水口温度过温故障同时存在，分析VLV1阀卡滞的可能性比较大。为了避免过温，需要尽快邀约客户进店检查。\n\n2、由于客户在行驶中，建议停车重新上下电，或者关掉空调制热，再尝试。\n\n但随后VHR又监控到三通阀VLV1过载故障和VLV线圈开路故障码，分析重新上下电可能暂时不会恢复正常了。\n\n3、出现这个情况，应急只能建议客户纯电行驶且关闭空调制热行驶。\n\n4、车辆进店后，VLV1线圈开路的故障码当前存在，如下图：\n\n5、继续检查车辆时，发现空调不出热风。\n\n6、由于VLV1阀集成在热量管理模块上面，对此，需要对热量管理模块的3个电气部件有所了解，避免检查错误，没有找到故障点。\n\n如下图所示，在机舱可以看到的是Evx阀\n\n举升车辆之后，可以看到的阀就是VLV1阀；VLV2阀使用隔热垫包扎，不拆卸不容易看到。\n\n7、检查VLV1阀外观，没有发现异常。拆卸插头，检查针脚没有发现退针。\n\n8、测量VLV1阀的供电 14v, LIN线电压9.2v， 搭铁无异常。\n\n9、尝试使用诊断仪驱动，也不会工作。由此说明VLV1阀损坏， 阀目前无法单独更换，需要更换热量管理模块。\n\n10、更换热量管理模块之后，试车，恢复正常。\n\n总结：\n\n1、更换冷却系统相关部件时，务必记得参考TIS维修指导，对冷却系统规范排空气。另外拆装的时候，请注意防护接插件，不要进防冻液了\n\n2、目前VLV1阀有2个供应商，一个外观是黑色的，一个外观是白色的。两种供应商的配件不允许混装，所以订货及更换的时候，一定确认清楚。\n\n3、VLV1阀和VLV2阀是同一根LIN线控制的，两个三通阀有一个通讯丢失了，都会报LIN通讯丢失故障。目前2个阀有装错的可能。在没有拆卸状态时，可以使用内窥镜检查插头是否安装好，检查阀上门的标签确认是否错装。', '问界M7行驶中动力系统受限\n\n故障现象：车辆高速上行驶，突然动力系统受限，VHR平台显示BMS温度过高3级故障，BMS 5级故障。诊断仪显示电池系统温度过高极限故障。\n\n诊断思路：\n\n1、车辆回店后故障不在，调取故障时刻VHR数据分析：数据显示8月20日故障时间点电池温度较高，当电池温度超39℃后，请求冷却水温度25℃，此时空调左右设置温度温差超3℃（左25℃，右21.5℃），空调同时有制冷制热请求。增程器启动后，电池进水温度上升，实际电池包入水口温度74℃，导致动力电池温度一直上升至60℃，报5级故障。\n\n2、现场实车分析，模拟用户工况，空调左右设置温度温差超3℃（左25℃，右21.5℃），启动增程器，当增程器水温上升后，电池水泵运行，电池进水温度逐渐上升，测试15分钟电池进水温度升至70℃，故障复现。\n\n3、热管理集成模块接插件排查\n\n控制策略：当三通阀1和三通阀2同时通讯丢失时VCU报故障，单独1个以上的阀有通讯\n\n连接均不报故障；现场插拔三通阀接插件，单独断开三通阀2，VCU未报故障，分析三通阀1 LIN连接无异常；单独断开三通阀1，VCU也未报故障，分析三通阀2 LIN连接无异常；拆下热管理集成模块接插件，查看集成模块及线束接插端子无变形、退针、异物等；确认热管理集成模块接插件无异常。\n\n4、热管理集成模块本体异常排查\n\n拆换热管理集成模块，新件安装前已测试无异常，更换后按相同工况测试，未见动力电池入水口温度有明显变化；拆下的热管理集成模块，对三通阀1和三通阀2拆解，发现三通阀1阀芯密封圈未装（漏水）；三通阀2无异常；\n\n案例总结：热管理集成模块内部异常，三通阀1阀芯密封圈未装（漏水），导致增程器启动时高温水进入电池包引起报故障。', '问界M7后台提示LIN1故障\n\n故障现象：M7后台提示LIN1故障\n\n分析问题：\n\n1.相关线路故障\n\n2.连接器故障或配合不良故障\n\n3.热管理控制器故障\n\n4.整车控制器故障\n\n诊断故障：\n\n1. 电脑检测发现相关故障码;U120287。为当前故障 无法清除，打开tis查看uU120287代码含义为VCU未收到三通阀/电池包电子膨胀阀的LIN报文持续10S。\n\n2．打开tis查看VCU LIN1电路图 测量三通阀A插头电压为12v 搭铁为0v lin线0v 测量三通阀B 插头电压12v 搭铁0v lin线0v 电池冷却器lin线也是0v 确认为lin线短路。\n\n3. 检查VCU LIN线 到A阀 B阀 冷却器 线路及针脚无退针腐蚀现象。\n\n4. 拨开插头测量a阀lin线为9v b阀lin线 冷却器lin也是9v 拨开a阀状态下插头 读取故障码 u120287为历史 确认为a阀内部故障导致lin线短路。5. 更换热管理模块总成，试运行无异常。\n\n针对此类问题了解熟悉vcu的控制原理结合TIS相关维修资料排查快速诊断锁定故障点。'] | 三通阀VLV1卡滞或损坏，导致冷却液无法正常循环，电池入水口温度升高，触发过温保护。同时VLV1过载及线圈开路故障码表明阀体电气或机械故障，需更换热量管理模块。 | 三通阀VLV1阀卡滞的可能性较大。需尽快邀约客户进店检查，应急建议纯电行驶且关闭空调制热。 | 1 | 1 | 0.5 | 0.46219 | 0.34122
问界M7行驶中动力系统受限且BMS报5级故障的根本原因是什么？ | ['问界M7行驶中动力系统受限\n\n故障现象：车辆高速上行驶，突然动力系统受限，VHR平台显示BMS温度过高3级故障，BMS 5级故障。诊断仪显示电池系统温度过高极限故障。\n\n诊断思路：\n\n1、车辆回店后故障不在，调取故障时刻VHR数据分析：数据显示8月20日故障时间点电池温度较高，当电池温度超39℃后，请求冷却水温度25℃，此时空调左右设置温度温差超3℃（左25℃，右21.5℃），空调同时有制冷制热请求。增程器启动后，电池进水温度上升，实际电池包入水口温度74℃，导致动力电池温度一直上升至60℃，报5级故障。\n\n2、现场实车分析，模拟用户工况，空调左右设置温度温差超3℃（左25℃，右21.5℃），启动增程器，当增程器水温上升后，电池水泵运行，电池进水温度逐渐上升，测试15分钟电池进水温度升至70℃，故障复现。\n\n3、热管理集成模块接插件排查\n\n控制策略：当三通阀1和三通阀2同时通讯丢失时VCU报故障，单独1个以上的阀有通讯\n\n连接均不报故障；现场插拔三通阀接插件，单独断开三通阀2，VCU未报故障，分析三通阀1 LIN连接无异常；单独断开三通阀1，VCU也未报故障，分析三通阀2 LIN连接无异常；拆下热管理集成模块接插件，查看集成模块及线束接插端子无变形、退针、异物等；确认热管理集成模块接插件无异常。\n\n4、热管理集成模块本体异常排查\n\n拆换热管理集成模块，新件安装前已测试无异常，更换后按相同工况测试，未见动力电池入水口温度有明显变化；拆下的热管理集成模块，对三通阀1和三通阀2拆解，发现三通阀1阀芯密封圈未装（漏水）；三通阀2无异常；\n\n案例总结：热管理集成模块内部异常，三通阀1阀芯密封圈未装（漏水），导致增程器启动时高温水进入电池包引起报故障。', '问界M7无法上高压\n\n故障现象：新车PDI检查，仪表亮低压供电系统异常状态指示灯，无法上高压。\n\n诊断思路：\n\n1、诊断仪读VCU有：”小电瓶电压过低2级故障”,”xCU唤醒故障”\n\n2、后台显示蓄电池电压11.9V，SOC值33%（上时间未上高压引起），更换新电池后故障依旧。\n\n3、检查负极上的电流传感器保险正常，更换电流传感器，故障依旧。\n\n4、进入BCM读取数据流，蓄电池电压为11.92V与实际蓄电池电压一致。进入VCU读取数据流，IG电压只有0.6V。（怀疑VCU供电异常）\n\n5、根据电路图（可疑点LF38，LF12保险，LRLY09继电器,或者搭铁不良）\n\n6、检查前舱保险丝盒，LF38，LF12保险正常。LRLY09继电器拔下来后用旁边的喇叭继电器插上，VCU里数据流的IG电压马上变成11.9V。清除故障码上下电后，车辆恢复正常。\n\n7、检查故障继电器，继电器线圈电阻正常118Ω。给线圈通电后测量接触片的针脚电阻有149Ω。（反复接通线圈，有很大概率测得两接触片电阻到几百Ω，小概率测得0.2Ω。怀疑是内部接触片概率接触不良，电阻过高，导致VCU供电异常。\n\n案例总结：用BCM里的电压数据流做参考，排除蓄电池。根据电路图，找到VCU供电，排查锁定为继电器故障。', '问界M7增程器无法启动\n\n故障现象：客户反馈车辆高速行驶过程中仪表提示“增程器异常，只可纯电行驶”故障灯，如图所示：\n\n诊断思路：\n\n1.车辆进店检查，故障现象稳定重现，连接诊断仪读取故障码，无增程器相关故障码。\n\n2.进车机打开燃油模式验证故障现象，增程器不能正常启动，前机舱能听到发电机运转的声音。读取GCU数据流，打开燃油模式时发电机转速一万转高速运行，读取增程器曲轴转速为零。\n\n3.经上述检查能判断发电机控制系统正常，可能故障点有发电机内部空转•增程器抱死或者二者连接部位故障。\n\n4.首先验证增程器是否抱死，用工具能正常转动曲轴轮，拆卸曲轴传感器观察曲轴转动时无异常，说明没有断轴，增程器正常。如图所示：\n\n5.综上所述，需拆解发电机总成下来确认与增程器连接部位是否有故障。\n\n6.拆解发电机总成，检查发现发电机与增程器的连接主轴能用手轻松旋转，轴花键与离合器片都无磨损异常情况。正常情况下发电机判断是发电机内部主轴断裂或空转，需更换发电机总成。如图所示：\n\n7.报备厂家技术后更换发电机总成，装车后故障现象消失，燃油模式下增程器正常启动，试车一切正常至此故障解决。\n\n案例总结：维修思路要清晰，严格按照厂家标准施工，重视施工安全避免维修事故。'] | 热管理集成模块内三通阀1阀芯密封圈缺失致漏水，增程器高温水进入电池包，导致电池温度飙升至60℃，触发BMS 5级高温故障。 | 热管理集成模块内部异常，三通阀1阀芯密封圈未装（漏水），导致增程器启动时高温水进入电池包引起报故障。 | 1 | 1 | 1 | 0.39722 | 0.54207
如何通过排查热管理集成模块接插件确认其连接状态是否正常？ | ['7. DTC 32 -08：电流传感器（常规诊断） DTC 32 -09：电流传感器（初始诊断） ①使用HDS清除DTC。 ②关闭点火开关。 ③启动发动机。 ④向左或向右转动方向盘，并等待10s或以上。 EPS指示灯是否点亮？ 是----进行第⑤步。 否----检查端子是否松动或连接不良。如果连接良好，此时系统正常。 ⑤使用HDS检查DTC。 是否显示为DTC 32-08或DTC 32-09？ 是----进行第⑥步。 否----排除显示的DTC故障。如果未显示DTC，则此时系统正常。 ⑥关闭点火开关。 ⑦断开EPS控制装置插头B（2芯）与插头C（2芯）。 ⑧检查EPS控制装置插头B（2芯）与插头C（2芯）端子之间的导通性。\n\n是否导通？ 是----检查EPS控制装置插头端子是否松动，如必要进行修理。如果未发现连接不良，则更换EPS控制装置。 否----进行第⑨步。 ⑨断开电机1芯插头与电机2芯插头。 ⑩在发动机侧，检查电机1芯插头与电机2芯插头端子之间的导通性。\n\n是否导通？ 是----排除EPS控制装置与电机之间导线的断路故障。 否----电机导线断路故障，或电机内部电路故障，更换电机。\n\n8. DTC 33 -01：下部FET卡滞在接通位置（初始诊断） DTC 33 -06：下部FET卡滞在接通位置（常规诊断） ①使用HDS清除DTC。 ②关闭点火开关。 ③启动发动机。 EPS指示灯是否点亮？ 是----进行第④步。 否----检查端子是否松动或连接不良。如果连接正常，则此时系统正常。 ④使用HDS检查DTC。 是否显示为DTC 33-01或33-06？ 是----进行第⑤步。 否----排除显示的DTC故障。如果未显示DTC，则此时系统正常。 ⑤关闭点火开关。 ⑥断开EPS控制装置插头B（2芯）与插头C（2芯）。 ⑦分别检查车身地线与EPS控制装置插头B（2芯）1号端子、插头C（2芯）1号端子与插头C（2芯）2号端子之间的导通性。 是否导通？ 是----进行第⑧步。 否----检查EPS控制装置插头端子是否松动，如必要进行修理。如果未发现连接不良，则更换EPS控制装置。 ⑧断开电机1芯插头与电机2芯插头。 ⑨分别检查车身地线与EPS控制装置插头B（2芯）1号端子、插头C（2芯）1号端子与插头C（2芯）2号端子之间的导通性。 是否导通？ 是----排除EPS控制装置与电机之间的接地短路故障。 否----电机导线接电源短路故障，或电机内部电路故障，更换电机。\n\n9. DTC 32 -02：上部FET卡滞在接通位置（初始诊断） DTC 33 -07：上部FET卡滞在接通位置（常规诊断） ①使用HDS清除DTC。 ②关闭点火开关。 ③启动发动机。 EPS指示灯是否点亮？ 是----进行第④步。 否----检查端子是否松动或连接不良。如果连接正常，则此时系统正常。 ④使用HDS检查DTC。 是否显示为DTC 33-02或33-07？ 是----进行第⑤步。 否----排除显示的DTC故障。如果未显示DTC，则此时系统正常。 ⑤关闭点火开关。 ⑥断开EPS控制装置插头B（2芯）与插头C（2芯）。 ⑦打开点火开关至ON（II）。 ⑧分别测量车身地线与EPS控制装置插头B（2芯）1号端子、插头C（2芯）1号端子与插头C（2芯）2号端子之间的电压。\n\n是否为蓄电池电压？ 是----进行第⑨步。 否----检查EPS控制装置插头端子是否松动，如必要进行修理。如果未发现连接不良，则更换EPS控制装置。 ⑨关闭点火开关。 ⑩断开电机1芯插头与电机2芯插头。 11打开点火开关至ON（II）。 12分别测量车身地线与EPS控制装置插头B（2芯）1号端子、插头C（2芯）1号端子与插头C（2芯）2号端子之间的电压。 是否为蓄电池电压？ 是----排除EPS控制装置与电机之间的电源接地短路故障。 否----电机导线接电源短路故障，或电机内部电路故障，更换电机。 10. DTC 34 -01：电源继电器卡滞在接通位置（点火开关关闭） ①使用HDS清除DTC。 ②关闭点火开关。 ③启动发动机。 EPS指示灯是否点亮？ 是----进行第④步。 否----检查端子是否松动或连接不良。如果连接正常，则此时系统正常。 ④使用HDS检查DTC。 是否显示DTC 34-01？ 是----检查EPS控制装置插头端子是否松动，如必要进行修理。如果未发现连接不良，则更换EPS控制装置。 否----排除显示的DTC故障。如果未显示DTC，则此时系统正常。\n\n11. DTC 34 -02：电源继电器卡滞在接通位置（初始诊断） ①使用HDS清除DTC。 ②关闭点火开关。 ③启动发动机。 EPS指示灯是否点亮？ 是----进行第④步。 否----检查端子是否松动或连接不良。如果连接正常。则此时系统正常。 ④使用HDS检查DTC。 是否显示DTC 34-02？ 是----进行第⑤步。 否----排除显示的DTC故障。如果未显示DTC。则此时系统正常。 ⑤关闭点火开关。 ⑥断开EPS控制装置插头B（2芯）和插头C（2芯）。 ⑦打开点火开关至ON（II）。 ⑧分别测量车身地线与EPS控制装置插头B（2芯）的1号端子、插头C（2芯）的1号端子及插头C（2芯）的2号端子之间的电压。\n\n是否为蓄电池电压？ 是----排除EPS控制装置与电机之间导线接电源的短路故障。 否----更换EPS控制装置。\n\n12. DTC 35 -03: EPS控制装置内部电路（EPS CPU）（初始诊断） DTC 35 -05: EPS控制装置内部电路（电机／EPS CPU）（初始诊断） ①使用HDS清除DTC。 ②关闭点火开关。 ③打开点火开关至ON（II）。 EPS指示灯是否点亮？ 是----进行第④步。 否----检查端子是否松动或连接不良。如果连接正常，则此时系统正常。 ④启动发动机。 ⑤等待10s或以上。 ⑥使用HDS检查DTC。 是否显示为DTC 35-03或35-05？ 是----检查EPS控制装置插头端子是否松动，如必要进行修理。如果未发现连接不良，则更换EPS控制装置。 否----排除显示的DTC故障。如果未显示DTC，则此时系统正常。\n\n13. DTC 51 -01：扭矩传感器电压低／高．（VT1与VT2 ）（常规诊断） ①关闭点火开关。 ②将HDS连接至数据传输插头（DLC）。 ③打开点火开关至ON（II）。 ④使用HDS在数据表（DATA LIST）中检查ADVT1。 电压是否为0. 90～3. 55V？ 是----进行第⑤步。 否----进行第⑥步。 ⑤使用HDS在数据表（DATA LIST）中检查ADVT2。 电压是否为1. 02～3. 73V？ 是----检查端子是否松动或连接不良。如果连接正常，则此时系统正常。 否----进行第⑥步。 ⑥关闭点火开关。 ⑦断开EPS控制装置插头D（28芯）。 ⑧测量EPS控制装置插头D（28芯）9号端子与10号端子之间的电阻。\n\n电阻是否为12-～15Ω？ 是----进行第⑨步。 否----进行第13步。 ⑨测量EPS控制装置插头D（28芯）8号端子与9号端子之间的电阻。 电阻是否为12-～15Ω？ 是----进行第⑩步。 否----进行第15步。 ⑩检查EPS控制装置插头D（28芯）9号端子与车身地线之间的导通性。 是否导通？ 是----进行第11步。 否----检查EPS控制装置插头端子是否松动，如必要进行修理。如果未发现连接不良则更换EPS控制装置。 11从转向机上断开扭矩传感器3芯插头。 12检查EPS控制装置插头D（28芯）9号端子与车身地线之间的导通性。 是否导通？ 是----排除扭矩传感器与EPS控制装置导线之间的接地短路故障。 否----扭矩传感器故障（传感器内部电路短路），更换转向机。 13从转向机上断开扭矩传感器3芯插头。 14在传感器侧，测量扭矩传感器1号端子与2号端子之间的电阻。', '本田思域混合动力车EPS（动力转向电控系统）故障诊断\n\n故障码检修 1. DTC 11 -01：IG1端子电压低/高（初始诊断） ①打开点火开关至ON（II）。 ②使用HDS清除DTC。 ③启动发动机。 ④等待至少60s。 EPS指示灯是否点亮？ 是----进行第⑤步。 否----检查端子是否松动或连接不良。如果连接正常，则此时系统正常。 ⑤关闭点火开关。 ⑥断开EPS控制装置插头D（28芯）。 ⑦打开点火开关至ON（II）。 ⑧启动发动机。 ⑨测量EPS控制装置插头D（28芯）的16号端子与车身地线之间的电压。\n\n电压是否在9. 63～16. 6V之间？ 是----检查EPS控制装置插头端子是否松动，如必要进行修理。如果未发现连接不良，则更换EPS控制装置。 否----如果无电压或电压低于规定值，则排除发动机盖下保险／继电器盒内的4号保险丝（7. 5A）与EPS控制装置之间导线的断路故障或高电阻故障。如果导线正常，则检查12V蓄电池。如果蓄电池正常，则排除充电系统指示灯电路故障。\n\n2. DTC 11 -02: IG1端子电压低/高（常规诊断）\n\n①打开点火开关至ON（II）。 ②使用HDS清除DTC。 ③启动发动机。 ④等待至少60s。 EPS指示灯是否点亮？ 是----进行第⑤步。 否----检查端子是否松动或连接不良。如果连接正常，则此时系统正常。 ⑤关闭点火开关。 ⑥断开EPS控制装置插头D（28芯）。 ⑦打开点火开关至ON（II）。 ⑧启动发动机。 ⑨测量EPS控制装置插头D（28芯）的16号端子与车身地线之间的电压。 电压是否在9. 20～17. 4V之间？ 是----检查EPS控制装置插头端子是否松动，如必要进行修理。如果未发现连接不良，则更换EPS控制装置。 否----如果无电压或电压低于规定值，则排除发动机盖下保险／继电器盒内的4号保险丝（7. 5A）与EPS控制装置之间导线的断路故障或高电阻故障。如果导线正常，则检查12V蓄电池。如果蓄电池正常，则排除充电系统指示灯电路故障。 3. DTC 12 -01：VBU电压低/高（常规诊断） ①打开点火开关至ON（II）。 ②使用HDS清除DTC。 ③打开点火开关至ON（II）。 ④使用HDS检查数据表（DATA LIST）中的电压（VOLTAGE）. 电压是否为9. 2～17. 4V？ 是----检查端子是否松动或连接木良。如果连接正常，则此时系统正常。 否----进行第⑤步。 ⑤关闭点火开关。 ⑥检查发动机盖下保险继电器盒内的1号保险丝（70A）。 保险丝是否正常？ 是----重新安装保险丝，并进行第⑦步。 否----更换保险丝并重新检查。如果保险丝熔断，则检查此保险丝电路中接车身地线是否短路。 ⑦断开EPS控制装置插头A（2芯）与插头D（28芯）。 ⑧测量EP S控制装置插头A（2芯）的2号端子与车身地线之间的电压。\n\n是----检查EPS控制装置插头端子是否松动，如必要进行修理。如果未发现连接不良，则更换EPS控制装置。 否----排除EPS控制装置与发动机盖下保险继电器盒内1号保险丝（70A）之间导线的断路故障。\n\n4. DTC 21 -01：车速信号变化过大（常规诊断） DTC 21 -02：车速与发动机转速信号对比（常规诊断） ①关闭点火开关。 ②举升起车辆前部，并使用安全支架将其支撑在适当位置，并允许所有车轮自由转动 ③将HDS连接至数据传输插头（DLC）。 ④启动发动机，在D挡位测试车辆。 ⑤使用HDS检查EPS数据表（DATA LIST）中的车速（VEHICLE SPEED）。 是否显示车速？ 是----此时系统正常。 否----进行第⑥步。 ⑥使用HDS检查自动变速箱系统中的DTC。 是否显示DTC0721或DTC0722？ 是----排除显示的DTC故障。 否----进行第⑦步。 ⑦启动发动机，并检查转速表。 转速表是否运转正常？ 是----进行第⑧步。 否----排除仪表控制模块故障。 ⑧关闭点火开关。 ⑨使用HDS短接SCS线。 ⑩断开PCM插头A（44芯）与EPS控制装置插头D（28芯）。 11检查EPS控制装置插头D（28芯）1号端子与PCM插头A（44芯）36号端子之间的导通性。\n\n是否导通？ 是----进行第12步。 否----排除EPS控制装置与PCM导线之间的断路故障。 12检查EPS控制装置插头D（28芯；15号端子与PCM插头A（44芯）37号端子之间的导通性。 是否导通？ 是----检查EPS控制装置插头端子是否松动，如必要进行修理。如果未发现连接不良，则更换EPS控制装置。 否----排除EPS控制装置与PCM导线之间的断路故障。 5. DTC 22 -01：发动机转速信号（初始诊断） 说明：如果MIL指示灯点亮，则首先排除燃油与排放系统故障。 ①关闭点火开关。 ②将HDS连接至数据传输插头（DLC） 。 ③启动发动机。 ④使用HDS检查数据表（DATA LIST）中的发动机转速（ENGINE SPEED）。 是否显示为0r/min（min-1）？ 是----进行第⑤步。 否----此时系统正常。 ⑤关闭点火开关。 ⑥断开EPS控制装置插头D（28芯）。 ⑦启动发动机。 ⑧检查EPS控制装置插头D（28芯）3号端子与车身地线之间的导通性。\n\n是否导通？ 是----检查EPS控制装置插头端子是否松动，如必要进行修理。如果未发现连接不良，则更换EPS控制装置。 否----进行第⑨步。 ⑨关闭点火开关。 ⑩检查EPS控制装置插头D（28芯）的3号端子与车身地线之间的电压。\n\n是否导通？ 是----排除EPS控制装置与PCM导线之间的短路故障。 否----进行第11步。 11使用HDS短接SCS线。 12断开PCM插头A（44芯）。 13检查EPS控制装置插头D（28芯）3号端子与EPS控制装置插头A（44芯）28号端子之间的导通性。 是否导通？ 是----检查PCM插头A（44芯）端子是否松动，如必要进行修理。如果未发现连接不良，则更换PCM。 否----排除EPS控制装置与PCM导线之间的断路故障。\n\n6. DTC 32 -01: EPS控制装置内部电路（电流传感器）（初始诊断） DTC 32 -02: EPS控制装置内部电路（电流传感器）（常规诊断） DTC 35 -01: EPS控制装置内部电路（CPU）（初始诊断／常规诊断） DTC 35 -02: EPS控制装置内部电路（EEPROM）（初始诊断） DTC 35 -04: EPS控制装置内部电路（CPU通信）（常规诊断） DTC 35 -06: EPS控制装置内部电路（ITN通信）（常规诊断） DTC 35 -07: EPS控制装置内部电路（INHL/INHR端口）（初始诊断／常规诊断） DTC 36 -02: EPS控制装置内部电路（INH输出电路）（初始诊断） DTC 37 -01: EPS控制装置内部电路（升压电路）（初始诊断） ①使用HDS清除DTC。 ②关闭点火开关。 ③启动发动机。 EPS指示灯是否点亮？ 是----进行第④步。 否----检查端子是否松动或连接不良。如果连接良好，此时系统正常。 ④使用HDS检查DTC。 是否显示为DTC 32-01、32-02、35-01、35-02、35-04、35-06、35-07、36-02或37-01？ 是----检查EPS控制装置插头端子是否松动，如必要进行修理。如果未发现连接不良，则更换EPS控制装置。 否----排除显示的DTC故障。如果未显示DTC，则此时系统正常。', '电动汽车组合仪表黑屏故障的排除\n\n2016年11月，某电动汽车用户中心反馈，多台电动汽车当钥匙从OFF挡打到ON挡时，组合仪表黑屏不显示。\n\n工作原理其组合仪表由玻璃、面板、7寸彩色TFT液晶屏、PCB板、后壳等部分组成。\n\n组合仪表系统构架由系统电源模块、输入输出模块、晶振、复位电路、MCU、YGV642芯片、Flash芯片、液晶屏组成。如图2所示。组合仪表有2个供电电源，即IGN电和BATT电，其中IGN电是钥匙打到ON挡才接通的电，BATT电是蓄电池电，为组合仪表常电。当钥匙在OFF挡时，组合仪表工作在低功耗状态，可通过CAN总线报文唤醒进入正常工作状态；当钥匙打到ON挡时，组合仪表进入正常工作状态。\n\n组合仪表正常工作时，组合仪表液晶屏点亮，显示驾驶信息，并周期发送里程报文。组合仪表通过内部的输入输出信号模块，接收整车上其他控制单元的输入信号，将输入信号信息送入MCU进行逻辑处理，MCU控制图像处理芯片（YGV642）进行图像显示处理，图像处理芯片将要显示的信息直接显示在7寸彩色TFT液晶屏上。\n\n故障处理以下是典型故障车的临时现场处理情况，各故障车用车序号1、么3、4区分。\n\n1）故障车1用户描述：具体情况不详，钥匙锁车内，撬车，整车充电，充电完，仪表上电无显示，晚上组合仪表泛荧光。远程监控数据：14: 46第1次上电，ODO为0（钥匙打到ON，电量84%）。次日与线束进行排查，查插接件外线束有BATT和IGN电，搭铁良好；按危险报警开关，有左右转向声音，组合仪表无显示，充电组合仪表无显示；检查总线，组合仪表未发里程报文；重新插拔组合仪表，再上电，组合仪表无显示，怀疑组合仪表烧毁。厂家更换闪存芯片，恢复正常。\n\n2）故障车2用户描述：续航里程30多km，大约充电6h，充完电，上电不显示，可正常行车，晚上组合仪表泛荧光（据了解，用户虚充电，即未充上）。远程监控数据：18: 19，钥匙从OFF打到ON、ODO为0（钥匙打到ON）。次日去现场时，已经通过插拔蓄电池负极，恢复了组合仪表显示，检查组合仪表功能无异常，总线报文无异常。\n\n3）故障车3用户描述：交警队用车，充完电，上电不显示，具体情况不详。远程监控数据：8: 52、钥匙从OFF打到ON、ODO为0。不拔线束，拆开组合仪表后壳，检测组合仪表内部BATT＋和IGN电，发现无异常；检查芯片供电电压3.3 V无，怀疑是否短路，将3.3 V的输出负载线路截断排查，电压仍无，怀疑MCU控制存在问题。 4）故障车4用户描述：pad倒车影像无显示，上下电几次，恢复正常；隔天I1点充电，发现未充上，拔充电枪，重新上电组合仪表无显示。远程监控数据：8: 12，钥匙从OFF打到ON、ODO为0。与线束进行排查，查插接件外线束有BATT和IGN电，搭铁良好；按危险报警开关，有左右转向声音，组合仪表无显示；检查总线，组合仪表未发里程报文；重新插拔组合仪表，再上电恢复正常；更换一台最新程序组合仪表；隔日故障复现，由于用户中心和用户因事紧急，临时处理，不拔线束，拆开组合仪表后壳，检测组合仪表内部BATT和IGN，发现无异常；检查芯片供电电压3.3 V无，MCU与YGV642通信电压异常。 以上监控数据是指整车装有车载终端，可远程周期存储整车报文信息；ODO是指组合仪表发送的总计里程报文，为0是指组合仪表未发送报文，即组合仪表未正常工作。 1号车现场排查怀疑组合仪表烧毁，寄回芯片厂家分析，确认为工作电压异常，芯片进入自保护状态，无法恢复。 故障特点总结①用户反馈组合仪表均是充完电，打钥匙在ON挡组合仪表不显示，故障之前未有其他相关异常情况；②组合仪表故障时，组合仪表不发报文；③组合仪表出现故障时，会有微弱背光；④远程监控数据反映组合仪表是刚充电、充完电以及虚充电或是打钥匙出现故障；⑤断蓄电池电或插拔组合仪表线束，组合仪表恢复；⑥故障时，进组合仪表的电源正常，组合仪表主芯片工作电压正常，主芯片输出异常（3.3 V使能、控制液晶屏端、YGV642reset脚均为0V），确认组合仪表死机。 故障排除：对故障车进行静电放电试验，故障未复现，排除充电、打钥匙的静电干扰。台架模拟电磁干扰（手机、对讲机干扰）试验，直接将手机、对讲机贴着组合仪表，进行干扰，多次试验，故障未复现，排除整车电磁干扰。台架模拟整车多模块同步上电唤醒测试，12块组合仪表在72h后会出现6个未启动现象。组合仪表电路板为双层，检查电路板发现组合仪表插接件输入端搭铁线配置不好，顶层3个从插接件过来的搭铁相连后（如图3中黑色线部分），经过0Ω电阻与底层大面积搭铁相连，IGN电接通瞬间，阻抗较大，易造成电压不稳。\n\n测量整车和台架上组合仪表晶振的工作电压，IGN电接通过程中，晶振工作电压波动，有时会低于正常工作电压（1.72～1.98V），为1.65V。\n\n组合仪表因电路板插接件输入端搭铁布线不好，导致组合仪表被唤醒进入正常工作过程中，晶振无法正常起振，从而导致组合仪表死机、黑屏。 故障验证①手工改制电路板，将电路板顶层插接件端搭铁直接与底层大面积搭铁相连，如图5白圈，直接将顶层与底层搭铁焊通。②台架模拟整车多模块同步上电唤醒测试，原状态组合仪表和改制后组合仪表各12块同时测试，在72h后，原状态组合仪表黑屏5块，改制后组合仪表未黑屏。③重新PCB布线，将新状态组合仪表更换到故障车上路试和用户体验，历时3个月，未再出现黑屏故障。\n\n验证总结：组合仪表电路板插接件输入端搭铁布线不好是组合仪表黑屏的根本原因。 故障总结：日常生活中，车辆组合仪表出现黑屏是偶发现象，故障不易复现，给故障排查工作带来非常大的困难。当遇到组合仪表黑屏时，我们应该优先检查电路板的晶振是否正常工作。而在组合仪表的设计，应该加强对PCB板搭铁线的布置评审。希望此故障排查案例能让设计和检修人员得到启发，有助于组合仪表设计的优化。'] | 断开热管理集成模块接插件，检查端子是否松动或氧化；用万用表测量端子间导通性，确认无断路或短路；若连接正常，系统功能应无异常。 | 单独断开三通阀1或三通阀2接插件时，VCU均未报故障；拆下热管理集成模块接插件检查，确认集成模块及线束接插端子无变形、退针、异物等，判定接插件无异常。 | 1 | 1 | 0.8 | 0.55796 | 0.67354
问界M7零重力座椅无法展开的可能原因有哪些？ | ['问界M7零重力座椅无法展开\n\n故障现象：客户反映零重力座椅无法展开；操作座椅靠背可以放倒，腿托却无法展开。\n\n分析问题：\n\n1、零重力座椅卡滞/失效\n\n2、PSM软件版本是否最新；\n\n3、副驾座椅安全带锁扣是否有插销；\n\n4、检查仪表上副驾座椅安全带未系灯是否常亮\n\n5.各传感器安装位置/触点是否正常\n\n诊断隔离故障：\n\n1.重新对座椅执行初始化学习，座椅学习结束后依旧无法展开腿托，电脑检测未发现相关故障码；\n\n2．手动前后上下调整座椅位置可以运行到极限位置，判定座椅没有卡滞现象存在，\n\n3.检查零座椅座椅腿托线路无异常，\n\n4.在检查前排副驾座椅时发现在安全带座内隐藏有假的安全带销现象，非常小巧不易发现。\n\n验证故障：\n\n去掉安全带销后故障消失，零重力座椅可以完全展开。\n\n总结：\n\n一键零重力常见禁止条件：\n\n1、零重力座椅前后调节电机故障；\n\n2、零重力座椅靠背调节电机故障；\n\n3、零重力座椅横向调节电机故障；\n\n4、零重力座椅腿托展开调节电机故障；\n\n5、零重力座椅腿托伸缩调节电机故障；\n\n6、副驾座椅前后调节电机故障；\n\n7、副驾座椅靠背调节电机故障；\n\n8、副驾座椅上下调节电机故障；\n\n9、副驾坐人/安全带插入\n\n10、座椅在横轨中间暂停，按调节按键座椅不执行动作', '问界M7增程器无法启动\n\n故障现象：客户反馈车辆高速行驶过程中仪表提示“增程器异常，只可纯电行驶”故障灯，如图所示：\n\n诊断思路：\n\n1.车辆进店检查，故障现象稳定重现，连接诊断仪读取故障码，无增程器相关故障码。\n\n2.进车机打开燃油模式验证故障现象，增程器不能正常启动，前机舱能听到发电机运转的声音。读取GCU数据流，打开燃油模式时发电机转速一万转高速运行，读取增程器曲轴转速为零。\n\n3.经上述检查能判断发电机控制系统正常，可能故障点有发电机内部空转•增程器抱死或者二者连接部位故障。\n\n4.首先验证增程器是否抱死，用工具能正常转动曲轴轮，拆卸曲轴传感器观察曲轴转动时无异常，说明没有断轴，增程器正常。如图所示：\n\n5.综上所述，需拆解发电机总成下来确认与增程器连接部位是否有故障。\n\n6.拆解发电机总成，检查发现发电机与增程器的连接主轴能用手轻松旋转，轴花键与离合器片都无磨损异常情况。正常情况下发电机判断是发电机内部主轴断裂或空转，需更换发电机总成。如图所示：\n\n7.报备厂家技术后更换发电机总成，装车后故障现象消失，燃油模式下增程器正常启动，试车一切正常至此故障解决。\n\n案例总结：维修思路要清晰，严格按照厂家标准施工，重视施工安全避免维修事故。'] | 1. 副驾安全带插销未拔（隐藏假销） 2. 座椅电机故障（腿托电机等） 3. PSM软件版本过旧 4. 传感器触点异常或安装位置偏移 5. 座椅未完成初始化学习或存在软件限制条件 | 1.副驾座椅安全带锁扣存在未发现的假插销；2. 零重力座椅卡滞/失效；3.PSM软件版本非最新；4.仪表显示副驾安全带未系灯常亮；5.传感器安装位置或触点异常。 | 1 | 1 | 0.88889 | 0.44411 | 0.42501
如何诊断问界M7副驾座椅安全带锁扣导致的零重力功能故障？ | ['问界M7零重力座椅无法展开\n\n故障现象：客户反映零重力座椅无法展开；操作座椅靠背可以放倒，腿托却无法展开。\n\n分析问题：\n\n1、零重力座椅卡滞/失效\n\n2、PSM软件版本是否最新；\n\n3、副驾座椅安全带锁扣是否有插销；\n\n4、检查仪表上副驾座椅安全带未系灯是否常亮\n\n5.各传感器安装位置/触点是否正常\n\n诊断隔离故障：\n\n1.重新对座椅执行初始化学习，座椅学习结束后依旧无法展开腿托，电脑检测未发现相关故障码；\n\n2．手动前后上下调整座椅位置可以运行到极限位置，判定座椅没有卡滞现象存在，\n\n3.检查零座椅座椅腿托线路无异常，\n\n4.在检查前排副驾座椅时发现在安全带座内隐藏有假的安全带销现象，非常小巧不易发现。\n\n验证故障：\n\n去掉安全带销后故障消失，零重力座椅可以完全展开。\n\n总结：\n\n一键零重力常见禁止条件：\n\n1、零重力座椅前后调节电机故障；\n\n2、零重力座椅靠背调节电机故障；\n\n3、零重力座椅横向调节电机故障；\n\n4、零重力座椅腿托展开调节电机故障；\n\n5、零重力座椅腿托伸缩调节电机故障；\n\n6、副驾座椅前后调节电机故障；\n\n7、副驾座椅靠背调节电机故障；\n\n8、副驾座椅上下调节电机故障；\n\n9、副驾坐人/安全带插入\n\n10、座椅在横轨中间暂停，按调节按键座椅不执行动作', '问界M7 360工作时黑屏后闪退\n\n故障现象：用户反馈车辆挂入倒挡和按全景影像按钮后中控大屏黑屏后回到主界面，人脸识别无法使用\n\n1.多次操作该按键和挂倒挡试车闪屏后回到主界面，人脸识别也无法使用，行车记录仪无法使用，使用诊断仪读取APA模块报有故障U140586、U140686、U140786、U140D86位历史状态，IVI报有故障码U015987历史状态\n\n2.该车重启车机后故障消失功能恢复正常，人脸识别恢复正常，则初步判定为APA软件故障或内部信号输出有问题，也怀疑受干扰导致，试车几公里后故障复现，APA使用功能异常\n\n3，先排除是否受干扰导致出现该故障，进入系统工程模式—维修检测DMS、DVR、CMS几个摄像头是否正常，检测结果显示DMS、DVR异常，怀疑两个摄像头对APA产生干扰导致，拔掉DVR插头后重启车机故障不变，则怀疑DMS故障,拔掉DMS插头后重启车机APA功能恢复正常，把该车DMS装到试驾车故障复现，把试驾车DMS装到故障车时未见异常，则判断为DMS故障导致APA故障异常，更换新该新件后试车未见异常\n\n案例总结：1.先把干扰情况排除，懂得排除方法，2.由简到难处理', '问界M7低速打方向异响\n\n故障现象：用户反馈低速转向时有时有异响，并且手握方向盘有震动感，客户表示已在其他用户中心维修过，问题没有解决，要求彻底解决。\n\n诊断过程：\n\n1.首先与客户一同试车确认在低速有时打方向或回方向时有咔的一声且手能感知到震动，异响确实存在。\n\n2.根据方向异响点检进行检查，地盘、方向拉杆、球头、中间轴无发卡和间隙，检查未发现异常。\n\n3.因不是每次转向都有咔的一声且声音不大，使用电子听诊器进行异响听诊分析在转向盘中间轴位置声音最明显，故拆下主气囊试车发现方向盘转动时游丝随转发出咔咔的声音，游丝内部间隙过大与方向盘有时干涩的声音，因游丝还在调研阶段，更换后还会出现异响，就用带粘软垫隔离游丝与方向盘之间，试车异响消失，排除异响，之后进行回访客户没有出现异响。\n\n案例总结：\n\n1.首先试车确认异响存在，对于异响类故障多借助电子听诊器进行诊断，会使你更快的把异响范围缩小，更快、准确排除异响。\n\n2.对于异响处理可以多元化，灵活把控，提高客户满意度。\n\n3.此异响有很多车已发现，已经向厂家质量部反馈。'] | 诊断步骤： 1. 检查副驾座椅安全带锁扣是否插有假销（隐藏式，易忽略）； 2. 若存在，拔除假销后零重力功能恢复正常； 3. 同时确认仪表副驾安全带未系灯是否常亮，排除误报； 4. 若无假销，检查PSM软件版本、传感器触点及座椅电机是否正常。 ✅ 核心：**隐藏假安全带销是常见致因，优先排查。** | 诊断步骤：1.执行座椅初始化学习后仍无法展开腿托；2.手动调整座椅至极限位置确认无卡滞；3.检查腿托线路正常；4.发现副驾安全带座内隐藏有微型假安全带销；5.移除假销后故障消除。 | 1 | 1 | 1 | 0.51387 | 0.66664
问界车辆挂倒挡后超声波雷达间歇性失效，应按照什么流程进行故障排查？ | ['问界后超声波雷达故障检修\n\n故障现象：车辆启动挂倒挡后超声波雷达无法使用\n\n故障照片：\n\n客户描述：挂倒挡有时后雷达有用有时没用\n\n诊断思路：先检查外观是否外力导致，在用诊断仪去检测进行下一部诊断\n\n诊断过程：1，观察车辆车辆上电挂倒挡后雷达出现故障无法使用，重新下电在上电挂倒挡故障依旧，用诊断仪读取故障APA，C130B13左后角传感器信号线断路，测量RBC13，电源电压正常，信号电压正常，接地正常，挂倒档时用手去触摸后超声波雷达没有发出震动的触感，正常的情况条件下用手去触摸是有发出震手的触感\n\n2、用诊断仪读取故障代码，C130B3左后角传感器信号线断路\n\n3、根据TIS电路图显示测量线路\n\n4，测量RBC13插头，1号角电源线为12V，2号角信号线9.9V，3号角接地是导通的\n\n5，诊断结果：检测完毕由此判断是后超声波雷达故障\n\n6：案例总结：发现问题时，确定故障现象，理清诊断思路，结合TIS的维修指导一步步排除可能造成的原因，最终找到故障点解决故障', '江淮同悦纯电动汽车无倒挡的故障诊断\n\n1．故障现象 1 ．1．故障现象1 本次出现故障的是一辆安徽江淮2012年国产二代纯电动汽车，汽车搭载是永磁直流无刷电机，额定功率为11kW，汽车的累积行程一共有130km，使用的动力电池组属于磷酸铁钾动力电池，电池的额定电压为320V，总容量为50Ah，总能量为15.2kWh。这辆汽车的主要症状表现为挂倒挡的时候仪表盘上面的R不会显示，并且踩下油门踏板的时候车也不会动。 1.2．故障现象2 本次遇到的第二起江淮同悦纯电动汽车的无倒挡故障，车型与故障现象1一样，汽车累积行程为1237km，该车的主要故障表现为，汽车启动后进行挂前进挡或倒挡时，仪表盘上都能够响应显示D或R，但不管是前进还是倒退都无法行驶。 2．故障诊断分析 2.1．故障1诊断分析 一般要诊断江淮同悦纯电动汽车的相关故障，必须要先了解其控制原理。在接手这辆江淮同悦纯电动汽车时，先对汽车的故障现象进行了测试，通过简单测试发现，汽车在挂D挡的时候，汽车的仪表盘上面能够正常显示“D”，并且踩下加速踏板的时候汽车也能够正常行驶。然而当挂R挡时，汽车仪表盘上面没有显示“R”，踩下加速踏板时也不会行驶。一般情况下当汽车的点火钥匙接通时，汽车仪表盘会依次显示车辆所行驶的累积里程、电量值、小计里程、电压、电流、电机状态以及故障信息等。根据汽车出现的故障现象，初步判断出现故障可能是电机位置或倒挡位置的传感器损坏；驱动电机、驱动电机控制器损坏；加速踏板位置传感器、仪表控制单元损坏，最后则有可能是相应的线路故障。\n\n一般通过显示屏上面显示的6位数字能够读取车辆的相关部件工作状况以及故障信息，但车辆的故障信息对照表车主并未携带，因此本次诊断只能从汽车的工作原理出发。正常情况下，汽车的电机运转，需要电机控制器正常工作并控制电机运转，而电机控制器要正常工作必须要电机位置传感器、加速踏板位置传感器、挡位位置传感器以及仪表显示信息控制单元全都正常的情况下，电机控制器才能够正常工作，该车在挂D挡时能正常行驶，说明电机位置传感器、加速踏板位置传感器、挡位位置传感器以及仪表显示信息控制单元这四个部位都没有问题，可以排除。 江淮同悦纯电动汽车中的电机位置传感器、加速踏板位置传感器、挡位位置传感器以及仪表显示信息控制单元排除无故障之后，接下来检测传感器与电机控制器之间的线路导通性是否正常，经检测发现导通性没有问题，接着检查倒挡位置传感器。检查过程中，先将车辆启动，然后将挡位分别调到D挡与R挡，然后采用示波器对电机控制器检查，观察示波器在调到D挡时的波形以及调到R挡时的波形，对比两个波形发现并没有差别，从而可以确定倒挡位置传感器到电机控制器之间是没有故障的。接下来开始对传感器到仪表控制单元之间位置进行检查，观察倒挡位置传感器是否能够将相应的信号传递到控制单元，通过检测发现，倒挡位置传感器到仪表控制单元之间的电压非常低，正常情况下电压应该是0.1V，而此时则只有0.049V。因此可以先确定故障出现在倒挡位置传感器上，通过更换该传感器后，汽车故不就排除，倒挡时仪表盘正常显示R，且能够正常行驶。\n\n2.2．故障2诊断分析 在诊断第二起故障的时候，车主提供了故障信息对照表，通过观察仪表盘上的6位数字发现，数字显示为120000，对照故障信息表发现，其中“1”位置表示汽车电机运行状态，数字1表示正常运行，“2”表示电机的工作状态，数字2表示汽车处于制动状态，第一位“0”位置表示加速踏板开度的电压值，第二位“0”位置表示充电器CAN通信状态，并且。表示无通信或者出现了故障。最后两位“00”表示电机与蓄电池的故障码，且00表示正常。由于汽车处于牵引状态，所以除了油门加速踏板的开度电压值有可能出现故障外，其他全部正常。接下来启动汽车并踩下油门，发现随着油门踏板开度的变大，仪表上相应的电压值也在变大，因此可以排除。接下来只能接着从汽车的控制原理出发来排除故障，首先因为汽车在启动后，挂前进挡与倒退挡的过程中，汽车的仪表盘上能够正常的显示D与R，所以挡位传感器与挡位传感器到仪表盘控制单元部位都可以排除。然后对电机控制器进行检查，发现电机控制器的熔断丝已经烧毁，更换熔断丝但汽车还是不能行驶，接着检查了制动踏板，发现制动踏板顶部的塑料垫已损坏，更坏塑料垫后，汽车能正常启动并行驶，故障排除。 3．故障总结 针对故障1出现的故障现象与故障诊断分析发现，该汽车倒退挡位置的传感器属于线控传感技术，通过线控技术能够将挡位与电机之间信息传递转换成数字信息传递，进而提升了控制性能。然而当挡位传感器传出的信号电压过低时，仪表控制单元会将其当作低电平处理，仪表控制单元传递给电机控制器的信号为空挡，这样电机控制器也就不会控制电机运转，进而造成故障出现。 针对第二起故障进行分析发现，单单依靠故障信息表的相关提示并不能够有效地排除故障，要想有效地排除汽车出现的故障，还是要先了解其控制原理。在故障2中，从仪表上的数字信息中发现，各个部位均没有明显的异常，但是汽车还是无法正常的启动，因此还是需要分析其控制原理。在故障诊断过程中，首先发现的是电机控制器的熔断丝被烧毁，说明这个部位可以在日后的故障检查中多多留意。另外制动开关一般都安装在制动踏板的上面，在制动开关里面有两个信号触点，一个触点传递给制动信号灯，另外一个触点传递给控制器，一般没有踩制动时，两个触点是断开的，制动的信号灯不会亮，同时控制器会收到高电平信号。当踩下制动时，两个接触点接通，制定信号灯会发亮，控制器会收到低电平信号。一般在制动踏板不工作的状态下，如果释放得太高会影响驾驶员的舒适性，因此会在制动信号开关前加塑料垫片，而一旦塑料垫片损坏，制动开关中的两个触点就一直处于接通状态，控制器收到的也一直是低电平信号，所以汽车一直不会驱动，从而出现故障。', '雪佛兰探界者没有倒挡故障检修\n\n一辆搭载2.0T发动机、GF9型9速AT自动变速器的2018款雪佛兰探界者。车主反映：该车在发生倒挡冲击后，再也没有倒挡。\n\n故障诊断：接车后首先连接专用诊断仪，系统内未存储有任何故障码，查看数据流，发现很多数据不符合标准值。变速器各单位油压在2.5～3bar（1 bar=105Pa），且踩油门踏板时，油压未见明显上升。正常情况下，变速器油系统油压应在7bar左右，而且踩油门踏板时，油压会上升至14bar左右。\n\n根据该车没有倒挡的故障现象，并结合数据流异常的情况进行分析，初步判断故障点在变速器内部，而且很可能是机械故障，需要拆解变速器才能进行进一步诊断。\n\n在解体变速器之前，先对故障车上搭载的GF9型AT自动变速器的结构、原理做一些梳理，并整理与该车故障相关的诊断要点，以提高故障排查的准确性和高效性。\n\nGF9系列自动变速器（图1）是由美国通用公司与美国福特公司联合开发的，应用于通用和福特的部分车型。其型号中的字母“G”来自于英文单词“Global”的首字母，字母“F”来源于“Forward Wheel Drive”，数字9代表9个前进挡。GF9系列自动变速器包括9T45型、9T50型、9T60型和9T65型四种型号。发动机为1.5T的车型上搭载9T45型变速器，发动机为2.0T的车型上搭载9T50型变速器。\n\nGF9系列自动变速器是在GF6系列变速器基础上开发的，因此，其内部结构与GF6较为相似。GF9采用3套行星齿轮，实现9个前进挡和一个倒挡；由3组多片式液压离合器与3组多片式液压制动器对挡位进行切换控制；由一个选择式单向离合器（SOWC）对D挡和R挡位进行选择；选挡模式设置为P-R-N-D与M-L模式。GF9整体结构如图2所示，内部主体结构如图3所示。\n\n图4为GF9系列变速器各挡位时各离合器的工作状态，从中可以看出，与倒挡相关联的离合器有两个：5-7挡倒挡离合器和单向离合器（SOWC）。图5为GF9系列变速器各挡位时各电磁阀的工作状态，从中可以看出，与倒挡相关的电磁阀有：1-2-3-4-5-6挡换挡电磁阀A（ON），2-9挡换挡电磁阀A（OFF），3-8挡换挡电磁阀司OFF），4挡换挡电磁阀D（OFF），5-7挡换挡电磁阀E（ON）、离合器选择电磁阀（ON），1挡倒挡和6-7-8-9挡换挡电磁阀F\n\n（OFF）。\n\n单向离合器（SOWC）是GF9系列自动变速器应用的新技术，同时与倒挡相关联，所以有必要先系统了解它的工作原理。\n\n单向离合器（SOWC）结构爆炸图如图6所示，1-R挡选择式单向离合器如图7所示。图7中，中间内齿为单向离合器，图示位置该离合器只能逆时针方向旋转。当伺服器活塞被液压顶起、弹簧被压缩时，SOWC下方“T”形钢片旋转上翘一个角度时SOWC被双向制动。正向止推“T”形钢片使活动零件只能单向旋转，逆向止推“T”形钢片使活动零件双向制动。\n\n单向离合器SOWC伺服器如图8所示。当液压顶压活塞时，弹簧被压缩，SOWC被双向制动，此时为R挡。\n\n通过对工作原理的了解，我们可以看出GF9系列变速器没有倒挡故障，应重点检查：5-7挡倒挡离合器、单向离合器（SOWC以及与倒挡相关联的电磁阀。由于单向离合器（SOWC采用的是新技术，更是我们检查重点中的重点。\n\n对变速器进行解体后发现，5-7挡倒挡离合器以及与倒挡相关联的电磁阀并没有特别异常的地方，但单向离合器（SOWC）出现了明显的损坏（图9、图10），而这一部件与故障车的故障现象有非常大关联。该车是在发生倒挡冲击后丧失倒挡的，其原因在于：倒挡油压调节故障，冲击单向离合器，使其壳体破裂，出现液压泄漏，表现出没有倒挡的故障现象。\n\n按照变速器大修方案，更换单向离合器（SOWC）等零件后装车并试车，倒挡恢复，该车故障被彻底排除。\n\n维修小结：GF9系列自动变速器采用了比较新的技术，在拆检之前，系统学习并掌握其工作原理，对故障判断和故障排除具有非常重要的意义，能最大程度地提高故障诊断的准确率和维修效率。'] | 1. **检查外观**：确认雷达无物理损伤或外力干扰。 2. **读取故障码**：用诊断仪读取APA相关故障码（如C130B13/B3）。 3. **测量线路**：检测RBC13插头电源（12V）、信号（约9.9V）、接地是否正常。 4. **触感验证**：挂倒挡时触摸雷达，正常应有震动感，无则怀疑雷达故障。 5. **确认故障点**：结合TIS电路图与测量结果，锁定后超声波雷达本身故障。 6. **更换维修**：更换故障雷达模块，复检功能正常即完成。 | 1. 观察车辆上电挂倒挡后雷达是否持续失效，尝试重新下电再上电验证故障现象；2. 使用诊断仪读取APA系统故障码，重点关注C130B13左后角传感器信号线断路；3. 测量RBC13插头各线路电压：1号电源线（12V）、2号信号线（9.9V）、3号接地导通状态；4. 通过TIS电路图辅助线路检测；5. 最终判定为后超声波雷达本体故障。 | 1 | 1 | 1 | 0.52683 | 0.67837
2008年雪佛兰乐驰出现偶发性烧电动玻璃保险丝故障时，最终确认的故障点位于哪个位置？ | ['雪佛兰乐驰烧电动玻璃保险丝故障检修\n\n一辆行驶里程约8万km的2008年雪佛兰乐驰。客户反映：该车偶发性烧电动玻璃保险丝。\n\n故障诊断：根据以往的经验，我们怀疑左前门铰链处的线束由于长时间使用，产生磨损短路，但拆开车门检查线束，没有发现问题。\n\n实际检测该车电动玻璃工作电流如下：按下左前门升玻璃时，电流在3～4A，当升到顶部堵转时，电流升到18A左右，这时即使同时按下两个玻璃开关，电流达30A以上，但保险丝并未烧断。原车使用保险为30A保险丝，这在理论上也符合实际计算原理。一般流过保险丝的电流为额定容量的一半以下，保险丝可靠熔断需要超过额定电流容量的120%以上，也就是说在36A以上，才能可靠熔断。观察烧断的保险丝，大多呈爆炸状态，肯定电流远大于36A，应该是存在偶发性短路，但是什么地方会存在短路呢？\n\n一般情况下为车门铰链处，我们反复在开关门状态下，扳动4个车门电动玻璃开关，并同时用手扭转铰链处的线束，但保险丝始终没有烧断。\n\n车在修理厂反复试验，故障不再出现。分析此车线路发现，该车的电动玻璃控制电路与其他车型不一样，每一个车门上有一个继电器。经过反复分析，画出此车电动玻璃工作原理图如图1所示。\n\n分析以上的原理图，该车与其他常见车型电动玻璃控制线路的区别在于，前后两开关都控制继电器，继电器再通过触点完成升或降的控制。当前后两开关同时按下升或降时，都给同一个线圈供电，这没有问题；当前后两开关按下不同的方向时，比如前面升后面降时，则两继电器同时吸合，电机两端同时为正极，电机不工作，并且不会形成短路。原理是这样，与烧保险丝故障没有直接关系，所以也没有找到问题。\n\n因为偶发性故障，所以我们想了一个方法来缩小故障范围。拔下左前门电动玻璃开关插头，然后用插头进行临时连接，只让左前和左后门电动玻璃工作，其余右前和右后门暂时不工作，让客户使用，等故障再发生时，以缩小检查范围。\n\n该车交车后大约10天，再次回厂检查，保险再次烧断了。10天出现一次的故障，我们很难利用模拟法让车辆产生故障。无奈之下，想出另一个方法，把原车的各个车门电动玻璃的供电线改接，通过一个总电源线接到蓄电池上，然后分4路保险接到4个车门上，哪一个车门熔断，就意味着哪一个车门电路出现故障。\n\n与客户沟通后，拆开4个车门内衬后准备改装线路，在拆开左后门时发现了问题，如图2所示。\n\n左后门的线束部位，线束绝缘外皮已经磨破，3根导线（包括电源正极）与车门铁板之间产生短路。做好绝缘处理后，我们再次思考，为什么此处的线路会被磨损。经过反复思考，我们发现，每一次玻璃升降，该处的铁板都要轻微变形，因为玻璃上升或下降时，尤其是达到最高点时，车门铁板受到升降器电机的作用力，往外鼓起，多次使用后，该处线束与铁板之间绝缘皮被磨破，造成短路。\n\n分析到原因后，我们就放心了，这样的维修，才能保证维修效果。到此，一例偶发险疑难故障被排除。\n\n故障总结：该车是由于左后和右后车门内部的线路被磨损造成的偶发性短路故障。因为偶发性，所以排除起来有一定难度。\n\n从另一个角度讲，该故障是在使用过程中“自然”形成的，那就意味着多数车辆在使用到一定年限后都会出现类似的问题，应该是该车的一个通病。如果大家遇到类似案例，可以参考。'] | 左后门线束绝缘破损，电源正极导线与车门铁板短路。 | 左后门线束部位，线束绝缘外皮被磨损，导致导线与车门铁板之间产生短路。 | 1 | 1 | 1 | 0.38607 | 0.46763
针对2008年雪佛兰乐驰电动玻璃保险丝偶发熔断问题，维修人员采取了什么特殊方法定位故障车门？ | ['雪佛兰乐驰烧电动玻璃保险丝故障检修\n\n一辆行驶里程约8万km的2008年雪佛兰乐驰。客户反映：该车偶发性烧电动玻璃保险丝。\n\n故障诊断：根据以往的经验，我们怀疑左前门铰链处的线束由于长时间使用，产生磨损短路，但拆开车门检查线束，没有发现问题。\n\n实际检测该车电动玻璃工作电流如下：按下左前门升玻璃时，电流在3～4A，当升到顶部堵转时，电流升到18A左右，这时即使同时按下两个玻璃开关，电流达30A以上，但保险丝并未烧断。原车使用保险为30A保险丝，这在理论上也符合实际计算原理。一般流过保险丝的电流为额定容量的一半以下，保险丝可靠熔断需要超过额定电流容量的120%以上，也就是说在36A以上，才能可靠熔断。观察烧断的保险丝，大多呈爆炸状态，肯定电流远大于36A，应该是存在偶发性短路，但是什么地方会存在短路呢？\n\n一般情况下为车门铰链处，我们反复在开关门状态下，扳动4个车门电动玻璃开关，并同时用手扭转铰链处的线束，但保险丝始终没有烧断。\n\n车在修理厂反复试验，故障不再出现。分析此车线路发现，该车的电动玻璃控制电路与其他车型不一样，每一个车门上有一个继电器。经过反复分析，画出此车电动玻璃工作原理图如图1所示。\n\n分析以上的原理图，该车与其他常见车型电动玻璃控制线路的区别在于，前后两开关都控制继电器，继电器再通过触点完成升或降的控制。当前后两开关同时按下升或降时，都给同一个线圈供电，这没有问题；当前后两开关按下不同的方向时，比如前面升后面降时，则两继电器同时吸合，电机两端同时为正极，电机不工作，并且不会形成短路。原理是这样，与烧保险丝故障没有直接关系，所以也没有找到问题。\n\n因为偶发性故障，所以我们想了一个方法来缩小故障范围。拔下左前门电动玻璃开关插头，然后用插头进行临时连接，只让左前和左后门电动玻璃工作，其余右前和右后门暂时不工作，让客户使用，等故障再发生时，以缩小检查范围。\n\n该车交车后大约10天，再次回厂检查，保险再次烧断了。10天出现一次的故障，我们很难利用模拟法让车辆产生故障。无奈之下，想出另一个方法，把原车的各个车门电动玻璃的供电线改接，通过一个总电源线接到蓄电池上，然后分4路保险接到4个车门上，哪一个车门熔断，就意味着哪一个车门电路出现故障。\n\n与客户沟通后，拆开4个车门内衬后准备改装线路，在拆开左后门时发现了问题，如图2所示。\n\n左后门的线束部位，线束绝缘外皮已经磨破，3根导线（包括电源正极）与车门铁板之间产生短路。做好绝缘处理后，我们再次思考，为什么此处的线路会被磨损。经过反复思考，我们发现，每一次玻璃升降，该处的铁板都要轻微变形，因为玻璃上升或下降时，尤其是达到最高点时，车门铁板受到升降器电机的作用力，往外鼓起，多次使用后，该处线束与铁板之间绝缘皮被磨破，造成短路。\n\n分析到原因后，我们就放心了，这样的维修，才能保证维修效果。到此，一例偶发险疑难故障被排除。\n\n故障总结：该车是由于左后和右后车门内部的线路被磨损造成的偶发性短路故障。因为偶发性，所以排除起来有一定难度。\n\n从另一个角度讲，该故障是在使用过程中“自然”形成的，那就意味着多数车辆在使用到一定年限后都会出现类似的问题，应该是该车的一个通病。如果大家遇到类似案例，可以参考。'] | 维修人员通过**改装供电线路**，将4个车门电动玻璃分别接独立保险，当保险熔断时直接定位故障车门，最终发现左后门线束磨损短路。 | 维修人员将原车各车门电动玻璃供电线改接为总电源线连接蓄电池，并分4路独立保险丝分别保护4个车门。当某一路保险丝熔断时，即可判定对应车门电路存在故障。 | 1 | 1 | 1 | 0.44739 | 0.64589
2018款雪佛兰探界者搭载的GF9型自动变速器在发生倒挡冲击后丧失倒挡功能的根本原因是什么？ | ['雪佛兰探界者没有倒挡故障检修\n\n一辆搭载2.0T发动机、GF9型9速AT自动变速器的2018款雪佛兰探界者。车主反映：该车在发生倒挡冲击后，再也没有倒挡。\n\n故障诊断：接车后首先连接专用诊断仪，系统内未存储有任何故障码，查看数据流，发现很多数据不符合标准值。变速器各单位油压在2.5～3bar（1 bar=105Pa），且踩油门踏板时，油压未见明显上升。正常情况下，变速器油系统油压应在7bar左右，而且踩油门踏板时，油压会上升至14bar左右。\n\n根据该车没有倒挡的故障现象，并结合数据流异常的情况进行分析，初步判断故障点在变速器内部，而且很可能是机械故障，需要拆解变速器才能进行进一步诊断。\n\n在解体变速器之前，先对故障车上搭载的GF9型AT自动变速器的结构、原理做一些梳理，并整理与该车故障相关的诊断要点，以提高故障排查的准确性和高效性。\n\nGF9系列自动变速器（图1）是由美国通用公司与美国福特公司联合开发的，应用于通用和福特的部分车型。其型号中的字母“G”来自于英文单词“Global”的首字母，字母“F”来源于“Forward Wheel Drive”，数字9代表9个前进挡。GF9系列自动变速器包括9T45型、9T50型、9T60型和9T65型四种型号。发动机为1.5T的车型上搭载9T45型变速器，发动机为2.0T的车型上搭载9T50型变速器。\n\nGF9系列自动变速器是在GF6系列变速器基础上开发的，因此，其内部结构与GF6较为相似。GF9采用3套行星齿轮，实现9个前进挡和一个倒挡；由3组多片式液压离合器与3组多片式液压制动器对挡位进行切换控制；由一个选择式单向离合器（SOWC）对D挡和R挡位进行选择；选挡模式设置为P-R-N-D与M-L模式。GF9整体结构如图2所示，内部主体结构如图3所示。\n\n图4为GF9系列变速器各挡位时各离合器的工作状态，从中可以看出，与倒挡相关联的离合器有两个：5-7挡倒挡离合器和单向离合器（SOWC）。图5为GF9系列变速器各挡位时各电磁阀的工作状态，从中可以看出，与倒挡相关的电磁阀有：1-2-3-4-5-6挡换挡电磁阀A（ON），2-9挡换挡电磁阀A（OFF），3-8挡换挡电磁阀司OFF），4挡换挡电磁阀D（OFF），5-7挡换挡电磁阀E（ON）、离合器选择电磁阀（ON），1挡倒挡和6-7-8-9挡换挡电磁阀F\n\n（OFF）。\n\n单向离合器（SOWC）是GF9系列自动变速器应用的新技术，同时与倒挡相关联，所以有必要先系统了解它的工作原理。\n\n单向离合器（SOWC）结构爆炸图如图6所示，1-R挡选择式单向离合器如图7所示。图7中，中间内齿为单向离合器，图示位置该离合器只能逆时针方向旋转。当伺服器活塞被液压顶起、弹簧被压缩时，SOWC下方“T”形钢片旋转上翘一个角度时SOWC被双向制动。正向止推“T”形钢片使活动零件只能单向旋转，逆向止推“T”形钢片使活动零件双向制动。\n\n单向离合器SOWC伺服器如图8所示。当液压顶压活塞时，弹簧被压缩，SOWC被双向制动，此时为R挡。\n\n通过对工作原理的了解，我们可以看出GF9系列变速器没有倒挡故障，应重点检查：5-7挡倒挡离合器、单向离合器（SOWC以及与倒挡相关联的电磁阀。由于单向离合器（SOWC采用的是新技术，更是我们检查重点中的重点。\n\n对变速器进行解体后发现，5-7挡倒挡离合器以及与倒挡相关联的电磁阀并没有特别异常的地方，但单向离合器（SOWC）出现了明显的损坏（图9、图10），而这一部件与故障车的故障现象有非常大关联。该车是在发生倒挡冲击后丧失倒挡的，其原因在于：倒挡油压调节故障，冲击单向离合器，使其壳体破裂，出现液压泄漏，表现出没有倒挡的故障现象。\n\n按照变速器大修方案，更换单向离合器（SOWC）等零件后装车并试车，倒挡恢复，该车故障被彻底排除。\n\n维修小结：GF9系列自动变速器采用了比较新的技术，在拆检之前，系统学习并掌握其工作原理，对故障判断和故障排除具有非常重要的意义，能最大程度地提高故障诊断的准确率和维修效率。'] | 倒挡冲击导致单向离合器（SOWC）壳体破裂，造成液压泄漏，从而丧失倒挡功能。 | 根本原因是单向离合器（SOWC）壳体破裂导致液压泄漏。当倒挡油压调节出现故障时，冲击造成SOWC损坏，使其无法实现双向制动功能，最终导致倒挡失效。 | 1 | 1 | 1 | 0.52922 | 0.71257
针对GF9型自动变速器无倒挡故障，维修人员通过数据流检测发现了哪些关键参数异常？ | ['雪佛兰探界者没有倒挡故障检修\n\n一辆搭载2.0T发动机、GF9型9速AT自动变速器的2018款雪佛兰探界者。车主反映：该车在发生倒挡冲击后，再也没有倒挡。\n\n故障诊断：接车后首先连接专用诊断仪，系统内未存储有任何故障码，查看数据流，发现很多数据不符合标准值。变速器各单位油压在2.5～3bar（1 bar=105Pa），且踩油门踏板时，油压未见明显上升。正常情况下，变速器油系统油压应在7bar左右，而且踩油门踏板时，油压会上升至14bar左右。\n\n根据该车没有倒挡的故障现象，并结合数据流异常的情况进行分析，初步判断故障点在变速器内部，而且很可能是机械故障，需要拆解变速器才能进行进一步诊断。\n\n在解体变速器之前，先对故障车上搭载的GF9型AT自动变速器的结构、原理做一些梳理，并整理与该车故障相关的诊断要点，以提高故障排查的准确性和高效性。\n\nGF9系列自动变速器（图1）是由美国通用公司与美国福特公司联合开发的，应用于通用和福特的部分车型。其型号中的字母“G”来自于英文单词“Global”的首字母，字母“F”来源于“Forward Wheel Drive”，数字9代表9个前进挡。GF9系列自动变速器包括9T45型、9T50型、9T60型和9T65型四种型号。发动机为1.5T的车型上搭载9T45型变速器，发动机为2.0T的车型上搭载9T50型变速器。\n\nGF9系列自动变速器是在GF6系列变速器基础上开发的，因此，其内部结构与GF6较为相似。GF9采用3套行星齿轮，实现9个前进挡和一个倒挡；由3组多片式液压离合器与3组多片式液压制动器对挡位进行切换控制；由一个选择式单向离合器（SOWC）对D挡和R挡位进行选择；选挡模式设置为P-R-N-D与M-L模式。GF9整体结构如图2所示，内部主体结构如图3所示。\n\n图4为GF9系列变速器各挡位时各离合器的工作状态，从中可以看出，与倒挡相关联的离合器有两个：5-7挡倒挡离合器和单向离合器（SOWC）。图5为GF9系列变速器各挡位时各电磁阀的工作状态，从中可以看出，与倒挡相关的电磁阀有：1-2-3-4-5-6挡换挡电磁阀A（ON），2-9挡换挡电磁阀A（OFF），3-8挡换挡电磁阀司OFF），4挡换挡电磁阀D（OFF），5-7挡换挡电磁阀E（ON）、离合器选择电磁阀（ON），1挡倒挡和6-7-8-9挡换挡电磁阀F\n\n（OFF）。\n\n单向离合器（SOWC）是GF9系列自动变速器应用的新技术，同时与倒挡相关联，所以有必要先系统了解它的工作原理。\n\n单向离合器（SOWC）结构爆炸图如图6所示，1-R挡选择式单向离合器如图7所示。图7中，中间内齿为单向离合器，图示位置该离合器只能逆时针方向旋转。当伺服器活塞被液压顶起、弹簧被压缩时，SOWC下方“T”形钢片旋转上翘一个角度时SOWC被双向制动。正向止推“T”形钢片使活动零件只能单向旋转，逆向止推“T”形钢片使活动零件双向制动。\n\n单向离合器SOWC伺服器如图8所示。当液压顶压活塞时，弹簧被压缩，SOWC被双向制动，此时为R挡。\n\n通过对工作原理的了解，我们可以看出GF9系列变速器没有倒挡故障，应重点检查：5-7挡倒挡离合器、单向离合器（SOWC以及与倒挡相关联的电磁阀。由于单向离合器（SOWC采用的是新技术，更是我们检查重点中的重点。\n\n对变速器进行解体后发现，5-7挡倒挡离合器以及与倒挡相关联的电磁阀并没有特别异常的地方，但单向离合器（SOWC）出现了明显的损坏（图9、图10），而这一部件与故障车的故障现象有非常大关联。该车是在发生倒挡冲击后丧失倒挡的，其原因在于：倒挡油压调节故障，冲击单向离合器，使其壳体破裂，出现液压泄漏，表现出没有倒挡的故障现象。\n\n按照变速器大修方案，更换单向离合器（SOWC）等零件后装车并试车，倒挡恢复，该车故障被彻底排除。\n\n维修小结：GF9系列自动变速器采用了比较新的技术，在拆检之前，系统学习并掌握其工作原理，对故障判断和故障排除具有非常重要的意义，能最大程度地提高故障诊断的准确率和维修效率。', '大众CC仪表上显示故障大灯随动AFS\n\n一辆行驶里程约1.6万km的一汽大众CC FB轿车。该车仪表上的故障信息指示灯点亮，仪表／中央显示屏显示“故障大灯随动AFS”（如图1所示）。\n\n故障诊断：维修技师首先确认故障现象，检查灯光均正常点亮。使用专用检测仪VAS6150B检查，发现在76泊车辅助系统／6D后行李箱盖电一子装置中有故障：U112300数据总线接收到的故障值；08空调／暖风电子装置和4B多功能模块中存储有故障码：U112100数据总线丢失信息；19数据总结诊断接口存储有故障码：U10E000驾驶员辅助系统前部传感器系统无通信（如图2所示）。\n\n从以上故障码来看，此车故障应该是一个典型的CAN数据总线信息传递类故障。思考CAN数据总线相关的故障含义，例如：数据总线丢失信息说明当某个控制单元由于故障无\n\n法接收其他控制单元的完整信息时，故障会存储在故障存储器（与事件存储器记录“控制单元无通信”相同）。数据总线接收到故障值一般可以认为是通过数据总线识别到其他相关控制单元总有相应的故障信息存储。\n\n通过以上CAN总线故障含义分析，可以将重要的故障信息锁定为“U10E000驾驶员辅助系统前部传感器系统无通信”。考虑至此维修技师接着对A5驾驶员辅助系统前部传感器系统进行电脑检测，发现诊断仪不能读取该系统的故障信息。\n\n根据以上检测得到的故障信息及原理分析，可以将故障范围锁定为以下几方面：\n\n（1）驾驶员辅助系统前部传感器系统R242本身故障；\n\n（2）驾驶员辅助系统前部传感器系统R242相关线路故障。\n\n按照由简到繁的检查方法，首先根据电路图（如图3所示）检查驾驶员辅助系统前部传感器系统供电／搭铁等相关线路，在检查的过程中发现驾驶员辅助系统前部传感器系统R242插接器有进水痕迹，拆下驾驶员辅助系统前部传感器系统控制单元R242后，用手来回甩动R242还有水滴流出。采用淋水试验检查漏水部位，发现是驾驶员辅助系统前部传感器系统R242上部的前风挡漏水。检查供电正常、搭铁良好，清洁处理插接器水迹，重新装复试验故障依旧。\n\n通过以上检查可以将故障点锁定为驾驶员辅助系统前部传感器系统R242本身故障。经\n\n过与用户沟通，了解到该车一个月前在某维修厂更换过前风挡玻璃。经用户同意后对驾驶员辅助系统前部传感器系统R242进行了更换。维修技师对其更换后，进行了在线编码，接着使用专用工具VAS6430进行了校准工作。校准完毕后，试车发现仪表上仍然提示“故障大灯随动AFS”。\n\n再次使用专用诊断仪检查发现在A5驾驶员辅助系统前部传感器系统中存储有故障码：B200500记录无效（如图4所示）；4B多功能模块中存储有故障码：U112300数据总线接收到的故障值；故障码可以清除，但每次关闭点火开关再次启动后，故障再次出现。维修技师使用专用诊断仪VAS6150B中的故障导航功能进行检查，执行了软件配置，并重新进行了校准，之后试验故障依然存在。\n\n此时故障的排查陷入了僵局，维修技师找到笔者寻求技术支持。笔者首先了解了车辆的相关故障现象，并与维修技师一起进行故障分析，仪表提示“故障大灯随动AFS"，是因为4B多功能模块（即弯道灯和大灯照明距离调节控制单动745）中存储有CAN数据总线接收到了故障信息；A5驾驶员辅助系统前部传感器系统中存储有故障码：B200500记录无效。驾驶员辅助系统前部传感器系统R242与弯道灯和人灯照明距离调节控制单元J745有什么相关的联系呢？通过观察此车型的网络拓扑结构图（如图5所示），发现弯道灯和大灯照明距离调节控制单河745与驾驶员辅助系统前部传感器（即驾驶员前部辅助系统摄像机R242）均是连接在拓展CAN总线上。\n\n弯道灯和大灯照明距离调节控制单元J745通过拓展CAN总线接收到R242中有故障的信息，弯道灯和大灯照明距离调节控制单元J745中产生故障现象存储，大灯随动被限制，在仪表上显示“故障大灯随动AFS”。\n\n笔者分析“记录无效”故障，一般多为以下几种原因：\n\n1．控制单元编码问题（已在线编码，可以排除此问题）；\n\n2．软件配置不正常（已在线执行了软件配置，也可以排除此问题））；\n\n3．相关控制单元中的功能没有开通。\n\n数据总线诊断接口J533作为所有控制单元信息传递、处理的控制协调部件，是不是数据总线诊断接口J533中针对新更换的驾驶员前部辅助系统摄像机R242有某些相关信息传递功能未进行开通导致的呢？思考至此，笔者使用专用诊断仪VAS6150B中的特殊功能列表下的“功能开通”菜单，“恢复功能”19数据总线诊断接口J533，如图6所示；完成操作后，再次清除故障码，试验故障排除。\n\n故障排除：前风挡拆装粘胶处理，更换驾驶员辅助系统前部传感器系统R242（如图7所示）、软件配置、校准、恢复功能。\n\n故障总结：更换CC FB车型的驾驶员辅助系统前部传感器系统R242后，需要使用专用诊断仪VAS6150B进行一系列的匹配操作，如首先进行软件配置，配置过程中包含在线编码，之后进行校准（校准时还需要用到专用设备VAS6430 ）；最后对数据总线诊断接口J533进行功能开通（恢复功能）。'] | 油压异常：正常应为7bar左右，踩油门时升至14bar，实际仅2.5～3bar且无明显上升。 | 检测发现变速器各单位油压仅为2.5～3bar，且踩油门踏板时油压未见明显上升。 | 1 | 1 | 0.8 | 0.25023 | 0.59664
雪佛兰新科鲁兹轿车转向无助力故障中，U0131和U0126故障码的产生原因是什么？ | ['雪佛兰新科鲁兹轿车转向无助力\n\n一辆行驶里程约2.3万km、搭载1.4T发动机的2017年雪佛兰新科鲁兹轿车。用户反映：该车在行驶时出现转向沉重，失去助力的情况，同时仪表板会提示“检修转向系统”和“电子稳定系统”，且电动转向警告灯点亮。\n\n检查分析：故障车辆被拖车运到维修厂但维修人员在试车时发现仪表板上没有故障灯和故障提示，转向助力的力度也正常。诊断仪检测到如下故障：U0131—车身控制单元与动力转向控制单元失去通信；U0126—电子制动控制单元与转向盘转角传感器失去通信。\n\n故障码显示，车身控制单元BCM和电子制动控制单元EBCM都与动力转向系统EPS失去通信，而且驾驶中转向沉重。EPS与其他控制单元失去通信，且电动转向助力丧失功能，故障现象表明电动转向机在故障出现时没有工作。而查询到的故障码则，表明故障原因可能是EPS控制单元故障或线路故障。\n\n查询电路图得知，BCM通过高速GMLAN与EPS进行通信；EBCM则是通过底盘扩展GMLAN与EPS通信，获取转角传感器信息，实现电子稳定控制功能。两路总线几乎不可能同时失去通信，上述查询结果进一步印证，EPS存在故障致使转向无助力的可能性较大。\n\n至此，许悦重点检查EPS的供电、搭铁线路，以及控制单元是否存在故障。维修人员尝试再现故障，在发动机运行时，断开位于蓄电池熔丝盒上的EPS供电线路，同时用网络诊断软件DBDT来监测EPS在高速总线和底盘扩展总线上的通信状态。当电源断开，EPS在两路总线上都失去了通信，得到了与用户描述相同的故障现象和故障码。\n\n恢复EPS供电线路，再根据电路图检查EPS供电、搭铁线路的通断情况和连接情况，初步检查未见异常。然而维修人员在技术说明书上看到，虽然EPS同时在高速和底盘两路总线上与其他控制单元进行通信，但是EPS的唤醒线却只有一根，线色是蓝／白。如果这根唤醒线存在断路，则EPS不会激活，引发的故障现象也是EPS无通信和转向沉重，很容易被误认为是EPS的供电或控制单元有问题。\n\n考虑到该故障的现象是间歇性出现的，且故障当前不存在。因此维修人员尝试晃动唤醒线所在的线束，希望可以让故障再现。晃动线束后，故障出现了，在故障状态下，测量EPS的电源线和唤醒线，结果为电源线正常而唤醒线断路。再次查看电路图，发现唤醒线经过X114插接器。维修人员决定先找到这个插接器，通过以此为节点进一步检查来缩小线束故障的疑点范围。\n\n最终，维修人员检查发现X144插接器后部的蓝／白色导线已经退出插接器（图1），造成唤醒线出现间歇性断路。\n\n故障排除：修复、固定唤醒线后，故障消失。'] | U0131和U0126故障码是由于EPS（电动助力转向）控制单元的唤醒线（蓝/白）断路，导致EPS无法正常激活，从而与BCM和EBCM失去通信，引发转向无助力及故障码。 | U0131故障码由车身控制单元与动力转向控制单元失去通信引起，U0126故障码由电子制动控制单元与转向盘转角传感器失去通信引起。根本原因是EPS控制单元未激活，其蓝/白唤醒线在X114插接器处出现间歇性断路。 | 1 | 1 | 0.75 | 0.6219 | 0.38305
雪佛兰新赛欧轿车仪表中的变速器故障灯有时点亮，导致挡位错乱的根本原因是什么？ | ['雪佛兰新赛欧仪表中的变速器故障灯有时点亮\n\n一辆行驶里程约4.6万km、搭载1.6L发动机和5挡手自一体EMT变速器的2010年雪佛兰新赛欧轿车。用户反映：该车仪表中的变速器故障灯有时点亮，故障灯亮时挡位错乱，不能正常行驶，有时故障出现后稍等一会或重新打开点火开关又能恢复正常。\n\n检查分析：查询相关维修记录，发现已尝试更换过换挡杆总成、制动开关、变速器线束及换挡执行器总成，并拆除了所有加装的部件，但故障都未能排除。试车故障现象跟用户描述的一致，客户还反映故障已经存在一段时间，最近出现得比较频繁。用专用故障诊断仪RDS进行检测，发现有多达9个故障码，分别是关于变速器手动换挡开关、制动开关、换挡位置传感器、选挡位置传感器、变速器液压油压力传感器的故障码。分析这些故障码都是属于电子控制系统中的信号输入部分，并没有挡位执行部分。考虑到故障码太多且故障相对容易出现，怀疑是由于进行过相关拆装导致故障产生，于是在记录好这些故障码后，进行清除故障码操作。\n\n清除所有故障码后，反复试车后故障再次出现，此时查看相关诊断故障码（DTC）又出现3个历史DTC，还是关于手动换挡开关和选挡位置传感器的。另外新出现一个“P0805—离合器位置传感器”的DTC（图1），此故障码仍是出在电子控制系统中的信号输入部分。于是用专用诊断仪RDS重点查看再次出现故障码的变速器手动换挡开关和选挡位置传感器的数据流，当故障出现时RDS数据流中确实存在手动换挡开关位置与当前挡位明显不一致的现象。当实际挡位分别在前进挡及倒挡时，“变速器手动换挡开关位置”对应显示的是：“未请求”和“空挡”。\n\n查看手动换挡开关的线路并进行测量（图2），图中的换挡器就是数据流中的手动换挡开关，对其中的6、7、8、9、10号端子测量未发现异常；但测量供电端子5时发现不正常：在打开点火开关但不启动发动机的情况下，一边测量换挡器端子5的供电电压，一边换挡测试，其电压要比正常车低，最低时只有10.93 V左右（图3），但蓄电池是良好的且其他系统电源线电压都在12.00 V以上，另外挡位在空挡时也在12.00 V左右，相对正常。再用万用表的电阻挡测量换挡器1号端子与车身搭铁间的电阻为0.1Ω，说明换挡器1号端子对车身搭铁良好。\n\n换挡器工作时工作电压过低，怀疑是受其他设备的影响，逐一拔掉熔丝盒内的各用电设备的熔丝，当拔掉F12（15A）的制动灯熔丝时，换挡器5号端子供电电压可达11.50 V，电压明显上升，故障也试不出来了，数据流中的手动换挡开关位置与实际挡位也能实现同步一致。通过测试说明制动灯的工作影响到了换挡器的工作，怀疑以下几个方面二制动灯的线路故障；制动灯泡及灯座故障；制动灯工作时其他电路的影响。为了确定是哪个原因，于是恢复好熔丝，并拆除两后制动灯泡、高位灯泡或拔掉它们的灯座插接器，此时换挡器的供电电压都能上升；然后留下其中任何一个制动灯泡，故障都可以很容易出现。通过这两步测试可以确定制动灯及线路本身并无异常，而只要有制动灯工作，故障就会出现。分析原因可能是，5号端子的供电电压本来就很低，制动灯的工作会引起供电电压轻微降低，正好在换挡器正常工作电压的临界点，导致故障出现。此时重点考虑制动灯工作时其他电路是否有影响。\n\n此时还发现一处异常：将挡位在D挡、N挡和R挡间切换时（图4），当换到R挡时，制动灯及倒车灯同时点亮，仪表的背景灯光会明显的闪动一下，并且会变暗。此时换档器5号端子的供电线连接好万用表的电压挡，电压也会同步下降，说明不仅是换挡器电压不稳定，车内的仪表电压也是不稳定且偏低的。电压不稳并不是单一部件才有，因此应首先解决这一共性问题，也许它们的故障原因是一样的。\n\n当车内设备出现电压不稳定时，测量蓄电池所在的发动机舱内用电设备的电压却很稳定，什么原因会使车内用电设备电压不足呢？分析可能的原因有：电源自身故障；发电机充电系统故障；用电设备超载；线路老化受损；搭铁不良等。\n\n前2种原因可以先排除，因为在发动机舱内测量电压没有问题，另外以上故障测量时也只是在点火开关打开的条件下进行，并不涉及到发电和充电。至于用电设备超载，之前维修已经把加装的设备拆除，剩下的都是原车设备，用电设备超载可能性小。另外故障出现时也对制动灯系统进行了测试排除了制动灯泡、灯座、线路等异常的可能性。接下来重点考虑线路老化受损、搭铁不良等。要找换挡器供电端子及仪表电压不足的共同点，相对而言搭铁不良可能性更大且更容易检查，故障又是出在车厢内，因此怀疑车身搭铁不好。于是用万用表的电阻挡测量车厢内的金属支架与蓄电池负极间的电阻，竟然有874.0x10 3Ω，正常应该在5.0Ω以下，甚至可达0Ω。为了进一步验证此异常对故障的影响，用电缆线一头夹在蓄电池负极，另一头夹车内搭铁的金属支架（图5），换挡器5号端子供电电压有明显变化。当车身内搭铁通过电缆线与蓄电池的负极连接时换挡器供电电压由故障时的10.55 V上升到12.07 V，挡位错乱的故障不再出现，同时仪表板的背景灯光亮度也恢复正常。\n\n很明显故障是由于车身搭铁不良引起，于是沿着蓄电池的负极线查找车身搭铁，最后举升车辆，在左前纵梁下端面发现车身搭铁G100松动，拉动搭铁线束是松动的。在拆检搭铁点G100时发现其锁紧螺母虽然很紧，但是搭铁线束接头并没有完全压紧到车身大梁搭铁点上，搭铁线束接触面已经布满灰尘、泥沙（图6）。是什么原因造成的呢？检查搭铁点G100的锁紧螺母和螺栓发现该车所采用的锁紧螺母没有与搭铁点螺栓相匹配的阶梯（图7），导致螺母拧紧后的压紧面与搭铁点的基座面仍然有较大缝隙从而造成G100搭铁线束松动。很明显，车身搭铁G100线束松动会引起搭铁不良，这也是整个车身的搭铁与蓄电池负极间出现大阻值的原因。\n\n故障排除：将车身搭铁G100的锁紧螺母更换成原装产品，故障完全排除。\n\n回顾总结：此故障案例维修中，接修前的其他维修人员范了一个很常见错误：只是简单根据故障码和一些之前的维修经验更换部件，这样往往不能解决问题，有时即使解决了问题，也不知其所以然，技术水平提高也会很慢。我们应该在了解结构原理的基础上分析故障现象和相关数据，列出各种维修方案，然后根据难易程度、可能性等选出可靠方案进行有针对性的测试和测量，并对比验证直至找到故障点。最后还要总结分析，对相关的结构原理就会有更深入的理解，以后再遇到相关系统的各类故障就会很容易解决。\n\n此车有很多故障码且故障码变化不定。故障码所述部件同时出现故障的可能性不大，找出共同点，它们都是属于EMT变速器电子控制系统中的信号输入部分，于是有针对性地查看数据流，并测量对应的线路，发现有共同的电压不稳定现象。也是通过分析和测量测试最终找到了故障点：由于车身搭铁不良引起车内供电电压不稳定。特别是在挂倒挡时，倒车灯和制动灯都点亮，用电器的工作会引起其他用电设备电压稍微降低一些。虽然电压降的很小，但是故障车换挡器的供电电压本来就很低，而正是下降的这部分电压直接导致换挡器供电电压过低的现象更加突出。此时就会影响到7、8、9、10等端子的信号准确性，甚至是维持控制单元正常工作的电压都不能保证，也就会出现很多信号输入的故障码，挡位错乱的现象也就出现了。\n\n最后，回顾一些细节上的问题，可以肯定这是因为以前其他维修引起的新故障（换了一个非原装的小螺母），而为什么当时故障没有马上就出来呢？搭铁线束接触面布满灰尘、泥沙可以说明搭铁不良是一个不断恶化的过程。另外在对换挡器的搭铁线进行测量时，其与车身搭铁为什么是正常的0.1Ω。这是因为1号端子搭铁线的搭铁点G204与车身连接是良好的。但车身与蓄电池负极的连接由于搭铁点G100的故障，肯定也是接触不良的，因此我们测量搭铁时可尝试在多个点进行，提高正确率。', '奔驰GLE400仪表中出现多个故障灯点亮\n\n一辆行驶里程约7000km、搭载3.0T发动机和9挡自动变速器的2018年奔驰GLE400运动型多功能车。用户反映：该车仪表中出现多个故障灯点亮，变速器无法换挡。\n\n检查分析：维修人员救援时发现仪表中出现8个故障灯（图1），故障跟用户描述的一致且发动机启动困难。询问用户得知，此车在颠簸路面行驶时更容易出现故障。\n\n车辆拖回店里后维修人员用诊断仪对该车进行快速检测（图2），发现多个控制单元中存有与通信相关的故障码。\n\n检测结果中比较重要的有底盘CAN总线关闭，控制单元A1（仪表控制单元）不能被识别，重新启动发动机后仪表中的故障灯消失了。断电后用诊断仪重新检测，可以识别到A1，对A1进行升级清除故障码后试车，故障再次出现。熄火后再次启动发动机，仪表中故障灯消失，多次重新启动发动机仪表中故障灯均没有出现。检查过程中发现，用2把遥控钥匙启动车辆，仪表中均会出现故障灯提示，而用一键启动开关启动车辆，仪表中不会出现故障灯提示，但是在颠簸路面行驶时仪表中又会出现故障灯提示。用遥控钥匙启动车辆，除了仪表中出现故障灯提示，发动机转速表和水温表的指针有时也会指向零位，触碰点火开关中的遥控钥匙又能恢复正常。检查N73（电子点火开关）软件无新版本可更新，于是对N73重新编码后试车故障依旧。\n\n测量发动机运转后转速表和水温表指针指向零位时底盘CAN E1分配器的波形，波形异常；测量底盘CAN E2分配器的波形正常（图3）。\n\n逐个断开底盘CAN El的插接器，当断开最后一个3根线的插接器时，CAN E1波形恢复正常（图4）；用诊断仪检测发现控制单元列表中少了N730由以上过程分析得知，故障原因是N73自身故障引起的。\n\n故障排除：更换N73，故障排除。此时读取底盘CAN E1和CAN E2分配器的波形如图5所示。', '本田奥德赛混动行驶时仪表故障灯点亮且车身抖动\n\n一辆行驶里程仅330km、搭载2.0L发动机和CVT无级变速器的2019年本田奥德赛混动车。用户反映：该车行驶时仪表故障灯点亮且车身抖动，仪表板上显示变速系统故障。\n\n检查分析：利用诊断仪进行检测，故障码如图1所示。清除故障码后与用户外出试车，发现该车速度提升至80 km/h左右时，仪表板上的故障灯再次出现（图2）。\n\n根据P0751和P0756的诊断流程：首先，检查ATF油位正常，无金属碎屑或离合器材料。然后，使用诊断仪清除故障码，举升车辆使4个车轮可以自由转动，进入VSA保养模式，以发动机驱动模式运转车辆至少10s。施加制动力，使车轮慢慢停止。最后，当故障现象再现时，清除故障码并使用诊断仪在功能测试菜单中选择换挡电磁阀测试，选择换挡电磁阀测试中的换挡电磁阀A、B，检查并确认换挡电磁阀A、B工作正常，诊断结果显示建议更换阀体总成。\n\n根据P0840的诊断流程：使用诊断仪清除故障码，举升车辆使4个车轮可以自由转动，进入VSA保养模式，以发动机驱动模式运转车辆至少10s。施加制动力，使车轮慢慢停止。当故障再现时，建议更换已知良好的PCM.\n\n根据P173 B的诊断流程：使用诊断仪清除故障码，举升车辆使4个车轮可以自由转动，\n\n进入VSA保养模式，以发动机驱动模式运转车辆至少10s。施加制动力，使车轮慢慢停止。当故障再现时，建议更换已知良好的变速器油压传感器。\n\n查看电路图（图3），打开点火开关依次测量：变速器油压传感器的1号端子（与搭铁导通，正常），2号端子（4.7V，正常），3号端子（5.0V，正常）；换挡电磁阀A的1号端子（为蓄电池电压，正常），2号端子（与搭铁导通，正常）；换挡电磁阀B的1号端子（为蓄电池电压，正常），2号端子（与搭铁导通，正常）。\n\n依次与试驾车互换了变速器油压传感器、换挡电磁阀A、换挡电磁阀B后在举升机上试车，发现故障依旧。通过故障车与试驾车数据的对比发现：正常车当发动机运转时将车速加到70 km/h以上，此时超速挡离合器会结合，油压传感器会检测到大约800 kPa的油压（图4）。而故障车当发动机运转时将车速加到77 km/h时超速挡离合器准备结合，但油压传感器只检测到大约10 kPa的油压（图5）。\n\n通过以上的数据分析再结合液压流向图可知，该款车有2个液压油泵，一个给电动机润滑，一个给超速挡离合器提供油压。正常车超速挡离合器工作时油道压力为750.850 kPa，故障车为10 kPa，可视为无压力，可排除PCm和电子系统故障的可能，属于机械油路故障，从而确定故障原因在于变速器内阀体总成故障导致供给超速挡离合器的油压出现问题，造成超速挡油道没有油压，超速挡不工作，使PCm进入保护模式，点亮故障指示灯。通过对比正常变速器数据再结合液压流向图，确定了超速挡离合器油压数据异常，从而判断变速器内部阀体总成故障，因为该车不宜拆检变速器，所以申请更换变速器总成。\n\n故障排除：经更换变速器总成后试车，故障排除。'] | 根本原因是**车身搭铁不良（G100搭铁点松动、接触电阻过大）**，导致车内用电设备（如换挡器、仪表）供电电压不稳定，当制动灯等用电器工作时电压进一步下降，使换挡器信号输入异常，触发故障码并导致挡位错乱。 | 车身搭铁点G100松动引起。搭铁点G100的锁紧螺母未完全压紧搭铁线束接头，接触面布满灰尘和泥沙，导致蓄电池负极与车身搭铁间电阻高达874.0×10³Ω，造成车内用电设备电压不稳定。 | 1 | 1 | 1 | 0.38127 | 0.38992
2017年雪佛兰新迈锐宝轿车漏电导致无法启动时，最终发现的外接用电设备是什么？ | ['雪佛兰新迈锐宝漏电导致无法启动\n\n一辆搭载1.5T发动机的2017年雪佛兰新迈锐宝轿车。用户反映：该车无法启动，请求救援，进行搭电后车辆启动，随即来到维修站。\n\n检查分析：维修人员接车后与用户沟通，得知这辆车是租赁公司管理人员的私人用车。此前曾经出现过几次同样的故障，如果车辆停放时间较短，下次启动时车辆表现正常；但若是停放几天后，就比较容易出现无法启动的情况。\n\n根据用户的描述来分析，无法启动是由蓄电池电量不足造成的。连接诊断仪检测，发现在很多控制单元中都存有电源电压低的故障码，说明确实出现过蓄电池电量不足的情况。而车辆是在停放多日后更容易出现无法启动的问题，说明存在漏电的可能性比较大。\n\n但是该车刚刚购置没多久、电路完好，且没有加装、改装和异常维修的情况。只能先进行休眠电流测试，锁车很长时间以后，电流依旧是170～210 mA，而且会出现间隙性的电流波动。随后，通过断开熔丝查找漏电的电路，最终发现拔掉电动座椅的熔丝F3 DA后，电流会下降到正常水平。说明是熔丝F3 DA的下游存在漏电。\n\n通过查看电路图得知，熔丝F3DA是常电源，仅为电动座椅这一个用电设备供电。拔掉电动座椅下的插接器，但漏电量没有下降。这说明漏电点在熔丝F3 DA与电动座椅之间。可是根据电路图的显示，疑似漏电的线路没有其他用电器。遇到这种情况，可能的情况就只有2种：电路图错误，或者这段线路中有外装用电器，但主机厂提供的电路图出现错误的可能性比较小。\n\n断开座椅线束插接器，在熔丝F3 DA输出端和搭铁之间连接万用表，测量此两点之间的电阻。按照电路图，F3DA输出端与搭铁之间没有用电装置，测量到的状态应该是断路。但是实际测量的结果却是存在电阻，阻值为75.6 kΩ（图1），这个结果说明这段电路中确实存在用电设备。\n\n接下来检查寻找外接用电器，最终在左侧A柱下方的电路中找到了一套GPS定位装置，是租赁公司经常为车辆安装的外接部件（图2）。该设备的安装位置非常隐蔽，几乎看不出有加装的痕迹。\n\n故障排除：拆除外装设备之后再次检测，休眠电流恢复到10 mA左右，漏电故障排除。', '全新雪佛兰迈锐宝后备箱有时无法开启\n\n一辆行驶里程约2.9万km的2016款雪佛兰全新迈锐宝。车主反映：该车后备箱有时无法开启。故障出现时，无论使用遥控器还是后备箱开启按钮均无法打开后备箱。\n\n故障诊断：第一次报修故障时，正好故障现象出现，按压遥控器和后备箱开启按钮时，后备箱锁处能够听到门锁电机工作的声音，但通过声音，明显感觉电机处于“无力“状态。更换新的门锁电机后，后备箱开启正常。\n\n时隔一个月左右，车主再次报修后备箱无法开启。据车主描述，上次更换后备箱锁门锁电机后，故障消失了大约2周后又再次出现，而且与之前一样的，故障出现的时机没有任何规律可循。故障出现时，如果继续行驶一段距离，可能又可以开启后备箱。\n\n故障车第二次进站时，也正好出现后备箱无法打开的故障现象。按压后备箱开启按钮时，后备箱锁附近无法听到门锁电机工作的声音。连接专用诊断仪读取系统故障信息，未发现故障码。借助诊断仪GDS执行后备箱开启，也没有任何反应。分别使用试灯和万用表测试门锁电机插头处的搭铁，显示接地良好。\n\n查阅故障车型后备箱门锁系统电路图（图1），后备箱盖解锁继电器KR95B位于仪表板熔丝盒X51 A中，该继电器是带常闭触点的5脚继电器，当继电器吸合时，为后备箱门锁电机供电。使用万用表和试灯监测插头处门锁电机供电的情况，作动后备箱开启时，不能点亮试灯，电压只有3V左右。这说明继电器工作了，但是继电器的供电电路上的电阻过大，也就是从熔丝F22DA到继电器KR95B的87＃脚之间的电阻过大。\n\n检查后备箱释放电机熔丝F22DA 10A、熔丝正常且有电。在检查过程中发现故障车型全新迈锐宝的仪表板熔丝盒X51 A与旧款迈锐宝不同。如图2所示，熔丝盒右上角的黑塑料壳子是一个集成式的“继电器盒总成”，维修手册中将其称为：“印刷电路板（PCB）”继电器，其内部集成了后备箱盖解锁继电器KR95B和备用辅助电源继电器KR76，作为一个总成插接在仪表板熔丝盒上。\n\n拔下该继电器盒（图3），发现正如维修手册所述，其中的继电器是焊接在电路板上的，不可拆卸单独更换。重新安装该继电器盒后，后备箱开启功能恢复正常。由此可见，很有可能是该继电器盒中后备箱释放继电器的插接端子存在接触不良的异常现象，从而导致后备箱出现间歇性无法开启的故障。\n\n仔细观察继电器盒与熔丝盒之间的连接和结构特点，发现继电器盒很重，是“躺着”插在熔丝盒内的插座里，且通过继电器外壳边缘的上下两个卡扣固定在熔丝盒中，使其不至于脱落，但继电器盒外壳与内部的继电器电路板之间的固定并不是很牢靠。这种结构特点，在车辆颠簸时，比较容易导致继电器电路板插接（公）端子和熔丝盒相应（母）端子之间的相对运动，造成接触不良，引发间隙性的故障。\n\n为此，笔者进行了以下的处理：对插接端子涂抹导电胶，对母端子进行“调紧”处理，还对继电器电路板和外壳进行了固定处理，在继电器盒插接后还用扎带进行了绑扎，以防止车辆颠簸时因插接端子出现松动而再次引发故障。\n\n做完上述处理后试车，故障现象彻底消失，且再之后较长的一段时间内对车主进行随访，该车未再出现相同的故障。\n\n维修小结：本案例中的故障是由电路接触不良造成的间隙性故障。在诊断过程中，笔者没有进行盲目的拆装，而是选择合适的测量点，获取关键的电压数据后，再结合相关的电路图分析并找到故障点。最后分析故障零部件的结构特点，针对性地采取了必要的改进措施，不但排除了故障，而且有效地避免了相同故障再次出现的可能。', '雪佛兰迈锐宝XL环境温度显示异常\n\n一辆行驶里程约2600km、搭载1.5LFV型发动机的2017款雪佛兰全新迈锐宝XL轿车。车主反映：该车收音机显示屏上的环境温度显示与实际不符，经常显示－16℃、－26℃、－40℃，而且自动启停功能丧失，发动机故障灯常亮。\n\n故障诊断：该车的环境温度传感器安装于进气格栅中央下部（图1），该传感器给发动机ECM提供温度信号，除了用于空调系统，还用于发动机自动启停系统的控制。\n\n针对该车故障，先后进行了三次维修。\n\n第一次维修时，用电脑检测发现ECM内有历史故障码“DTC P0071一环境空气温度传感器性能”和“DTC P0072一环境空气温度传感器电路电压过低”，维修技师更换了位于进气格栅中央下部的环境温度传感器后交车。\n\n再次来站时，ECM系统内存储有故障码“DTCP0072一环境空气温度传感器电路电压过低”，而且收音机显示屏上显示的环境温度比实际温度要低，但ECM数据中的环境温度与实际基本一致。由于第一次维修时已经更换过环境温度传感器，因此环境温度传感器存在故障的概率很小。专用诊断软件GDS2在ECM内有“环境温度传感器重置”功能，利用该功能对环境温度传感器进行重置后，温度显示不变。故障车在举升机上“行驶”大约15km后，车内环境温度数据更新到当前实际温度。交车并叮嘱车主在使用中继续观察。\n\n没过多久，据车主反映，该车环境温度显示再次出现异常，车上显示的温度比实际温度要低很多，而且变化范围很大，经常显示为－16℃、－26℃或－40℃，同时发动机故障灯点亮，自动启停功能消失。为此，第三次进站检修。\n\n在了解了上述维修历史以及车主对故障现象的描述后，笔者结合温度传感器工作原理以及ECM电路图（图2）进行综合分析：当温度传感器线路出现电阻过大或者开路时，模块会认为温度降低或使用极限温度“－40℃”来替代，此时温度显示就会立刻刷新至这个“异常变低的温度”。也就是说当出现“异常变低的温度”时，虽然显示的是“－40℃”，实际的环境温度并不一定是“－40℃”，而且一般是电路中存在间隙性的开路和电阻过大，即电路中存在“接触不良”的情况。\n\n考虑到线路接触不良最易发生在插头上，所以翻阅相关电路图（图2和图3），查找与温度传感器相关的各个插头，并逐一检查其状态。\n\n图2所示的ECM电路图显示环境温度传感器将信号给ECM，但是这个电路不够完整，但通过图3所示的仪表电路图可以看出，环境温度传感器是将信号传递给仪表系统。这与笔者之前的认知存在差异。按照笔者的认知，环境温度传感器是将信号传递给ECM的，因为只有在ECM内才可以看到环境温度数据。\n\n在该车的故障诊断过程中，笔者先放下之前的认知，暂时以厂家提供的图2和图3所示的两个电路图作为主要依据。在电路图中查找相关的线路插头，得到的信息有：X115一发动机线束至车身线束，位于发动机舱内，安装在散热器固定框后部上方、左侧；X119一车\n\n身线束至下格栅线束，位于发动机舱内，靠近散热器支架左侧下方，靠近挡风玻璃洗涤器泵。\n\n故障车来站时，车上显示的环境温度是“10℃”，与当前实际的环境温度接近，属于正常状态。如果X115和X119这两个插头存在接触不良，晃动插头就会出现电阻过大或开路，ECM得到的温度数据就会降低，环境温度显示会立刻刷新。\n\nX119是前车身线束至主动格栅线束的插头（图4），若要查看此插头，需要拆下前保险杠。在拆卸前保险杠的过程中，车内显示的环境温度就变成了－26℃，说明这个插头很有可能存在接触不良。拆下前保险杠拆，晃动X110插头时，GDS2上显示的环境温度数据出现了跳变。拔下该插头，看到温度传感器导线上的一个母端子开孔明显异常（图1）。对该插头进行处理后，该车故障被彻底排除。\n\n维修小结：通过本案例，笔者有以下几点需要补充说明：\n\n1．装备发动机自动启停系统的车辆，环境温度传感器数据是给ECM的，用作启停控制的重要数据，如果环境温度传感器出现故障或数据异常，发动机自动启停功能将失效。\n\n2．在GDS2的ECM诊断功能中，有“环境温度传感器的校准”选项，在更换环境温度传感器后需要通过此选项对新的传感器进行校准。\n\n3．环境温度传感器显示的刷新是有条件的。当环境温度升高时，车辆需静止足够长的时间（熄火停驶状态）或者在车速足够的情况下行驶足够长的时间，温度显示才会刷新。如果环境温度降低，则温度显示会立刻刷新至当前温度。\n\n4.温度度传感器采用的是负温度系数电阻与电路串联分压原理，常见的电路故障是开路（电阻过大）和短路，但开路的故障概率远大于短路。一般，间隙性开路就是俗称的“虚接”，电阻过大就是俗称的“接触不良”，当然也有可能发生间隙性“接触不良”。在本案例中，因为插头处存在接触不良造成ECM内的温度 “异常降低”，而且温度显示立刻刷新。\n\n5．通过温度显示的原理以及数据，比较容易锁定线路“虚接”的故障点。'] | GPS定位装置 | 加装的GPS定位装置 | 1 | 1 | 1 | 0.075764 | 0.96468
维修人员如何确认雪佛兰新迈锐宝漏电点位于熔丝F3 DA与电动座椅之间？ | ['雪佛兰新迈锐宝漏电导致无法启动\n\n一辆搭载1.5T发动机的2017年雪佛兰新迈锐宝轿车。用户反映：该车无法启动，请求救援，进行搭电后车辆启动，随即来到维修站。\n\n检查分析：维修人员接车后与用户沟通，得知这辆车是租赁公司管理人员的私人用车。此前曾经出现过几次同样的故障，如果车辆停放时间较短，下次启动时车辆表现正常；但若是停放几天后，就比较容易出现无法启动的情况。\n\n根据用户的描述来分析，无法启动是由蓄电池电量不足造成的。连接诊断仪检测，发现在很多控制单元中都存有电源电压低的故障码，说明确实出现过蓄电池电量不足的情况。而车辆是在停放多日后更容易出现无法启动的问题，说明存在漏电的可能性比较大。\n\n但是该车刚刚购置没多久、电路完好，且没有加装、改装和异常维修的情况。只能先进行休眠电流测试，锁车很长时间以后，电流依旧是170～210 mA，而且会出现间隙性的电流波动。随后，通过断开熔丝查找漏电的电路，最终发现拔掉电动座椅的熔丝F3 DA后，电流会下降到正常水平。说明是熔丝F3 DA的下游存在漏电。\n\n通过查看电路图得知，熔丝F3DA是常电源，仅为电动座椅这一个用电设备供电。拔掉电动座椅下的插接器，但漏电量没有下降。这说明漏电点在熔丝F3 DA与电动座椅之间。可是根据电路图的显示，疑似漏电的线路没有其他用电器。遇到这种情况，可能的情况就只有2种：电路图错误，或者这段线路中有外装用电器，但主机厂提供的电路图出现错误的可能性比较小。\n\n断开座椅线束插接器，在熔丝F3 DA输出端和搭铁之间连接万用表，测量此两点之间的电阻。按照电路图，F3DA输出端与搭铁之间没有用电装置，测量到的状态应该是断路。但是实际测量的结果却是存在电阻，阻值为75.6 kΩ（图1），这个结果说明这段电路中确实存在用电设备。\n\n接下来检查寻找外接用电器，最终在左侧A柱下方的电路中找到了一套GPS定位装置，是租赁公司经常为车辆安装的外接部件（图2）。该设备的安装位置非常隐蔽，几乎看不出有加装的痕迹。\n\n故障排除：拆除外装设备之后再次检测，休眠电流恢复到10 mA左右，漏电故障排除。', '全新雪佛兰迈锐宝后备箱有时无法开启\n\n一辆行驶里程约2.9万km的2016款雪佛兰全新迈锐宝。车主反映：该车后备箱有时无法开启。故障出现时，无论使用遥控器还是后备箱开启按钮均无法打开后备箱。\n\n故障诊断：第一次报修故障时，正好故障现象出现，按压遥控器和后备箱开启按钮时，后备箱锁处能够听到门锁电机工作的声音，但通过声音，明显感觉电机处于“无力“状态。更换新的门锁电机后，后备箱开启正常。\n\n时隔一个月左右，车主再次报修后备箱无法开启。据车主描述，上次更换后备箱锁门锁电机后，故障消失了大约2周后又再次出现，而且与之前一样的，故障出现的时机没有任何规律可循。故障出现时，如果继续行驶一段距离，可能又可以开启后备箱。\n\n故障车第二次进站时，也正好出现后备箱无法打开的故障现象。按压后备箱开启按钮时，后备箱锁附近无法听到门锁电机工作的声音。连接专用诊断仪读取系统故障信息，未发现故障码。借助诊断仪GDS执行后备箱开启，也没有任何反应。分别使用试灯和万用表测试门锁电机插头处的搭铁，显示接地良好。\n\n查阅故障车型后备箱门锁系统电路图（图1），后备箱盖解锁继电器KR95B位于仪表板熔丝盒X51 A中，该继电器是带常闭触点的5脚继电器，当继电器吸合时，为后备箱门锁电机供电。使用万用表和试灯监测插头处门锁电机供电的情况，作动后备箱开启时，不能点亮试灯，电压只有3V左右。这说明继电器工作了，但是继电器的供电电路上的电阻过大，也就是从熔丝F22DA到继电器KR95B的87＃脚之间的电阻过大。\n\n检查后备箱释放电机熔丝F22DA 10A、熔丝正常且有电。在检查过程中发现故障车型全新迈锐宝的仪表板熔丝盒X51 A与旧款迈锐宝不同。如图2所示，熔丝盒右上角的黑塑料壳子是一个集成式的“继电器盒总成”，维修手册中将其称为：“印刷电路板（PCB）”继电器，其内部集成了后备箱盖解锁继电器KR95B和备用辅助电源继电器KR76，作为一个总成插接在仪表板熔丝盒上。\n\n拔下该继电器盒（图3），发现正如维修手册所述，其中的继电器是焊接在电路板上的，不可拆卸单独更换。重新安装该继电器盒后，后备箱开启功能恢复正常。由此可见，很有可能是该继电器盒中后备箱释放继电器的插接端子存在接触不良的异常现象，从而导致后备箱出现间歇性无法开启的故障。\n\n仔细观察继电器盒与熔丝盒之间的连接和结构特点，发现继电器盒很重，是“躺着”插在熔丝盒内的插座里，且通过继电器外壳边缘的上下两个卡扣固定在熔丝盒中，使其不至于脱落，但继电器盒外壳与内部的继电器电路板之间的固定并不是很牢靠。这种结构特点，在车辆颠簸时，比较容易导致继电器电路板插接（公）端子和熔丝盒相应（母）端子之间的相对运动，造成接触不良，引发间隙性的故障。\n\n为此，笔者进行了以下的处理：对插接端子涂抹导电胶，对母端子进行“调紧”处理，还对继电器电路板和外壳进行了固定处理，在继电器盒插接后还用扎带进行了绑扎，以防止车辆颠簸时因插接端子出现松动而再次引发故障。\n\n做完上述处理后试车，故障现象彻底消失，且再之后较长的一段时间内对车主进行随访，该车未再出现相同的故障。\n\n维修小结：本案例中的故障是由电路接触不良造成的间隙性故障。在诊断过程中，笔者没有进行盲目的拆装，而是选择合适的测量点，获取关键的电压数据后，再结合相关的电路图分析并找到故障点。最后分析故障零部件的结构特点，针对性地采取了必要的改进措施，不但排除了故障，而且有效地避免了相同故障再次出现的可能。', '雪佛兰乐驰烧电动玻璃保险丝故障检修\n\n一辆行驶里程约8万km的2008年雪佛兰乐驰。客户反映：该车偶发性烧电动玻璃保险丝。\n\n故障诊断：根据以往的经验，我们怀疑左前门铰链处的线束由于长时间使用，产生磨损短路，但拆开车门检查线束，没有发现问题。\n\n实际检测该车电动玻璃工作电流如下：按下左前门升玻璃时，电流在3～4A，当升到顶部堵转时，电流升到18A左右，这时即使同时按下两个玻璃开关，电流达30A以上，但保险丝并未烧断。原车使用保险为30A保险丝，这在理论上也符合实际计算原理。一般流过保险丝的电流为额定容量的一半以下，保险丝可靠熔断需要超过额定电流容量的120%以上，也就是说在36A以上，才能可靠熔断。观察烧断的保险丝，大多呈爆炸状态，肯定电流远大于36A，应该是存在偶发性短路，但是什么地方会存在短路呢？\n\n一般情况下为车门铰链处，我们反复在开关门状态下，扳动4个车门电动玻璃开关，并同时用手扭转铰链处的线束，但保险丝始终没有烧断。\n\n车在修理厂反复试验，故障不再出现。分析此车线路发现，该车的电动玻璃控制电路与其他车型不一样，每一个车门上有一个继电器。经过反复分析，画出此车电动玻璃工作原理图如图1所示。\n\n分析以上的原理图，该车与其他常见车型电动玻璃控制线路的区别在于，前后两开关都控制继电器，继电器再通过触点完成升或降的控制。当前后两开关同时按下升或降时，都给同一个线圈供电，这没有问题；当前后两开关按下不同的方向时，比如前面升后面降时，则两继电器同时吸合，电机两端同时为正极，电机不工作，并且不会形成短路。原理是这样，与烧保险丝故障没有直接关系，所以也没有找到问题。\n\n因为偶发性故障，所以我们想了一个方法来缩小故障范围。拔下左前门电动玻璃开关插头，然后用插头进行临时连接，只让左前和左后门电动玻璃工作，其余右前和右后门暂时不工作，让客户使用，等故障再发生时，以缩小检查范围。\n\n该车交车后大约10天，再次回厂检查，保险再次烧断了。10天出现一次的故障，我们很难利用模拟法让车辆产生故障。无奈之下，想出另一个方法，把原车的各个车门电动玻璃的供电线改接，通过一个总电源线接到蓄电池上，然后分4路保险接到4个车门上，哪一个车门熔断，就意味着哪一个车门电路出现故障。\n\n与客户沟通后，拆开4个车门内衬后准备改装线路，在拆开左后门时发现了问题，如图2所示。\n\n左后门的线束部位，线束绝缘外皮已经磨破，3根导线（包括电源正极）与车门铁板之间产生短路。做好绝缘处理后，我们再次思考，为什么此处的线路会被磨损。经过反复思考，我们发现，每一次玻璃升降，该处的铁板都要轻微变形，因为玻璃上升或下降时，尤其是达到最高点时，车门铁板受到升降器电机的作用力，往外鼓起，多次使用后，该处线束与铁板之间绝缘皮被磨破，造成短路。\n\n分析到原因后，我们就放心了，这样的维修，才能保证维修效果。到此，一例偶发险疑难故障被排除。\n\n故障总结：该车是由于左后和右后车门内部的线路被磨损造成的偶发性短路故障。因为偶发性，所以排除起来有一定难度。\n\n从另一个角度讲，该故障是在使用过程中“自然”形成的，那就意味着多数车辆在使用到一定年限后都会出现类似的问题，应该是该车的一个通病。如果大家遇到类似案例，可以参考。'] | 维修人员通过断开熔丝F3 DA后休眠电流恢复正常，但拔掉电动座椅插头后电流仍不降，说明漏电点在熔丝F3 DA与电动座椅之间。 | 维修人员通过断开熔丝F3 DA后电流恢复正常，随后拔掉电动座椅插接器仍存在漏电，使用万用表在熔丝F3 DA输出端与搭铁间测得75.6 kΩ电阻，证实该段线路存在非原厂加装的用电设备。 | 1 | 1 | 1 | 0.57622
雪佛兰科鲁兹行李箱不能关闭的根本原因是什么？ | ['雪佛兰科鲁兹行李箱不能关闭故障检修\n\n一辆行驶里程约11.5万km、配置1.6L LDE发动机及D16手动变速器的2013年雪佛兰科鲁兹轿车。用户反映：该车行李箱不能关闭。\n\n故障诊断：首先确认故障现象，行李箱确实不能关闭，经检查发现是行李箱锁块处于常开位置。用一字改锥别动锁钩，再关闭行李箱，行李箱能锁上。这时再用行李箱盖上的车外解锁开关开行李箱，发现行李箱锁电机不动作，行李箱盖打不开。经过反复验证，多数情况下是行李箱锁电机不动作，行李箱盖打不开，有时行李箱锁电机也动作一下，但还是打不开行李箱。偶尔也有一次能将行李箱锁成功解锁并打开了行李箱盖。尝试用遥控器解锁行李箱，一次也没有成功过。但用遥控器能正常解锁和上锁四个车门和油箱加油口盖。\n\n在科鲁兹车维修实践中，由于洗车等原因使行李箱盖上的车外解锁开关进水进而导致不能手动开启行李箱的情况较为常见。更换行李箱盖车外解锁开关试验，故障依旧。图1所示为科鲁兹的行李箱释放系统电路图，从图中可知当按动车行李箱车外解锁开关时，开关触点闭合，使车身控制模块的X6/15脚置低电位，车身控制模块的X5/11脚输出电压，行李箱盖释放继电器工作，向行李箱锁电机供电，行李箱解锁。在点火开关关闭的状态下，断开车身控制模块的X5连接器，从蓄电池处直接引来电源向X5/11脚供电，经过多次试验，均能解锁行李箱，且解锁后行李箱锁并不处于常开状态，能再次关闭行李箱。由此看来问题和行李箱锁、行李箱释放线路、行李箱车外解锁开关均无关。剩下就只有车身控制模块了，但在怀疑车身控制模块之前，需对其供电和搭铁做一个仔细的测量，同时也应检查一下车身控制模块控制的其他功能是否正常。经测量，供电和搭铁均正常。检查车身控制模块的其他控制功能时发现踩制动踏板时两制动灯不亮（只有高位制动灯点亮，其中一制动灯灯泡灯丝熔断），向上扳动转向柱右侧多功能开关时雨刮喷水电机不动作（雨刮能正常工作）。更换两个全新的制动灯泡，踩制动踏板还是不能点亮，直接向雨刮喷水电机供电，电机能正常工作。考虑到这三个故障部位的线路一起出问题的可能性极小，更加坚定了是车身控制模块损坏导致的。经检查，是车身控制模块电路板上的一个英飞凌芯片和一个三极管烧坏，更换后故障排除，如图2所示。\n\n故障总结：需要强调的是在更换车身控制模块时一定要同时更换两个制动灯泡。在此后的维修中又遇到过几例类似故障，均是有制动灯泡断丝，车身控制模块三极管和芯片损坏。经过总结，在别克英朗（2009-2014年）和雪佛兰科鲁兹（2009-2014年）车型中若是有以下几方面故障同时存在，可直接判断为车身控制模块损坏：\n\n踩下制动踏板两制动灯不亮（灯泡可能有断丝的，也可能两个都完好），但高位制动灯能正常点亮；\n\n操作前风挡喷水开关，雨刮器能正常动作但喷水电机不工作，且不是喷水电机和其线路故障导致；\n\n点烟器不能正常使用；\n\n后备箱锁电机停留在某个位置不能动作致使后备箱不能关闭上锁；\n\n若是自动挡车型，可能还伴有摘不下P挡或拔不下点火钥匙。\n\n一般上述前三个故障会同时出现，损坏部位有时是一个英飞凌芯片损坏，有时是两个（另一个是图2圆圈下方那个），而三极管损坏从2个到8个不等，所以最后表现出来的故障也不尽相同。这也许是科鲁兹车身控制单元设计的薄弱环节。后来通过售后加装尾灯跨接线束\n\n也可避免车身控制单元损坏。判断为车身控制单元损坏不用更换总成（需要编程配置与设定，比较烦琐），可自己或找汽车电子相关专业人士进行维修。', '全新雪佛兰迈锐宝后备箱有时无法开启\n\n一辆行驶里程约2.9万km的2016款雪佛兰全新迈锐宝。车主反映：该车后备箱有时无法开启。故障出现时，无论使用遥控器还是后备箱开启按钮均无法打开后备箱。\n\n故障诊断：第一次报修故障时，正好故障现象出现，按压遥控器和后备箱开启按钮时，后备箱锁处能够听到门锁电机工作的声音，但通过声音，明显感觉电机处于“无力“状态。更换新的门锁电机后，后备箱开启正常。\n\n时隔一个月左右，车主再次报修后备箱无法开启。据车主描述，上次更换后备箱锁门锁电机后，故障消失了大约2周后又再次出现，而且与之前一样的，故障出现的时机没有任何规律可循。故障出现时，如果继续行驶一段距离，可能又可以开启后备箱。\n\n故障车第二次进站时，也正好出现后备箱无法打开的故障现象。按压后备箱开启按钮时，后备箱锁附近无法听到门锁电机工作的声音。连接专用诊断仪读取系统故障信息，未发现故障码。借助诊断仪GDS执行后备箱开启，也没有任何反应。分别使用试灯和万用表测试门锁电机插头处的搭铁，显示接地良好。\n\n查阅故障车型后备箱门锁系统电路图（图1），后备箱盖解锁继电器KR95B位于仪表板熔丝盒X51 A中，该继电器是带常闭触点的5脚继电器，当继电器吸合时，为后备箱门锁电机供电。使用万用表和试灯监测插头处门锁电机供电的情况，作动后备箱开启时，不能点亮试灯，电压只有3V左右。这说明继电器工作了，但是继电器的供电电路上的电阻过大，也就是从熔丝F22DA到继电器KR95B的87＃脚之间的电阻过大。\n\n检查后备箱释放电机熔丝F22DA 10A、熔丝正常且有电。在检查过程中发现故障车型全新迈锐宝的仪表板熔丝盒X51 A与旧款迈锐宝不同。如图2所示，熔丝盒右上角的黑塑料壳子是一个集成式的“继电器盒总成”，维修手册中将其称为：“印刷电路板（PCB）”继电器，其内部集成了后备箱盖解锁继电器KR95B和备用辅助电源继电器KR76，作为一个总成插接在仪表板熔丝盒上。\n\n拔下该继电器盒（图3），发现正如维修手册所述，其中的继电器是焊接在电路板上的，不可拆卸单独更换。重新安装该继电器盒后，后备箱开启功能恢复正常。由此可见，很有可能是该继电器盒中后备箱释放继电器的插接端子存在接触不良的异常现象，从而导致后备箱出现间歇性无法开启的故障。\n\n仔细观察继电器盒与熔丝盒之间的连接和结构特点，发现继电器盒很重，是“躺着”插在熔丝盒内的插座里，且通过继电器外壳边缘的上下两个卡扣固定在熔丝盒中，使其不至于脱落，但继电器盒外壳与内部的继电器电路板之间的固定并不是很牢靠。这种结构特点，在车辆颠簸时，比较容易导致继电器电路板插接（公）端子和熔丝盒相应（母）端子之间的相对运动，造成接触不良，引发间隙性的故障。\n\n为此，笔者进行了以下的处理：对插接端子涂抹导电胶，对母端子进行“调紧”处理，还对继电器电路板和外壳进行了固定处理，在继电器盒插接后还用扎带进行了绑扎，以防止车辆颠簸时因插接端子出现松动而再次引发故障。\n\n做完上述处理后试车，故障现象彻底消失，且再之后较长的一段时间内对车主进行随访，该车未再出现相同的故障。\n\n维修小结：本案例中的故障是由电路接触不良造成的间隙性故障。在诊断过程中，笔者没有进行盲目的拆装，而是选择合适的测量点，获取关键的电压数据后，再结合相关的电路图分析并找到故障点。最后分析故障零部件的结构特点，针对性地采取了必要的改进措施，不但排除了故障，而且有效地避免了相同故障再次出现的可能。'] | 车身控制模块损坏（内部英飞凌芯片或三极管烧坏），导致行李箱锁电机无法正常动作。 | 车身控制模块电路板上的英飞凌芯片和三极管烧坏导致。 | 1 | 1 | 0.33333 | 0.3821 | 0.502
在2013年款雪佛兰科鲁兹维修中，哪些故障现象组合出现可直接判定车身控制模块损坏？ | ['雪佛兰科鲁兹行李箱不能关闭故障检修\n\n一辆行驶里程约11.5万km、配置1.6L LDE发动机及D16手动变速器的2013年雪佛兰科鲁兹轿车。用户反映：该车行李箱不能关闭。\n\n故障诊断：首先确认故障现象，行李箱确实不能关闭，经检查发现是行李箱锁块处于常开位置。用一字改锥别动锁钩，再关闭行李箱，行李箱能锁上。这时再用行李箱盖上的车外解锁开关开行李箱，发现行李箱锁电机不动作，行李箱盖打不开。经过反复验证，多数情况下是行李箱锁电机不动作，行李箱盖打不开，有时行李箱锁电机也动作一下，但还是打不开行李箱。偶尔也有一次能将行李箱锁成功解锁并打开了行李箱盖。尝试用遥控器解锁行李箱，一次也没有成功过。但用遥控器能正常解锁和上锁四个车门和油箱加油口盖。\n\n在科鲁兹车维修实践中，由于洗车等原因使行李箱盖上的车外解锁开关进水进而导致不能手动开启行李箱的情况较为常见。更换行李箱盖车外解锁开关试验，故障依旧。图1所示为科鲁兹的行李箱释放系统电路图，从图中可知当按动车行李箱车外解锁开关时，开关触点闭合，使车身控制模块的X6/15脚置低电位，车身控制模块的X5/11脚输出电压，行李箱盖释放继电器工作，向行李箱锁电机供电，行李箱解锁。在点火开关关闭的状态下，断开车身控制模块的X5连接器，从蓄电池处直接引来电源向X5/11脚供电，经过多次试验，均能解锁行李箱，且解锁后行李箱锁并不处于常开状态，能再次关闭行李箱。由此看来问题和行李箱锁、行李箱释放线路、行李箱车外解锁开关均无关。剩下就只有车身控制模块了，但在怀疑车身控制模块之前，需对其供电和搭铁做一个仔细的测量，同时也应检查一下车身控制模块控制的其他功能是否正常。经测量，供电和搭铁均正常。检查车身控制模块的其他控制功能时发现踩制动踏板时两制动灯不亮（只有高位制动灯点亮，其中一制动灯灯泡灯丝熔断），向上扳动转向柱右侧多功能开关时雨刮喷水电机不动作（雨刮能正常工作）。更换两个全新的制动灯泡，踩制动踏板还是不能点亮，直接向雨刮喷水电机供电，电机能正常工作。考虑到这三个故障部位的线路一起出问题的可能性极小，更加坚定了是车身控制模块损坏导致的。经检查，是车身控制模块电路板上的一个英飞凌芯片和一个三极管烧坏，更换后故障排除，如图2所示。\n\n故障总结：需要强调的是在更换车身控制模块时一定要同时更换两个制动灯泡。在此后的维修中又遇到过几例类似故障，均是有制动灯泡断丝，车身控制模块三极管和芯片损坏。经过总结，在别克英朗（2009-2014年）和雪佛兰科鲁兹（2009-2014年）车型中若是有以下几方面故障同时存在，可直接判断为车身控制模块损坏：\n\n踩下制动踏板两制动灯不亮（灯泡可能有断丝的，也可能两个都完好），但高位制动灯能正常点亮；\n\n操作前风挡喷水开关，雨刮器能正常动作但喷水电机不工作，且不是喷水电机和其线路故障导致；\n\n点烟器不能正常使用；\n\n后备箱锁电机停留在某个位置不能动作致使后备箱不能关闭上锁；\n\n若是自动挡车型，可能还伴有摘不下P挡或拔不下点火钥匙。\n\n一般上述前三个故障会同时出现，损坏部位有时是一个英飞凌芯片损坏，有时是两个（另一个是图2圆圈下方那个），而三极管损坏从2个到8个不等，所以最后表现出来的故障也不尽相同。这也许是科鲁兹车身控制单元设计的薄弱环节。后来通过售后加装尾灯跨接线束\n\n也可避免车身控制单元损坏。判断为车身控制单元损坏不用更换总成（需要编程配置与设定，比较烦琐），可自己或找汽车电子相关专业人士进行维修。', '雪佛兰科鲁兹轿车不能加速、油门踏板失灵\n\n一辆行驶里程约6.2万km的2014年款通用雪佛兰科鲁兹1.6L轿车。用户描述：该车在行驶的过程中，车辆不能加速，感觉油门踏板失灵，不起作用，但熄火以后再起动，发动机起动正常，且发动机故障灯常亮。接到车后进行初步检查，起动发动机，正常；发动机转速表显示转速为990 rlmin，怠速偏高；踩下节气门时发动机无响应；故障灯常亮。\n\n故障诊断：\n\n1．故障诊断—静态\n\n读取静态时的故障码和数据流：①起动发动机，接通点火开关，用汽车故障诊断仪X－431Pro3S＋读取发动机控制模块故障码，具体操作菜单路径为：传统诊断一中国雪佛兰一手动选择一雪佛兰（请对照VIN码的第10位进入（E）2014）→雪佛兰Cruze（科鲁兹）→1.6L L4 （LDE）→自动→发动机控制模块。读取故障码（DTC） : P0122——节气门位置传感器1电路电压过低，P0222——节气门位置传感器2电路电压过低。清除DTC，再次读取DTC， DTC重现。②读取与DTC特征相关的静态数据流并记录：踩下、松开节气门，节气门位置传感器1信号电压：0；节气门位置传感器2信号电压：0。标准应是：节气门位置1在1.0 V之内；节气门位置2在4.8～5.2V之间。检测结果是静态数据流异常，不符合规定值。\n\n2．故障诊断——动态\n\n读取动态时的DTC和数据流。起动发动机，用汽车故障诊断仪X—431 Pro3S＋读取发动机控制模块DTC，具体操作同静态菜单路径一样，且读取动态时的DTC和数据流与静态时读取的结果一样，故检测结果是动态数据流异常，不符合规定值。\n\n3．故障诊断——其他\n\n检查节气门位置传感器安装状况以及传感器、线束连接器有无松脱现象，安装良好。根据所读静态和动态时的故障码、数据流，得出结论是节气门位置传感器1—2确实存在故障。\n\n电路分析：节气门位置传感器是车辆操控最重要信号，用于电子节气门控制、巡航控制、底盘控制、变速器控制等。节气门执行器控制系统利用2个节气门位置传感器以检测节气门位置。节气门位置传感器1和2位于节气门总成内，如果2个传感器电路中的一个出现故障，K20发动机控制模块则使用另一个来计算节气门位置，以便车辆得以继续行驶；如果2个电路都出现故障，K20发动机控制模块认为加速踏板处于松开状态，节气门关闭，并且发动机处于怠速状态。2个传感器共用1个SV参考电压电路、1个低电平参考电压电路和2个信号电路。节气门位置传感器电路如图1所示。\n\n1） 5V参考电压电路\n\n节气门位置传感器1 : K20（发动机控制模块）/X2—56端子→Q38（节气门）—E端子。\n\n2）低电平参考电压电路\n\nQ38（节气门）—C端子→K20（发动机控制模块）/Xl—60端子。\n\n3）信号电路\n\n①节气门位置传感器1 : Q38（节气门）—D端子→K20发动机控制模块）/X 1—5端子；②节气门位置传感器2 : Q38节气门）—F端子→K20（发动机控制模块）/X1—9端子。\n\n综上分析，节气门位置传感器1—2不合理的原因，很可能发生故障的部位为：（DQ38节气门位置传感器本身损坏；②相关电路短路或断路；③K20发动机控制模块损坏。\n\n故障排除：\n\n1．测试低电平参考电压电路\n\n1）将点火开关置于“OFF（断开）”位置，断开Q38节气门体处的线束连接器，将测试探针分别插入连接器Q38—C端子（不允许用数字万用表的表笔直接插入连接器端子内，以防止端子损坏）。\n\n2）用数字万用表测量Q38—C端子的探针与车身搭铁之间的电阻，标准电阻值小于5Ω，实际测量为0.4Ω。测试结果：符合规定值，节气门位置传感器低电平参考电压电路正常。\n\n2．测试5V参考电压电路\n\n1）将点火开关置于“ON（接通）”位置，将测试探针分别插入连接器Q38—E端子。用数字万用表测量Q38—E端子的探针与车身搭铁之间电压，标准电压值：4.8～5.2 V，实际测量为4.96 V。测试结果：符合规定值，K20发动机控制模块正常。\n\n3．测试节气门位置传感器1和2电压参数\n\n用汽车故障诊断仪X—431Pro3S+读取节气门位置传感器1和节气门位置传感器2参数，标准应是节气门位置传感器1为0.1V以内；节气门位置传感器2为4.8～5.2V，实际测量节气门位置传感器为0.06V；节气门位置传感器2为0.08V。测试结果：符合规定值，K20发动机控制模块正常。\n\n4．测试信号电压电路\n\n在连接器Q38—E端子和Q38—D端子之间安装一条带3A熔断丝的跨接线，同时连接器Q38—E端子和Q38—F端子之间安装一条带3A熔断丝的跨接线。将点火开关置于"ON（接通）”位置，用汽车故障诊断X—431Pro3S＋分别读取节气门位置传感器1和节气门位置传感器2参数，标准应是节气门位置传感器1和节气门位置传感器2为4.8～5.2 V，实际测量节气门位置传感器1和节气门位置传感器2电压参数为4.96 V。测试结果：符合规定值，节气门位置传感器节气门位置传感器1和节气门位置传感器2信号电路正常且K20模块正常。\n\n5．最后结论\n\n低电平参考电压电路、5V参考电压电路和信号电压电路都正常，而且节气门位置传感器1和2电压参数也正常，证明节气门位置传感器1和2电路无短路和断路，K20发动机控制模块也没有损坏。那故障的原因只能是Q38节气门位置传感器本身损坏。更换新的Q38节气门位置传感器，起动发动机并观察发动机运行状况，转速表显示发动机转速为780r/min，怠速稳定，踩下、松开加速踏板，发动机转速随节气门的变化而变化，仪表盘故障灯熄灭。故障症状消除，发动机性能恢复正常。再次用X—431 Pro3S＋读取故障码（DTC），诊断仪器显示：系统正常。读取与DTC相关的动态数据：踩下、松开加速踏板，节气门位置传感器1在0.00～1.00V之间变化；节气门位置传感器2在4.85.2 V之间变化。数据流正常，故障彻底排除。', '雪佛兰新科鲁兹轿车转向无助力\n\n一辆行驶里程约2.3万km、搭载1.4T发动机的2017年雪佛兰新科鲁兹轿车。用户反映：该车在行驶时出现转向沉重，失去助力的情况，同时仪表板会提示“检修转向系统”和“电子稳定系统”，且电动转向警告灯点亮。\n\n检查分析：故障车辆被拖车运到维修厂但维修人员在试车时发现仪表板上没有故障灯和故障提示，转向助力的力度也正常。诊断仪检测到如下故障：U0131—车身控制单元与动力转向控制单元失去通信；U0126—电子制动控制单元与转向盘转角传感器失去通信。\n\n故障码显示，车身控制单元BCM和电子制动控制单元EBCM都与动力转向系统EPS失去通信，而且驾驶中转向沉重。EPS与其他控制单元失去通信，且电动转向助力丧失功能，故障现象表明电动转向机在故障出现时没有工作。而查询到的故障码则，表明故障原因可能是EPS控制单元故障或线路故障。\n\n查询电路图得知，BCM通过高速GMLAN与EPS进行通信；EBCM则是通过底盘扩展GMLAN与EPS通信，获取转角传感器信息，实现电子稳定控制功能。两路总线几乎不可能同时失去通信，上述查询结果进一步印证，EPS存在故障致使转向无助力的可能性较大。\n\n至此，许悦重点检查EPS的供电、搭铁线路，以及控制单元是否存在故障。维修人员尝试再现故障，在发动机运行时，断开位于蓄电池熔丝盒上的EPS供电线路，同时用网络诊断软件DBDT来监测EPS在高速总线和底盘扩展总线上的通信状态。当电源断开，EPS在两路总线上都失去了通信，得到了与用户描述相同的故障现象和故障码。\n\n恢复EPS供电线路，再根据电路图检查EPS供电、搭铁线路的通断情况和连接情况，初步检查未见异常。然而维修人员在技术说明书上看到，虽然EPS同时在高速和底盘两路总线上与其他控制单元进行通信，但是EPS的唤醒线却只有一根，线色是蓝／白。如果这根唤醒线存在断路，则EPS不会激活，引发的故障现象也是EPS无通信和转向沉重，很容易被误认为是EPS的供电或控制单元有问题。\n\n考虑到该故障的现象是间歇性出现的，且故障当前不存在。因此维修人员尝试晃动唤醒线所在的线束，希望可以让故障再现。晃动线束后，故障出现了，在故障状态下，测量EPS的电源线和唤醒线，结果为电源线正常而唤醒线断路。再次查看电路图，发现唤醒线经过X114插接器。维修人员决定先找到这个插接器，通过以此为节点进一步检查来缩小线束故障的疑点范围。\n\n最终，维修人员检查发现X144插接器后部的蓝／白色导线已经退出插接器（图1），造成唤醒线出现间歇性断路。\n\n故障排除：修复、固定唤醒线后，故障消失。'] | 在2013年款雪佛兰科鲁兹维修中，以下故障现象组合可直接判定车身控制模块损坏： 1. 行李箱锁电机无法动作、不能关闭； 2. 踩制动踏板两制动灯不亮（高位灯正常）； 3. 雨刮喷水电机不工作（雨刮正常）； 4. 点烟器不能使用； 5. （自动挡车型）P挡无法摘下或钥匙拔不出。 （注：前3项常同时出现，损坏部位多为芯片或三极管。） | 同时存在以下故障：踩制动踏板时两制动灯不亮（高位制动灯正常）；操作前风挡喷水开关时雨刮正常但喷水电机不工作；点烟器无法使用；行李箱锁电机卡滞导致无法上锁。若自动挡车型还可能伴随P挡锁定或钥匙无法拔出。 | 1 | 1 | 1 | 0.56474 | 0.83557
使用汽车故障诊断仪X-431 Pro3S+对2014年款雪佛兰科鲁兹1.6L轿车进行传统诊断时，发动机控制模块显示的故障码是什么？ | ['雪佛兰科鲁兹轿车不能加速、油门踏板失灵\n\n一辆行驶里程约6.2万km的2014年款通用雪佛兰科鲁兹1.6L轿车。用户描述：该车在行驶的过程中，车辆不能加速，感觉油门踏板失灵，不起作用，但熄火以后再起动，发动机起动正常，且发动机故障灯常亮。接到车后进行初步检查，起动发动机，正常；发动机转速表显示转速为990 rlmin，怠速偏高；踩下节气门时发动机无响应；故障灯常亮。\n\n故障诊断：\n\n1．故障诊断—静态\n\n读取静态时的故障码和数据流：①起动发动机，接通点火开关，用汽车故障诊断仪X－431Pro3S＋读取发动机控制模块故障码，具体操作菜单路径为：传统诊断一中国雪佛兰一手动选择一雪佛兰（请对照VIN码的第10位进入（E）2014）→雪佛兰Cruze（科鲁兹）→1.6L L4 （LDE）→自动→发动机控制模块。读取故障码（DTC） : P0122——节气门位置传感器1电路电压过低，P0222——节气门位置传感器2电路电压过低。清除DTC，再次读取DTC， DTC重现。②读取与DTC特征相关的静态数据流并记录：踩下、松开节气门，节气门位置传感器1信号电压：0；节气门位置传感器2信号电压：0。标准应是：节气门位置1在1.0 V之内；节气门位置2在4.8～5.2V之间。检测结果是静态数据流异常，不符合规定值。\n\n2．故障诊断——动态\n\n读取动态时的DTC和数据流。起动发动机，用汽车故障诊断仪X—431 Pro3S＋读取发动机控制模块DTC，具体操作同静态菜单路径一样，且读取动态时的DTC和数据流与静态时读取的结果一样，故检测结果是动态数据流异常，不符合规定值。\n\n3．故障诊断——其他\n\n检查节气门位置传感器安装状况以及传感器、线束连接器有无松脱现象，安装良好。根据所读静态和动态时的故障码、数据流，得出结论是节气门位置传感器1—2确实存在故障。\n\n电路分析：节气门位置传感器是车辆操控最重要信号，用于电子节气门控制、巡航控制、底盘控制、变速器控制等。节气门执行器控制系统利用2个节气门位置传感器以检测节气门位置。节气门位置传感器1和2位于节气门总成内，如果2个传感器电路中的一个出现故障，K20发动机控制模块则使用另一个来计算节气门位置，以便车辆得以继续行驶；如果2个电路都出现故障，K20发动机控制模块认为加速踏板处于松开状态，节气门关闭，并且发动机处于怠速状态。2个传感器共用1个SV参考电压电路、1个低电平参考电压电路和2个信号电路。节气门位置传感器电路如图1所示。\n\n1） 5V参考电压电路\n\n节气门位置传感器1 : K20（发动机控制模块）/X2—56端子→Q38（节气门）—E端子。\n\n2）低电平参考电压电路\n\nQ38（节气门）—C端子→K20（发动机控制模块）/Xl—60端子。\n\n3）信号电路\n\n①节气门位置传感器1 : Q38（节气门）—D端子→K20发动机控制模块）/X 1—5端子；②节气门位置传感器2 : Q38节气门）—F端子→K20（发动机控制模块）/X1—9端子。\n\n综上分析，节气门位置传感器1—2不合理的原因，很可能发生故障的部位为：（DQ38节气门位置传感器本身损坏；②相关电路短路或断路；③K20发动机控制模块损坏。\n\n故障排除：\n\n1．测试低电平参考电压电路\n\n1）将点火开关置于“OFF（断开）”位置，断开Q38节气门体处的线束连接器，将测试探针分别插入连接器Q38—C端子（不允许用数字万用表的表笔直接插入连接器端子内，以防止端子损坏）。\n\n2）用数字万用表测量Q38—C端子的探针与车身搭铁之间的电阻，标准电阻值小于5Ω，实际测量为0.4Ω。测试结果：符合规定值，节气门位置传感器低电平参考电压电路正常。\n\n2．测试5V参考电压电路\n\n1）将点火开关置于“ON（接通）”位置，将测试探针分别插入连接器Q38—E端子。用数字万用表测量Q38—E端子的探针与车身搭铁之间电压，标准电压值：4.8～5.2 V，实际测量为4.96 V。测试结果：符合规定值，K20发动机控制模块正常。\n\n3．测试节气门位置传感器1和2电压参数\n\n用汽车故障诊断仪X—431Pro3S+读取节气门位置传感器1和节气门位置传感器2参数，标准应是节气门位置传感器1为0.1V以内；节气门位置传感器2为4.8～5.2V，实际测量节气门位置传感器为0.06V；节气门位置传感器2为0.08V。测试结果：符合规定值，K20发动机控制模块正常。\n\n4．测试信号电压电路\n\n在连接器Q38—E端子和Q38—D端子之间安装一条带3A熔断丝的跨接线，同时连接器Q38—E端子和Q38—F端子之间安装一条带3A熔断丝的跨接线。将点火开关置于"ON（接通）”位置，用汽车故障诊断X—431Pro3S＋分别读取节气门位置传感器1和节气门位置传感器2参数，标准应是节气门位置传感器1和节气门位置传感器2为4.8～5.2 V，实际测量节气门位置传感器1和节气门位置传感器2电压参数为4.96 V。测试结果：符合规定值，节气门位置传感器节气门位置传感器1和节气门位置传感器2信号电路正常且K20模块正常。\n\n5．最后结论\n\n低电平参考电压电路、5V参考电压电路和信号电压电路都正常，而且节气门位置传感器1和2电压参数也正常，证明节气门位置传感器1和2电路无短路和断路，K20发动机控制模块也没有损坏。那故障的原因只能是Q38节气门位置传感器本身损坏。更换新的Q38节气门位置传感器，起动发动机并观察发动机运行状况，转速表显示发动机转速为780r/min，怠速稳定，踩下、松开加速踏板，发动机转速随节气门的变化而变化，仪表盘故障灯熄灭。故障症状消除，发动机性能恢复正常。再次用X—431 Pro3S＋读取故障码（DTC），诊断仪器显示：系统正常。读取与DTC相关的动态数据：踩下、松开加速踏板，节气门位置传感器1在0.00～1.00V之间变化；节气门位置传感器2在4.85.2 V之间变化。数据流正常，故障彻底排除。', '雪佛兰新科鲁兹轿车转向无助力\n\n一辆行驶里程约2.3万km、搭载1.4T发动机的2017年雪佛兰新科鲁兹轿车。用户反映：该车在行驶时出现转向沉重，失去助力的情况，同时仪表板会提示“检修转向系统”和“电子稳定系统”，且电动转向警告灯点亮。\n\n检查分析：故障车辆被拖车运到维修厂但维修人员在试车时发现仪表板上没有故障灯和故障提示，转向助力的力度也正常。诊断仪检测到如下故障：U0131—车身控制单元与动力转向控制单元失去通信；U0126—电子制动控制单元与转向盘转角传感器失去通信。\n\n故障码显示，车身控制单元BCM和电子制动控制单元EBCM都与动力转向系统EPS失去通信，而且驾驶中转向沉重。EPS与其他控制单元失去通信，且电动转向助力丧失功能，故障现象表明电动转向机在故障出现时没有工作。而查询到的故障码则，表明故障原因可能是EPS控制单元故障或线路故障。\n\n查询电路图得知，BCM通过高速GMLAN与EPS进行通信；EBCM则是通过底盘扩展GMLAN与EPS通信，获取转角传感器信息，实现电子稳定控制功能。两路总线几乎不可能同时失去通信，上述查询结果进一步印证，EPS存在故障致使转向无助力的可能性较大。\n\n至此，许悦重点检查EPS的供电、搭铁线路，以及控制单元是否存在故障。维修人员尝试再现故障，在发动机运行时，断开位于蓄电池熔丝盒上的EPS供电线路，同时用网络诊断软件DBDT来监测EPS在高速总线和底盘扩展总线上的通信状态。当电源断开，EPS在两路总线上都失去了通信，得到了与用户描述相同的故障现象和故障码。\n\n恢复EPS供电线路，再根据电路图检查EPS供电、搭铁线路的通断情况和连接情况，初步检查未见异常。然而维修人员在技术说明书上看到，虽然EPS同时在高速和底盘两路总线上与其他控制单元进行通信，但是EPS的唤醒线却只有一根，线色是蓝／白。如果这根唤醒线存在断路，则EPS不会激活，引发的故障现象也是EPS无通信和转向沉重，很容易被误认为是EPS的供电或控制单元有问题。\n\n考虑到该故障的现象是间歇性出现的，且故障当前不存在。因此维修人员尝试晃动唤醒线所在的线束，希望可以让故障再现。晃动线束后，故障出现了，在故障状态下，测量EPS的电源线和唤醒线，结果为电源线正常而唤醒线断路。再次查看电路图，发现唤醒线经过X114插接器。维修人员决定先找到这个插接器，通过以此为节点进一步检查来缩小线束故障的疑点范围。\n\n最终，维修人员检查发现X144插接器后部的蓝／白色导线已经退出插接器（图1），造成唤醒线出现间歇性断路。\n\n故障排除：修复、固定唤醒线后，故障消失。', '奔驰S400L混合动力系统CAN通信故障\n\n一辆行驶里程约2.6万km，配置M272发动机和722.9变速器的奔驰S400L轿车。该发动机启停功能不能长时间保持；车辆偶尔启动不着。 故障诊断：接到车在第一时间与客户一起试车，经过长时间的行驶，起停功能条件满足的情况下（也就是仪表中就绪READY指示灯的颜色变为绿色时）等红绿灯，车辆正常熄火可没过几秒钟自动又重新启动，多次尝试结果一样。客户还提到车辆偶尔有时还打不着车，但一直未试出不能启动的现象；另外该车也是在外边修理厂维修的车辆，故障未排除到我公司进行检查维修！按照正常检查作业流程先用专用检测设备Xentry读取得到相关故障码。 在SG-BMS蓄电池管理系统控制模块（N83/1）内存储有两个故障码： ·P0A0E00，高压车载电网的联锁回路存在偶发性功能故障、已储存 ·PC10000，与发动机控制模块的通信存在故障、当前已储存ME 17.7发动机电子设备（N3/10）故障码： ·U029800,混合动力控制器区域网络（CAN）总线断路故障、当前的 ·U029881,混合动力控制器区域网络（CAN）总线断路故障、当前的 ·U011000，与“电动机A”控制模块的通信存在功能故障、当前的 ·U011081，与“电动机A”控制模块的通信存在功能故障。接收到错误的数据、当前的 由以上初步检查分析，故障点可能会出现在以下几点： （1）相关线路故障（首要排除）； （2）电力电子模块（功率电子装置）控制模块（N129/1）； （3） SG-BMS高压蓄电池管理系统控制模块（N82/2）； （4）发动机控制模块故障（N3/10）； （5）混合动力控制器区域网络（CAN）电位分配器插接器（X30/44）损坏。 查阅混合动力系统相关资料，结合以往对此车的了解及经验，先对各控制模块的保险丝供电、搭铁点及各控制模块高低CAN的线路的电压信号进行测量，均在正常值。\n\n混合动力控制器区域网络（CAN）电位分配器插接器X30/44测量情况如下：第一步，检测CAN分配器本身阻值，标准值为55～65Ω。第二步，测量插头上面CAN线束的1-2脚之间的阻值，测量值为59.5Ω。结果都在额定值范围之内。\n\n但实际测量结果和提示有差别，不管重复测量几次结果都是以下结果： ·直流／直流转换器控制模块N83/1：48.5kΩ左右 ·蓄电池管理系统控制模块N82/2：49kΩ左右 ·发动机控制模块N3/10:51kΩ左右 ·电动制冷压缩机A 9 / 524～26kΩ ·功率电子装置控制模块N129/1：48kΩ左右 从数据上来看，压缩机控制模块内部阻值过低，故障可能就是电动压缩机损坏。但凭这个数据还不能百分百的确定压缩机完全损坏，因为空调系统制冷都正常，只能找到相同型号电动压缩机做过对比之后才能确定是否存在问题。正好有在修的S400，于是进行测量数据对比。其测量结果还是和原车一样。说明该原车的电动压缩机也是正常的。考虑到这个CAN通信故障和启动故障可能是一个原因造成。先将P0A0E00故障码进行引导检查，首先读取N83/1高压车载电网电压的实际值为。，然后检查部件A100（高压蓄电池模块）上的插头是否安装到位，为此拔下插头观察未发现异常，然后仔细地重新安装，故障依旧（注意：在安装时不允许使插头歪斜，否则插头无法完全插上，可能导致互锁回路断路。\n\n下一步检查电动机软件（SG-EM）内的软件（SW ）、软件版本为12.04.00，无需任何升级，诊断仪检测电动机控制模块（SG-EM）记录中的“总电容量的平均值”的数值。显示数值大于1μF,接着评估电动机控制模块（SG-EM）记录中的总电容量（总电容量的平均值数值），结果平均值小于800μF，则必须更换功率电子装置。检查蓄电池的30A保险丝是否正常运作，可以利用通路检测，结果高压车载电网无法试运行。再用万用表测量保险丝，此时阻值无穷大。说明30A保险丝损坏，则必须更换高压蓄电池。 从以上分析判断，需要将高压蓄电池管理控制模块、功率电子装置控制模块更换，再进行以下诊断。更换完之后，连接诊断仪Xentry在线编程。启动发动机重新读取故障码：SG-BMS、蓄电池管理系统控制模块，还存在C 10000与发动机通信故障；发动机控制模块还有U029A81、U029881混合动力网络CAN总线断路故障，还有电子扇故障码；SG-DDW、直流／直流转换器控制模块（N83/1），P060700控制模块存在功能故障。本来该控制模块没任何故障的，而换过N82/2和N129/1这两个控制模块之后才出现的故障码，最后再检查。 下面着手检查发动机控制模块，插头内部无虚接。可就发现该诊断仪外表周围有撬动过的痕迹，类似维修过，如图4所示。将发动机控制模块拆掉，到专业维修电脑的地方进行检测，结果也是正常的，那之前可能是其他原因进行过维修，最后把故障疑点指向N83/1直流／直流转换器控制模块。既然之前的供电搭铁、CAN通信之间的阻值也一样，会不会也是由于进水导致控制模块插头进水或者控制模块损坏。接着拆掉右前轮内衬拔下控制模块插头，发现插头内部有轻微腐蚀的痕迹。\n\n既然线路正常其他控制模块也都一一排除。最终锁定N83/1存在本身的内部故障，该控制模块无法维修只能更换。由于配件无货，更换拆车备件，刚装好插上插头电子扇已不再高速运转。接着连接诊断设备读取故障码，发现都变为“已储存”并可以直接清除。\n\n故障排除：更换功率电子装置控制模块N129/1、高压蓄电池控制模块N82/2，解决车辆偶尔打不着。最终更换直流／直流转换器控制模块N83/1彻底解决混合动力网络CAN通信故障！'] | P0122 和 P0222 | P0122——节气门位置传感器1电路电压过低，P0222——节气门位置传感器2电路电压过低。 | 1 | 1 | 1 | 0.50584 | 0.92443
更换Q38节气门位置传感器后，使用X-431 Pro3S+读取动态数据流时，节气门位置传感器1和2的信号电压变化范围分别是多少？ | ['雪佛兰科鲁兹轿车不能加速、油门踏板失灵\n\n一辆行驶里程约6.2万km的2014年款通用雪佛兰科鲁兹1.6L轿车。用户描述：该车在行驶的过程中，车辆不能加速，感觉油门踏板失灵，不起作用，但熄火以后再起动，发动机起动正常，且发动机故障灯常亮。接到车后进行初步检查，起动发动机，正常；发动机转速表显示转速为990 rlmin，怠速偏高；踩下节气门时发动机无响应；故障灯常亮。\n\n故障诊断：\n\n1．故障诊断—静态\n\n读取静态时的故障码和数据流：①起动发动机，接通点火开关，用汽车故障诊断仪X－431Pro3S＋读取发动机控制模块故障码，具体操作菜单路径为：传统诊断一中国雪佛兰一手动选择一雪佛兰（请对照VIN码的第10位进入（E）2014）→雪佛兰Cruze（科鲁兹）→1.6L L4 （LDE）→自动→发动机控制模块。读取故障码（DTC） : P0122——节气门位置传感器1电路电压过低，P0222——节气门位置传感器2电路电压过低。清除DTC，再次读取DTC， DTC重现。②读取与DTC特征相关的静态数据流并记录：踩下、松开节气门，节气门位置传感器1信号电压：0；节气门位置传感器2信号电压：0。标准应是：节气门位置1在1.0 V之内；节气门位置2在4.8～5.2V之间。检测结果是静态数据流异常，不符合规定值。\n\n2．故障诊断——动态\n\n读取动态时的DTC和数据流。起动发动机，用汽车故障诊断仪X—431 Pro3S＋读取发动机控制模块DTC，具体操作同静态菜单路径一样，且读取动态时的DTC和数据流与静态时读取的结果一样，故检测结果是动态数据流异常，不符合规定值。\n\n3．故障诊断——其他\n\n检查节气门位置传感器安装状况以及传感器、线束连接器有无松脱现象，安装良好。根据所读静态和动态时的故障码、数据流，得出结论是节气门位置传感器1—2确实存在故障。\n\n电路分析：节气门位置传感器是车辆操控最重要信号，用于电子节气门控制、巡航控制、底盘控制、变速器控制等。节气门执行器控制系统利用2个节气门位置传感器以检测节气门位置。节气门位置传感器1和2位于节气门总成内，如果2个传感器电路中的一个出现故障，K20发动机控制模块则使用另一个来计算节气门位置，以便车辆得以继续行驶；如果2个电路都出现故障，K20发动机控制模块认为加速踏板处于松开状态，节气门关闭，并且发动机处于怠速状态。2个传感器共用1个SV参考电压电路、1个低电平参考电压电路和2个信号电路。节气门位置传感器电路如图1所示。\n\n1） 5V参考电压电路\n\n节气门位置传感器1 : K20（发动机控制模块）/X2—56端子→Q38（节气门）—E端子。\n\n2）低电平参考电压电路\n\nQ38（节气门）—C端子→K20（发动机控制模块）/Xl—60端子。\n\n3）信号电路\n\n①节气门位置传感器1 : Q38（节气门）—D端子→K20发动机控制模块）/X 1—5端子；②节气门位置传感器2 : Q38节气门）—F端子→K20（发动机控制模块）/X1—9端子。\n\n综上分析，节气门位置传感器1—2不合理的原因，很可能发生故障的部位为：（DQ38节气门位置传感器本身损坏；②相关电路短路或断路；③K20发动机控制模块损坏。\n\n故障排除：\n\n1．测试低电平参考电压电路\n\n1）将点火开关置于“OFF（断开）”位置，断开Q38节气门体处的线束连接器，将测试探针分别插入连接器Q38—C端子（不允许用数字万用表的表笔直接插入连接器端子内，以防止端子损坏）。\n\n2）用数字万用表测量Q38—C端子的探针与车身搭铁之间的电阻，标准电阻值小于5Ω，实际测量为0.4Ω。测试结果：符合规定值，节气门位置传感器低电平参考电压电路正常。\n\n2．测试5V参考电压电路\n\n1）将点火开关置于“ON（接通）”位置，将测试探针分别插入连接器Q38—E端子。用数字万用表测量Q38—E端子的探针与车身搭铁之间电压，标准电压值：4.8～5.2 V，实际测量为4.96 V。测试结果：符合规定值，K20发动机控制模块正常。\n\n3．测试节气门位置传感器1和2电压参数\n\n用汽车故障诊断仪X—431Pro3S+读取节气门位置传感器1和节气门位置传感器2参数，标准应是节气门位置传感器1为0.1V以内；节气门位置传感器2为4.8～5.2V，实际测量节气门位置传感器为0.06V；节气门位置传感器2为0.08V。测试结果：符合规定值，K20发动机控制模块正常。\n\n4．测试信号电压电路\n\n在连接器Q38—E端子和Q38—D端子之间安装一条带3A熔断丝的跨接线，同时连接器Q38—E端子和Q38—F端子之间安装一条带3A熔断丝的跨接线。将点火开关置于"ON（接通）”位置，用汽车故障诊断X—431Pro3S＋分别读取节气门位置传感器1和节气门位置传感器2参数，标准应是节气门位置传感器1和节气门位置传感器2为4.8～5.2 V，实际测量节气门位置传感器1和节气门位置传感器2电压参数为4.96 V。测试结果：符合规定值，节气门位置传感器节气门位置传感器1和节气门位置传感器2信号电路正常且K20模块正常。\n\n5．最后结论\n\n低电平参考电压电路、5V参考电压电路和信号电压电路都正常，而且节气门位置传感器1和2电压参数也正常，证明节气门位置传感器1和2电路无短路和断路，K20发动机控制模块也没有损坏。那故障的原因只能是Q38节气门位置传感器本身损坏。更换新的Q38节气门位置传感器，起动发动机并观察发动机运行状况，转速表显示发动机转速为780r/min，怠速稳定，踩下、松开加速踏板，发动机转速随节气门的变化而变化，仪表盘故障灯熄灭。故障症状消除，发动机性能恢复正常。再次用X—431 Pro3S＋读取故障码（DTC），诊断仪器显示：系统正常。读取与DTC相关的动态数据：踩下、松开加速踏板，节气门位置传感器1在0.00～1.00V之间变化；节气门位置传感器2在4.85.2 V之间变化。数据流正常，故障彻底排除。'] | 更换后，节气门位置传感器1电压变化范围：0.00～1.00V； 节气门位置传感器2电压变化范围：4.8～5.2V。 | 节气门位置传感器1在0.00～1.00V之间变化；节气门位置传感器2在4.8～5.2 V之间变化。 | 1 | 1 | 1 | 0.54906 | 0.97452
2017款雪佛兰迈锐宝XL轿车的环境温度传感器信号传递给哪个系统？ | ['雪佛兰迈锐宝XL环境温度显示异常\n\n一辆行驶里程约2600km、搭载1.5LFV型发动机的2017款雪佛兰全新迈锐宝XL轿车。车主反映：该车收音机显示屏上的环境温度显示与实际不符，经常显示－16℃、－26℃、－40℃，而且自动启停功能丧失，发动机故障灯常亮。\n\n故障诊断：该车的环境温度传感器安装于进气格栅中央下部（图1），该传感器给发动机ECM提供温度信号，除了用于空调系统，还用于发动机自动启停系统的控制。\n\n针对该车故障，先后进行了三次维修。\n\n第一次维修时，用电脑检测发现ECM内有历史故障码“DTC P0071一环境空气温度传感器性能”和“DTC P0072一环境空气温度传感器电路电压过低”，维修技师更换了位于进气格栅中央下部的环境温度传感器后交车。\n\n再次来站时，ECM系统内存储有故障码“DTCP0072一环境空气温度传感器电路电压过低”，而且收音机显示屏上显示的环境温度比实际温度要低，但ECM数据中的环境温度与实际基本一致。由于第一次维修时已经更换过环境温度传感器，因此环境温度传感器存在故障的概率很小。专用诊断软件GDS2在ECM内有“环境温度传感器重置”功能，利用该功能对环境温度传感器进行重置后，温度显示不变。故障车在举升机上“行驶”大约15km后，车内环境温度数据更新到当前实际温度。交车并叮嘱车主在使用中继续观察。\n\n没过多久，据车主反映，该车环境温度显示再次出现异常，车上显示的温度比实际温度要低很多，而且变化范围很大，经常显示为－16℃、－26℃或－40℃，同时发动机故障灯点亮，自动启停功能消失。为此，第三次进站检修。\n\n在了解了上述维修历史以及车主对故障现象的描述后，笔者结合温度传感器工作原理以及ECM电路图（图2）进行综合分析：当温度传感器线路出现电阻过大或者开路时，模块会认为温度降低或使用极限温度“－40℃”来替代，此时温度显示就会立刻刷新至这个“异常变低的温度”。也就是说当出现“异常变低的温度”时，虽然显示的是“－40℃”，实际的环境温度并不一定是“－40℃”，而且一般是电路中存在间隙性的开路和电阻过大，即电路中存在“接触不良”的情况。\n\n考虑到线路接触不良最易发生在插头上，所以翻阅相关电路图（图2和图3），查找与温度传感器相关的各个插头，并逐一检查其状态。\n\n图2所示的ECM电路图显示环境温度传感器将信号给ECM，但是这个电路不够完整，但通过图3所示的仪表电路图可以看出，环境温度传感器是将信号传递给仪表系统。这与笔者之前的认知存在差异。按照笔者的认知，环境温度传感器是将信号传递给ECM的，因为只有在ECM内才可以看到环境温度数据。\n\n在该车的故障诊断过程中，笔者先放下之前的认知，暂时以厂家提供的图2和图3所示的两个电路图作为主要依据。在电路图中查找相关的线路插头，得到的信息有：X115一发动机线束至车身线束，位于发动机舱内，安装在散热器固定框后部上方、左侧；X119一车\n\n身线束至下格栅线束，位于发动机舱内，靠近散热器支架左侧下方，靠近挡风玻璃洗涤器泵。\n\n故障车来站时，车上显示的环境温度是“10℃”，与当前实际的环境温度接近，属于正常状态。如果X115和X119这两个插头存在接触不良，晃动插头就会出现电阻过大或开路，ECM得到的温度数据就会降低，环境温度显示会立刻刷新。\n\nX119是前车身线束至主动格栅线束的插头（图4），若要查看此插头，需要拆下前保险杠。在拆卸前保险杠的过程中，车内显示的环境温度就变成了－26℃，说明这个插头很有可能存在接触不良。拆下前保险杠拆，晃动X110插头时，GDS2上显示的环境温度数据出现了跳变。拔下该插头，看到温度传感器导线上的一个母端子开孔明显异常（图1）。对该插头进行处理后，该车故障被彻底排除。\n\n维修小结：通过本案例，笔者有以下几点需要补充说明：\n\n1．装备发动机自动启停系统的车辆，环境温度传感器数据是给ECM的，用作启停控制的重要数据，如果环境温度传感器出现故障或数据异常，发动机自动启停功能将失效。\n\n2．在GDS2的ECM诊断功能中，有“环境温度传感器的校准”选项，在更换环境温度传感器后需要通过此选项对新的传感器进行校准。\n\n3．环境温度传感器显示的刷新是有条件的。当环境温度升高时，车辆需静止足够长的时间（熄火停驶状态）或者在车速足够的情况下行驶足够长的时间，温度显示才会刷新。如果环境温度降低，则温度显示会立刻刷新至当前温度。\n\n4.温度度传感器采用的是负温度系数电阻与电路串联分压原理，常见的电路故障是开路（电阻过大）和短路，但开路的故障概率远大于短路。一般，间隙性开路就是俗称的“虚接”，电阻过大就是俗称的“接触不良”，当然也有可能发生间隙性“接触不良”。在本案例中，因为插头处存在接触不良造成ECM内的温度 “异常降低”，而且温度显示立刻刷新。\n\n5．通过温度显示的原理以及数据，比较容易锁定线路“虚接”的故障点。'] | 环境温度传感器信号同时传递给**ECM（发动机控制模块）**和**仪表系统**。其中，ECM用于发动机自动启停控制，仪表用于显示环境温度。 | 环境温度传感器将信号传递给仪表系统，同时发动机控制模块（ECM）通过接收该信号用于空调系统和自动启停系统的控制。 | 1 | 1 | 1 | 0.76266 | 0.73129
2017款比亚迪E5纯电动车在连接交流充电枪后，组合仪表显示充电连接中但未成功，且车载充电机散热风扇不运行，导致该故障的可能原因是什么？ | ['2017款比亚迪E5纯电动车无法充电\n\n一辆2017款比亚迪E5纯电动汽车。该车断开电源开关（OFF挡），打开前充电舱并连接便携式220 V交流充电枪，组合仪表动力电池充电连接指示灯点亮，显示充电连接中，但无充电连接成功显示，交流充电无法完成，车辆无其他故障。 故障诊断：\n\n接车后首先验证故障现象，车辆连接充电枪后仪表充电连接指示灯点亮，但并未听见前舱高压总成内部车载充电机散热风扇运行的声音（正常工作时应伴有车载充电机散热风扇声），仪表屏幕一直显示充电连接中，未显示充电成功信息，这表明车辆并没有进行充电。车辆可以正常启动完成高压上电，仪表OK灯点亮，并未见其他故障灯点亮。根据故障现象可以初步排除动力电池故障（电池处于可充电状态，SOC为46%）、高压互锁线路故障、高压系统漏电故障等。然后连接道通MS908解码器，扫描控制单元，无故障代码存储；读取车载充电机模块相关数据流，也未见异常，这说明控制单元工作正常。分析认为故障应该出在交流充电系统上。\n\n根据工作原理分析，当高压总成内充电枪触发单元通过与充电枪连接端子CC与端子PE检测到充电连接装置内的电阻Rc后（确定充电连接装置额定容量），拉低充电连接信号，BMS模块控制车辆低压供电线路IG3继电器吸合给相关部件提供电源，当BMS得电后执行充电程序并拉低仪表充电指示灯信号，仪表充电连接指示灯点亮。因此，测量充电枪端子CC与端子PE之间的电阻，为681Ω，正常，因为仪表充电连接指示灯可正常点亮，据此分析端子CC与端子PE的连接信号正常。由于比亚迪E5纯电动汽车带有预约充电功能，预约充电服务器集成在仪表控制单元内，在充电连接过程中，车载充电机需要通过CAN总线接收到仪表控制单元发来的确认充电报文信息，在确认当前无预约充电设置后，才能执行实时充电动作，充电成功后组合仪表才会显示正在充电中的信息。分析认为，如果预约充电功能误触发也有可能对充电造成影响。对仪表控制单元进行恢复默认设置操作，并查看预约充电功能状态，为关闭状态，然后对车辆进行重新充电，故障现象依旧。\n\n根据充电系统工作原理分析，认为故障很可能为交流充电控制导引电路存在连接线路故障、供电控制装置故障或车辆充电控制装置故障。查阅《电动汽车传导充电系统》（GB/T 18487.1-2015），该标准中给出的交流充电控制导引电路原理如图2所示，其工作原理为：当充电接口已完全连接，则开关从＋12 V连接状态切换至PWM信号（脉冲宽度调制信号），供电控制装置通过测量检测点1的电压值变化来判断充电连接装置是否完全连接，车辆控制装置通过测量检测点2位置的PWM信号来判断供电设备的供电能力，确认充电连接装置已完全连接。\n\n用万用表测量充电枪端子PE与端子CP之间的电压为12V，端子L与端子N之间的电压为0V，初步判断供电设备正常；查阅维修手册，找到交流充电电路，用万用表测量交流充电口线束端导线连接器B53（B）端子1与高压电控总成导线连接器B28（A）端子47之间的导通情况，发现CP连接线束断路；在前舱位置找到导线连接器BJB01（A），发现端子12退缩，从而导致CP信号在充电连接过程中断掉，出现无法充电的故障。\n\n故障排除：处理导线连接器BJB01（A）端子12，测量导线连接器B53（B）端子1与B28（A）端子47之间的电阻，为0.2Ω，正常。再次对车辆进行充电，仪表显示正在充电的信息，有充电功率和预计充电时间显示，充电正常，故障排除。', '青年电动客车无法充电，且仪表无报警信息\n\n故障现象：\n\n车辆无法充电，且仪表无报警信息。 故障诊断：\n\n从车辆下方目视受电弓高压炭滑板与充电架的接触情况，贴合正常。检查仪表显示信息，动力电池组单体电芯电压蕊2.6 V，单体电芯温度`50℃，正常。换到其多辆车存在该故障，推断该车动力电池组的散热系统存在设计缺陷。 仔细检查动力电池组的散热管路，发现空气由1根较细的进风管吸入车厢座椅下方的动力电池组散热风箱（内部装有4个较小功率的鼓风机），然后由动力电池组散热风箱通过4个出风管分配至4个动力电池箱。经过与厂家沟通，得知该车动力电池组散热不良主要是因为动力电池组散热风箱的进风管太细，建议将动力电池组散热风箱盖改成滤网，这样不仅增大了进风量，还能吸入车厢内的空调风，可提高动力电池组的散热效果。', '问界M5交流慢充不工作\n\n故障现象：交流慢充插枪后不充电，中控屏显示充电异常。\n\n故障确认：用车间慢充座对车辆充电测试，插上充电枪后仪表充电连接指示灯点亮，但中控屏显示充电异常，已停止充电。\n\n诊断思路：\n\n1，检查充电枪和充电桩。\n\n把充电枪插到其它车上，能正常充电，排除充电枪和充电桩的故障。\n\n2，检查车辆充电机。\n\n用诊断仪检测车辆车载充电机故障记录，发现故障码P130D4B,OBC充电口温度故障。测量数据量发现交流充电口零线N温度为31度，而火线L1温度为150度，相距很近的两个温度传感器温度相差非常大。\n\n3，检查充电座及线路。\n\n检测充电座上的火线插座触点，没有发现发热烧蚀的痕迹，初步判断应该是火线LI温度传感器测量值偏差导致，于是查找电路图，从OBC车载充电机的低压插接器处测量两个温度传感器的电阻值，测得温度传感器1的阻值尾6.5千欧，而温度传感器2的阻值为53.3欧姆。这两个温度传感器都是NTC负温度系数的传感器，电阻越小反应的温度越高，与数据流相吻合。为了排除线路的影响，断开交流充电座后端的插头再次测量，阻值与在OBC低压插接器处测量值一致，从而排除线路故障，确定是交流充电座内部火线侧的温度传感器2电阻变小所致。\n\n故障处理：更换交流充电座总成。\n\n故障总结：首先通过故障现象确认故障的真实性和发生故障的条件，排除简单的外表故障原因和操作不当。然后使用常用工具诊断仪，读取故障码，查看数\n\n据流，分析故障可能原因。再使用各种相适应的侧量工具，对部件进行测量可以确定大多数传感器和执行器的故障。'] | 充电连接信号正常，但**CP信号线路断路**（连接器BJB01端子12退缩），导致车载充电机无法接收完整充电指令，无法启动充电程序，散热风扇也不运行。 | 车载充电机未通过CAN总线接收到仪表控制单元发送的确认充电报文信息，导致无法执行实时充电动作。 | 0.83333 | 1 | 0.4 | 0.50318 | 0.16303
在排查2017款比亚迪E5纯电动车交流充电系统故障时，如何通过测量确定CP信号线路存在断路？ | ['2017款比亚迪E5纯电动车无法充电\n\n一辆2017款比亚迪E5纯电动汽车。该车断开电源开关（OFF挡），打开前充电舱并连接便携式220 V交流充电枪，组合仪表动力电池充电连接指示灯点亮，显示充电连接中，但无充电连接成功显示，交流充电无法完成，车辆无其他故障。 故障诊断：\n\n接车后首先验证故障现象，车辆连接充电枪后仪表充电连接指示灯点亮，但并未听见前舱高压总成内部车载充电机散热风扇运行的声音（正常工作时应伴有车载充电机散热风扇声），仪表屏幕一直显示充电连接中，未显示充电成功信息，这表明车辆并没有进行充电。车辆可以正常启动完成高压上电，仪表OK灯点亮，并未见其他故障灯点亮。根据故障现象可以初步排除动力电池故障（电池处于可充电状态，SOC为46%）、高压互锁线路故障、高压系统漏电故障等。然后连接道通MS908解码器，扫描控制单元，无故障代码存储；读取车载充电机模块相关数据流，也未见异常，这说明控制单元工作正常。分析认为故障应该出在交流充电系统上。\n\n根据工作原理分析，当高压总成内充电枪触发单元通过与充电枪连接端子CC与端子PE检测到充电连接装置内的电阻Rc后（确定充电连接装置额定容量），拉低充电连接信号，BMS模块控制车辆低压供电线路IG3继电器吸合给相关部件提供电源，当BMS得电后执行充电程序并拉低仪表充电指示灯信号，仪表充电连接指示灯点亮。因此，测量充电枪端子CC与端子PE之间的电阻，为681Ω，正常，因为仪表充电连接指示灯可正常点亮，据此分析端子CC与端子PE的连接信号正常。由于比亚迪E5纯电动汽车带有预约充电功能，预约充电服务器集成在仪表控制单元内，在充电连接过程中，车载充电机需要通过CAN总线接收到仪表控制单元发来的确认充电报文信息，在确认当前无预约充电设置后，才能执行实时充电动作，充电成功后组合仪表才会显示正在充电中的信息。分析认为，如果预约充电功能误触发也有可能对充电造成影响。对仪表控制单元进行恢复默认设置操作，并查看预约充电功能状态，为关闭状态，然后对车辆进行重新充电，故障现象依旧。\n\n根据充电系统工作原理分析，认为故障很可能为交流充电控制导引电路存在连接线路故障、供电控制装置故障或车辆充电控制装置故障。查阅《电动汽车传导充电系统》（GB/T 18487.1-2015），该标准中给出的交流充电控制导引电路原理如图2所示，其工作原理为：当充电接口已完全连接，则开关从＋12 V连接状态切换至PWM信号（脉冲宽度调制信号），供电控制装置通过测量检测点1的电压值变化来判断充电连接装置是否完全连接，车辆控制装置通过测量检测点2位置的PWM信号来判断供电设备的供电能力，确认充电连接装置已完全连接。\n\n用万用表测量充电枪端子PE与端子CP之间的电压为12V，端子L与端子N之间的电压为0V，初步判断供电设备正常；查阅维修手册，找到交流充电电路，用万用表测量交流充电口线束端导线连接器B53（B）端子1与高压电控总成导线连接器B28（A）端子47之间的导通情况，发现CP连接线束断路；在前舱位置找到导线连接器BJB01（A），发现端子12退缩，从而导致CP信号在充电连接过程中断掉，出现无法充电的故障。\n\n故障排除：处理导线连接器BJB01（A）端子12，测量导线连接器B53（B）端子1与B28（A）端子47之间的电阻，为0.2Ω，正常。再次对车辆进行充电，仪表显示正在充电的信息，有充电功率和预计充电时间显示，充电正常，故障排除。', '比亚迪电动车E6无法充电\n\n车 型】2012年比亚迪E6纯电动汽车\n\n【行驶里程】5.2万km\n\n【故障现象】\n\n车主反映：使用便携式220V交流充电器正常连接成功后，仪表的充电指示灯点亮，但充电一段时间后剩余电量没变化，无法充电，未见其他明显故障。\n\n【故障诊断】\n\n根据车主的描述，确认预约充电功能处于关闭状态，分别对车辆进行快、慢充充电，以判断故障是在电控线路还是机械设备故障。\n\n进行直流快充充电，确认充电枪与直流充电口连接完好，仪表的充电连接指示灯亮，仪表有相应的充电时间、电流和电量等信息显示，表明快充系统完好，没有故障存在。进行慢充充电，确认交流充电枪与交流充电口连接完好，仪表的充电连接指示灯点亮，但仪表没有任何信息显示，且未听到车载充电器正常工作的响声（正常充电工作时伴有风扇旋转散热的响声），更换便携式220V交流充电器后，故障依旧，据此可判断慢充系统发生故障。\n\n查阅比亚迪E6车的维修手册，慢充系统的结构如图1所示。比亚迪E6车慢充电流程为：正确连接充电枪。提供充电感应信号（CC）。车载提供DC 12V→BMS和车载报文交互→BMS吸合车载充电接触器。充电成功。根据以上的慢充充电流程，可以排除车载充电器存在故障的可能，认为故障点发生在交流充电口至动力电池组之间。\n\n使用比亚迪汽车专用ED400故障检测仪读取故障代码和车载充电器的数据流，无故障代码存储，相关数据流也正常，由此可得出车载充电器未发生故障。检测配电箱内部的慢充继电器（电阻为49.2Ω，正常值为48.0Ω～52.0Ω，符合技术要求）及相关熔丝，夕肋口12V电压后能闭合导通，未见异常。据此可得出故障点是发生在电控线路系统中。查阅比亚迪E6车维修手册关于车载慢充系统的控制电路（图2），在比亚迪E6车的车载交流充电系统中，电控部分主要由车载充电感应信号（CC）、充电控制确认信号（CP ）及CAN网络构成。因充电感应信号（CC）是电池管理器（BMS ）和车载充电器信息交互的控制线，而充电控制确认信号（CP）串联了车载充电器（相关控制线路如图3所示），故需对其进行分别检测。\n\n首先在未充电的情况下，断开高压维修开关，等待5 min后对交流充电口的充电控制确认信号（CP）进行检测，测量CP-PE间的电阻为0.58 MΩ（正常值为0.5 MΩ～0.6 MΩ），与理论值较接近，符合技术要求，说明车载充电器内部连接CP信号端的二极管并未损坏，不存在故障；根据图3测量端子K50-4与车身搭铁间电压，为11.66V，正常；测量端子M33-4与车身搭铁间电压，为11.69V，正常；测量端子K50-4与端子M33-4之间的电阻，为0.3Ω，正常；结合充电指示灯点亮，认为充电控制确认信号线（CP）无故障。\n\n接通至ON位，对充电感应信号（CC）控制线进行检测。使用万用表的欧姆挡测量端子K50-1与端子M33-10间的电阻，为0.6Ω，正常；使用万用表的电压挡测量端子M33-10与车身搭铁间的电压，为0.2V、而正常值约为12V;测量端子K50-1与车身搭铁间的电压，为0.32V，正常；由此可判断端子K50-1与端子M33-10之间的线路存在故障；为了进一步确定故障点，缩小故障范围，笔者通过对车载充电器进行充电测试，车载充电器与电池管理器之间的电压、电阻关系如表1所列。在确认交流充电口连接成功且仪表充电指示灯点亮后（此时车载充电器还处于不工作状态），用万用表的电压挡测量端子M33-10与车身搭铁间的电压，为0.77V ;测量端子M33-10与端子KJ07-19之间的电压，也为0.77V。由此可判断充电感应信号（CC）控制线发生搭铁故障。\n\n拆开行李箱保护侧盖，检查连接车载充电器和电池管理器（BMS ）的线束连接器KJ07 （MJ06 ），发现离连接器KJ07不足7 cm的线束被改装音响箱体挤压（已压扁），线束保护层已裂开。拆下音响箱体，拨开线束，裸露的充电感应信号（cc）控制线已搭在车架上，造成搭铁现象。当进行慢充充电时，由电池管理器（BMS）发送的充电感应信号无法传递给车载充电器，从而造成车载充电器无法输出高压电，即无法充电。\n\n【故障排除】\n\n用绝缘胶布把充电感应信号控制线破损搭铁处包扎好，使其恢复传递信号功能，接着对该车进行慢充充电，仪表有相应的充电时间、电流和电量等信息显示，无法充电故障彻底排除。', '快充桩与车辆无法通讯故障检修\n\n故障现象：车辆充电时，快充桩与车辆无法通讯 排查步骤： 1．确定充电桩工作状态 首先要确保充电桩已经与北汽新能源所有车辆进行过匹配调试并通过，工作状态正常。 2．检查车辆软件版本 确保整车控制器（VBU ）和动力电池管理系统（BMS）软件版本号为最新，快充测试时连接良好.\n\n3．检测快充接口 检查车辆快充接口各端子的导电圈是否脱落。\n\n确定快充接口和快充枪全部良好，无烧蚀和锈蚀现象之后，如果测试充电仍显示通讯故障，则需要对快充口进行测量。\n\n4．检测快充接口搭铁情况 如果快充接口8号端子与车身连接不良，可能会出现充电桩无法操作、无法与车辆通讯的问题。所以需要测量快充接口8号端子与车身负极搭铁的阻值，应小于0.5Ω。如果阻值不符，则有可能是螺栓松动、接触面锈蚀、螺纹处油漆未处理干净等原因造成。如果8号端子与搭铁线端子完全不导通，则应更换快充接口的线束。EV200/EV160车型的快充线束搭铁点位于右侧纵梁前方上部， M307车型快充线束搭铁点位于右侧纵梁下方底部。\n\n5．测量4、7端子间阻值 测量快充接口4、7号端子之间的阻值是否为1 000±50Ω如果阻值与标准值不符则更换快充线束。 7．检测唤醒信号 （1）将车辆与快充桩连接好，测试充电唤醒信号是否正常。如果仪表未显示唤醒，则首先测量前机舱低压电器盒内的FB27熔丝，如果熔断则检查线路后更换熔丝并测试。\n\n(2）如果熔丝正常，则用万用表测量该熔丝是否有快充唤醒电压。如果无电压，则应断开充电枪，在点火开关处于关闭状态下，检查快充线束端子有无退针、锈蚀、接触不实等现象，发现问题则进行修复。如果线束端子没有问题，则测量快充接口9号端子和快充线束2号端子是否导通。如不导通则更换快充线束，如导通则继续测量。\n\n（3）继续测量低压电机一侧的快充线束插件的2号端子和前机舱低压电器盒16芯绿色插件的A5端子是否导通（图23）。如不导通则应检查并修复线束，在不能有效修复的情况下需要更换线束。如导通且插件端子良好，但FB27熔丝没有唤醒电压，则更换前机舱低压电器盒。\n\n（4）测量前机舱低压电器盒FB27熔丝和背面的J8/A7端子是否导通，不导通则更换前机舱低压电器盒，导通则继续检测低压电机线束。 （5）测量前机舱低压电器盒FB27熔丝和背面的J1 1/A10端子是否导通，不导通则更换前机舱低压电器盒，导通则对前机舱线束继续检测。\n\n（6）测量前机舱低压电器盒16芯红色插件J8的A7端子和整车控制器（VBU）插件的105号端子（图26）是否导通，不导通则检查并修复线束，如不能有效修复则应进行更换。\n\n（7）测量前机舱低压电器盒连接插件J11的A10端子与组合仪表32芯插件的4号端子是否导通，不导通则检查并修复线束，导通则检查仪表。 （8）如果进行快充时仪表已经唤醒，则可以从以上步骤（6）开始直接对低压电机线束进行检查。 8．检测确认信号 检查完快充唤醒信号及相关线束都正常，车辆仍旧不能通讯，则需要对车辆端连接确认信号进行检测。 （1）测量快充接口2号端子（CC2）与快充线束的1号端子是否导通。如不导通则检查有无退针，必要时修复，无法修复则更换快充线束；如导通则继续对低压电机线束进行检测。 （2）测量低压电机一侧的快充连接插件的1号端子与整车控制器（VBU）的17号端子间的阻值，应小于0.5Ω，如不符合标准，则对线束进行检查并修复，不能有效修复则更换。\n\n9．进行快充测试 对车辆进行快充测试，如不能通讯则继续检测。关闭点火开关，测量快充接口1、3号端子间的阻值是否为60±5Ω，如果阻值不符则根据电路图检查相关电路。 （1）测量快充接口1号端子和快充线束5号端子是否导通，如果不导通则更换快充线束。 （2）测量快充接口3号端子和快充线束6号端子是否导通，如果不导通则更换快充线束。 （3）测量低压电机一侧快充连接插件的5、6号端子之间的阻值是否为60±5Ω，如果不符合则根据电路图继续检测。 （4）测量低压电机一侧快充连接插件的5号端子与动力电池低压控制插件的T端子之间的电阻应小于0.5Ω，插件端子应无锈蚀和虚接现象，如不符合标准，则应对线束进行修复，无法修复的更换线束总成。\n\n（5）测量低压电机一侧快充连接插件的5号端子与数据采集终端插件的2号端子之间的阻值应小于0.5Ω，插件端子应无锈蚀和虚接现象，如不符合标准，则对线束进行修复，无法修复的更换线束总成。\n\n（6）测量低压电机一侧快充连接插件的6号端子与动力电池低压控制插件的S端子之间的阻值应小于0.5Ω，插件端子应无锈蚀和虚接现象，如不符合标准，则对线束进行修复，无法修复的更换线束总成。 （7）测量低压电机一侧快充连接插件的6号端子与数据采集终端插件的1号端子之间的阻值应小于0.5Ω，插件端子应无锈蚀和．虚接现象，如不符合标准，则对线束进行修复，无法修复的更换线束总成。 （8）测量诊断接口CAN总线间阻值，如果不在60±5Ω范围内，根据快充CAN总线所涉及到的终端电阻和线束走向进行检查。EV150/EV160/EV200车型快充CAN总线上的2个终端电阻分别在数据采集终端和动力电池管理系统上，并联后的电阻值应是60Ω。根据原理图，断开数据采集终端和动力电池低压插件进行检查。\n\n（9）测量数据采集终端20芯插件A的1、2端子之间的阻值，应为120±5Ω，如不符合否则更换数据采集终端；如符合则进入下一步。\n\n（10）以EV150车型为例，测量动力电池低压插件的M、N端子间的阻值（EV200为S、T端子），应为120±5Ω。如果不符合标准，则联系动力电池厂家售后人员进行维修；符合则进入下一步。\n\n10．测量快充接口7号端子的接地情况 测量快充接口7号端子与车身负极之间的阻值应小于0.5Ω；如果阻值不符，则按照如下步骤检测。 （1）检查快充线束与低压电机连接的6芯插件是否有退针、虚接现象，用专用端子测试工具进行测试，看端子是否有母端连接过松现象。\n\n（2）检查低压电机线束的搭铁点有无螺栓松动、接触面锈蚀、螺纹处油漆未处理干净等问题。该搭铁点位于左侧纵梁前方上部。\n\n（3）测量低压电机一侧快充连接插件的3号端子和搭铁端子之间的阻值，应小于0.5Ω，如测量值与标准不符则检查线束并修复，如不能有效修复则更换低压电机线束。'] | 在排查2017款比亚迪E5交流充电系统时，通过万用表测量充电口线束连接器B53（B）端子1与高压电控总成连接器B28（A）端子47之间的电阻，若电阻值为无穷大（断路），即可确认CP信号线路存在断路。 | 使用万用表测量交流充电口线束端导线连接器B53（B）端子1与高压电控总成导线连接器B28（A）端子47之间的导通性，若测得电阻为无穷大，则表明CP信号线路断路。 | 1 | 1 | 0.66667 | 0.91139 | 0.94328
2017款比亚迪唐无法使用电动模式行驶时，检测发现驱动电机控制器母线电压异常的具体原因是什么？ | ['2017款比亚迪唐无电动行驶模式\n\n故障现象\n\n一辆2017 款比亚迪唐油电混合汽车, 其动力源为2.0TI 的涡轮增压发动机，以及2 个三相永磁同步驱动电机。采取26Ah的712V 磷酸亚铁锂电池，配有6 速湿式双离合变速器，纯电续航里程80km，既环保又很节省汽油费，很适合城市居民的出行和上班族的使用。\n\n某天车辆刚充电后，用电动模式突然不能行驶，仪表盘的中央出现“请检查动力系统”的警告( 图1)，此时储电SOC 指标标示为98%，表示车辆已充电很足，按理应该是优先采用电动模式行驶的，为什么车辆却不能起步呢？当时只得将电动“EV”模式切换到混合“HEV”模式，幸好这时发动机还能启动，车辆仍能行驶。再试图转换为电动模式，车辆又不能行驶。这证明该车电动模式的确出了问题。\n\n故障诊断与排除\n\n此车是电动四驱车，有3 种驱动的动力，分别是发动机、前电机和后电机等，其中前电机驱动前轴，后电机驱动后轴，与发动机配合采用适时四驱方式，可灵活变化为前驱或四轮驱动。在驱动模式方面，有EV 电动和HEV 油电混合两种模式，又各分为经济和运动两种驾车型式，前者较经济省油，后者动力强劲加速能力强。2 个驱动电机是直接装在前轴和后轴上的。由此看出电动四驱唐车的控制系统是比较复杂的。从图2 的检测数据流表明，前电机处于关闭无法驱动的状态，这表明无法以EV 方式驱动。\n\n1.对“检查动力系统”的故障分析\n\n按仪表盘上提示“检查动力系统”， 查找无法切换为电动EV模式的原因，调出该车电脑BMS 的故障码，出现2 个故障：一为P1A3400，含义为出现“预充失败”的故障；另一为P1C0500，系“后驱动电机控制器高压欠压”的故障.\n\n(1) 对出现“预充失败”和“高压欠压”故障的分析\n\n从刚充电很足的情况考虑，初步判断动力电池的电压应是正常的。又从“预充失败”和“高压欠压”来考虑，就应分析动力电池系统的负极接触器、预充接触器、主接触器和分压接触器等是否能吸合？这就涉及到车辆是否能正常“上电”的问题了。当然要涉及到高压配电箱、BMS 控制系统、前后驱动电机变频控制等系统，说明造成故障是较隐蔽的。图4 是该车动力系统结构图，从图中可见，动力电池通过高压配电箱，向前、后电机控制器，以实现四轮驱动。同时还向空调压缩机等供电，发动机的动力亦可进行前轮驱动。动力电池经高压配电箱受电池管理器的控制。\n\n(2) 动力高压电池“上电”的检修\n\n所谓“上电”是指给车辆输入动力电池的电压，只有正常“上电”之后，驱动控制器方能输入动力电池的直流高电压，以变频供给驱动电机合格的三相交流电，电机才能旋转产生动力，否则车辆是无法用电机来正常驱动的。\n\n电动车“上电”的操作系统使用的电压为12V，由小蓄电池供电。这个小蓄电池不是采用传统的铅酸电池，而是使用了蓄电能力更强的锂电池。从上分析可见，正常上电的条件是12V 蓄电池的低压电应是正常的，同时低压供电控制系统的工作也需正常，才可能操作负极接触器、预充接触器、主接触器和分压接触器。检测低压控制系统的12V 供电接柱，多个接触器控制电路接柱，还有通讯的CAN 总线接柱等，检查的结果均没有发现异常，初步判断“上电”控制基本正常。\n\n2. 对无电动EV 模式的故障检修\n\n用比亚迪专用检测仪，读取BMS 数据电池总电压为719V 属正常值，表明该车的动力电池是正常的。但读取前驱动电机控制器，以及后驱动电机控制器的内部母线电压都只有69V。两者本应的电压相差极小的，为什么现在两者间却有高达七百多伏的差别呢？\n\n(1) 为什么驱动电机控制器的母线电压极低？\n\n在车辆“上电”瞬间观察BMS 的数据，动力电池的负极接触器，以及预充接触器都能正常吸合状态，但前、后驱动电机控制器母线的电压却很低，只为70V 左右，无法达到预充电压要高于2/3 动力电池额定电压的要求，即控制器母线的电压至少应达到485V 以上，故车辆不可能以电动EV 模式运行，而只能自动切换成HEV 模式，即需要启动发动机来驱动车辆。\n\n为什么动力电池电压正常，而驱动控制器的母线欠压，前轮驱动系统仍处于关闭状态呢？\n\n于是决定拆下高压配电箱逐一检查，排查高压配电箱内部负极接触器、主接触器、预充接触器、预充电阻等部件，结果发现预充电阻的阻值无穷大( 图5)，而正常电阻仅为200Ω，确认是预充电阻被烧断了。由于预充电压被熔断，高压动力电池的正常电压不能输出，由此可判断是驱动电机控制器没有接收到正常的预充电压，高压配电箱则不输出应有的高压电。预充电阻上的漏电使得母线电压极低，无法驱动电机旋转而驱动车辆行驶。最终查找出是预充电阻断路，造成了本车的电动模式不能运行的原因。\n\n(2) 动力电池系统的预充电阻的分析\n\n预充接触器和预充电阻有什么作用呢？在高压电池的正、负极上都装有接触器，可将电池与用电负载有效的隔离。但当2 个接触器接通瞬间，动力电池的七百多伏的高压电突然加在负载上，这个负载主要是电机控制器。电机控制器即逆变器的前端都有较大的电容器，在冷态启动时，电容器上无电荷或只有很低的残留电压。当无预充电阻直接加上直流电压时，由于电容器负载上电压接近为零，相当于瞬间短路。“上电”瞬间产生较大的甚至有数千安倍的充电电流，就会产生很大的电流冲击，很容易造成功率器件损坏，还可造成接触器接通时的电火花拉弧形成烧结，增加了器件的故障率。\n\n为此设置一个预充接触器和一个预充电阻。首先预充接触器通电，让高压电通过串联的预充电阻，对电流的幅值进行限制，能大大地缓冲负载器件的冲击，所以预充管理是电动汽车的电路中，是必不可少的重要环节。本车动力电池的接触器控制回路如图6 所示，其中的预充电阻为200Ω。\n\n当电机控制器上负载电容器的电压越来越高，接近动力电池的电压，不再有大电流冲击时，预充管理器就会自动切断预充接触器，再接通主接触器，让逆变器得到动力电池的全电压，使之能正常驱动三相永磁同步电机工作。\n\n查找造成预充电阻损坏的原因，发现该车空调的制热元件使用了PTC 发热器， PTC 属于正温度系数的发热元件，功率消耗较大。测量PTC 加热芯体已损坏，导致烧坏预充电阻元件。更换PTC 加热芯体与预充电阻后，试车证明该车无电动模式的故障已得以排除。', '比亚迪秦混合动力车电动模式无法行驶\n\n一辆行驶里程约11.1万km、搭载1.5T 476ZQA发动机和集成TYC110A驱动电机的6HDT356速自动变速器的2015年比亚迪秦混合动力车。客户反映：该车电动模式（EV）无法行驶。 故障诊断：\n\n接车后试车，故障现象与客户所述一致。断开自动变速器上的驱动电机旋转变压器导线连接器，混合动力系统故障灯点亮，此时发动机启动，且车辆能够行驶。与客户一同路试，发现该车倒挡、前进挡（1挡～6挡）均正常。回厂后装复断开的驱动电机旋转变压器导线连接器并清除故障代码，再分别将挡位置于前进挡和倒挡，发现车辆均无法行驶。\n\n用故障检测仪检测，读得的故障代码如图1所示。由于断开驱动电机旋转变压器导线连接器后高压系统因故障关闭，此时车辆的动力是通过发动机和自动变速器来提供的，在该模式下车辆能正常行驶，说明自动变速器正常，推断可能的故障原因有：驱动电机（旋转变压器安装在其内部）故障；驱动电机控制器（通过旋转变压器监测驱动电机的转速和转角位置，以控制驱动电机运转）故障；\n\n测量驱动电机旋转变压器端子间的电阻，均正常。装复驱动电机旋转变压器导线连接器并清除故障代码，读取驱动电机控制器数据流，发现在D挡时，踩下加速踏板，驱动电机转矩和转速均有显示；打开发动机室盖，能听到驱动电机工作的声音，且组合仪表上的功率表显示正常。既然驱动电机已经开始工作了，为什么车辆无法行驶呢？难道是动力没有传递到车轮上？分析至此，将故障锁定在减速器上。\n\n拆下减速器尾盖，检查发现与自动变速器倒挡轴连接的花键轴断裂（图5），造成驱动电机的动力无法传递到自动变速器。\n\n故障排除：更换减速器输出端减速齿轮后试车，车辆行驶正常，故障排除。', '比亚迪秦无法使用EV模式、无法充电\n\n比亚迪秦无法使用EV模式、无法充电 故障现象： 一辆比亚迪秦。该车辆无法使用EV模式、无法充电、仪表提示检查动力系统。读取高压电池管理器的系统故障码是： P1A3E00:正极接触器回检故障； P1A3F00:预充接触器回检故障； P1A4000:充电接触器回检故障。\n\n原因分析： 1、高压电池管理器故障 2、高压配电箱故障； 3、线束连接故障。 维修过程： 1、3个接触器同时报故障码，查询3个接触器的共同点，确认3个接触器的电源均经过FX-2号保险，在由电池管理器控制拉低信号来控制接触器的吸合； 2、对FX保险盒进行检查，发现测量FX-2号保险丝时上面没电压，用力往下压时有12V电压，拔下保险发现里面的线束针脚退针了，处理针脚后故障解决。\n\n维修小结： 1、若出现多个故障码，要先了解故障码是否有共性； 2、熟悉电路原理有助于提升排查效率。'] | 预充电阻烧断，导致预充电压无法建立，驱动电机控制器母线电压极低（仅69V），无法正常工作，从而无法进入电动模式。 | 预充电阻被烧断导致阻值无穷大，正常电阻应为200Ω。因预充电阻熔断，动力电池无法输出正常电压，前、后驱动电机控制器母线电压仅为69V，未达到高于2/3动力电池额定电压（至少485V）的要求，导致车辆无法进入电动模式。 | 0.83333 | 1 | 1 | 0.51456 | 0.5535
导致2017款比亚迪唐预充电阻损坏的根本原因是什么设备故障引起的？ | ['2017款比亚迪唐无电动行驶模式\n\n故障现象\n\n一辆2017 款比亚迪唐油电混合汽车, 其动力源为2.0TI 的涡轮增压发动机，以及2 个三相永磁同步驱动电机。采取26Ah的712V 磷酸亚铁锂电池，配有6 速湿式双离合变速器，纯电续航里程80km，既环保又很节省汽油费，很适合城市居民的出行和上班族的使用。\n\n某天车辆刚充电后，用电动模式突然不能行驶，仪表盘的中央出现“请检查动力系统”的警告( 图1)，此时储电SOC 指标标示为98%，表示车辆已充电很足，按理应该是优先采用电动模式行驶的，为什么车辆却不能起步呢？当时只得将电动“EV”模式切换到混合“HEV”模式，幸好这时发动机还能启动，车辆仍能行驶。再试图转换为电动模式，车辆又不能行驶。这证明该车电动模式的确出了问题。\n\n故障诊断与排除\n\n此车是电动四驱车，有3 种驱动的动力，分别是发动机、前电机和后电机等，其中前电机驱动前轴，后电机驱动后轴，与发动机配合采用适时四驱方式，可灵活变化为前驱或四轮驱动。在驱动模式方面，有EV 电动和HEV 油电混合两种模式，又各分为经济和运动两种驾车型式，前者较经济省油，后者动力强劲加速能力强。2 个驱动电机是直接装在前轴和后轴上的。由此看出电动四驱唐车的控制系统是比较复杂的。从图2 的检测数据流表明，前电机处于关闭无法驱动的状态，这表明无法以EV 方式驱动。\n\n1.对“检查动力系统”的故障分析\n\n按仪表盘上提示“检查动力系统”， 查找无法切换为电动EV模式的原因，调出该车电脑BMS 的故障码，出现2 个故障：一为P1A3400，含义为出现“预充失败”的故障；另一为P1C0500，系“后驱动电机控制器高压欠压”的故障.\n\n(1) 对出现“预充失败”和“高压欠压”故障的分析\n\n从刚充电很足的情况考虑，初步判断动力电池的电压应是正常的。又从“预充失败”和“高压欠压”来考虑，就应分析动力电池系统的负极接触器、预充接触器、主接触器和分压接触器等是否能吸合？这就涉及到车辆是否能正常“上电”的问题了。当然要涉及到高压配电箱、BMS 控制系统、前后驱动电机变频控制等系统，说明造成故障是较隐蔽的。图4 是该车动力系统结构图，从图中可见，动力电池通过高压配电箱，向前、后电机控制器，以实现四轮驱动。同时还向空调压缩机等供电，发动机的动力亦可进行前轮驱动。动力电池经高压配电箱受电池管理器的控制。\n\n(2) 动力高压电池“上电”的检修\n\n所谓“上电”是指给车辆输入动力电池的电压，只有正常“上电”之后，驱动控制器方能输入动力电池的直流高电压，以变频供给驱动电机合格的三相交流电，电机才能旋转产生动力，否则车辆是无法用电机来正常驱动的。\n\n电动车“上电”的操作系统使用的电压为12V，由小蓄电池供电。这个小蓄电池不是采用传统的铅酸电池，而是使用了蓄电能力更强的锂电池。从上分析可见，正常上电的条件是12V 蓄电池的低压电应是正常的，同时低压供电控制系统的工作也需正常，才可能操作负极接触器、预充接触器、主接触器和分压接触器。检测低压控制系统的12V 供电接柱，多个接触器控制电路接柱，还有通讯的CAN 总线接柱等，检查的结果均没有发现异常，初步判断“上电”控制基本正常。\n\n2. 对无电动EV 模式的故障检修\n\n用比亚迪专用检测仪，读取BMS 数据电池总电压为719V 属正常值，表明该车的动力电池是正常的。但读取前驱动电机控制器，以及后驱动电机控制器的内部母线电压都只有69V。两者本应的电压相差极小的，为什么现在两者间却有高达七百多伏的差别呢？\n\n(1) 为什么驱动电机控制器的母线电压极低？\n\n在车辆“上电”瞬间观察BMS 的数据，动力电池的负极接触器，以及预充接触器都能正常吸合状态，但前、后驱动电机控制器母线的电压却很低，只为70V 左右，无法达到预充电压要高于2/3 动力电池额定电压的要求，即控制器母线的电压至少应达到485V 以上，故车辆不可能以电动EV 模式运行，而只能自动切换成HEV 模式，即需要启动发动机来驱动车辆。\n\n为什么动力电池电压正常，而驱动控制器的母线欠压，前轮驱动系统仍处于关闭状态呢？\n\n于是决定拆下高压配电箱逐一检查，排查高压配电箱内部负极接触器、主接触器、预充接触器、预充电阻等部件，结果发现预充电阻的阻值无穷大( 图5)，而正常电阻仅为200Ω，确认是预充电阻被烧断了。由于预充电压被熔断，高压动力电池的正常电压不能输出，由此可判断是驱动电机控制器没有接收到正常的预充电压，高压配电箱则不输出应有的高压电。预充电阻上的漏电使得母线电压极低，无法驱动电机旋转而驱动车辆行驶。最终查找出是预充电阻断路，造成了本车的电动模式不能运行的原因。\n\n(2) 动力电池系统的预充电阻的分析\n\n预充接触器和预充电阻有什么作用呢？在高压电池的正、负极上都装有接触器，可将电池与用电负载有效的隔离。但当2 个接触器接通瞬间，动力电池的七百多伏的高压电突然加在负载上，这个负载主要是电机控制器。电机控制器即逆变器的前端都有较大的电容器，在冷态启动时，电容器上无电荷或只有很低的残留电压。当无预充电阻直接加上直流电压时，由于电容器负载上电压接近为零，相当于瞬间短路。“上电”瞬间产生较大的甚至有数千安倍的充电电流，就会产生很大的电流冲击，很容易造成功率器件损坏，还可造成接触器接通时的电火花拉弧形成烧结，增加了器件的故障率。\n\n为此设置一个预充接触器和一个预充电阻。首先预充接触器通电，让高压电通过串联的预充电阻，对电流的幅值进行限制，能大大地缓冲负载器件的冲击，所以预充管理是电动汽车的电路中，是必不可少的重要环节。本车动力电池的接触器控制回路如图6 所示，其中的预充电阻为200Ω。\n\n当电机控制器上负载电容器的电压越来越高，接近动力电池的电压，不再有大电流冲击时，预充管理器就会自动切断预充接触器，再接通主接触器，让逆变器得到动力电池的全电压，使之能正常驱动三相永磁同步电机工作。\n\n查找造成预充电阻损坏的原因，发现该车空调的制热元件使用了PTC 发热器， PTC 属于正温度系数的发热元件，功率消耗较大。测量PTC 加热芯体已损坏，导致烧坏预充电阻元件。更换PTC 加热芯体与预充电阻后，试车证明该车无电动模式的故障已得以排除。', '2017款比亚迪E5纯电动车无法充电\n\n一辆2017款比亚迪E5纯电动汽车。该车断开电源开关（OFF挡），打开前充电舱并连接便携式220 V交流充电枪，组合仪表动力电池充电连接指示灯点亮，显示充电连接中，但无充电连接成功显示，交流充电无法完成，车辆无其他故障。 故障诊断：\n\n接车后首先验证故障现象，车辆连接充电枪后仪表充电连接指示灯点亮，但并未听见前舱高压总成内部车载充电机散热风扇运行的声音（正常工作时应伴有车载充电机散热风扇声），仪表屏幕一直显示充电连接中，未显示充电成功信息，这表明车辆并没有进行充电。车辆可以正常启动完成高压上电，仪表OK灯点亮，并未见其他故障灯点亮。根据故障现象可以初步排除动力电池故障（电池处于可充电状态，SOC为46%）、高压互锁线路故障、高压系统漏电故障等。然后连接道通MS908解码器，扫描控制单元，无故障代码存储；读取车载充电机模块相关数据流，也未见异常，这说明控制单元工作正常。分析认为故障应该出在交流充电系统上。\n\n根据工作原理分析，当高压总成内充电枪触发单元通过与充电枪连接端子CC与端子PE检测到充电连接装置内的电阻Rc后（确定充电连接装置额定容量），拉低充电连接信号，BMS模块控制车辆低压供电线路IG3继电器吸合给相关部件提供电源，当BMS得电后执行充电程序并拉低仪表充电指示灯信号，仪表充电连接指示灯点亮。因此，测量充电枪端子CC与端子PE之间的电阻，为681Ω，正常，因为仪表充电连接指示灯可正常点亮，据此分析端子CC与端子PE的连接信号正常。由于比亚迪E5纯电动汽车带有预约充电功能，预约充电服务器集成在仪表控制单元内，在充电连接过程中，车载充电机需要通过CAN总线接收到仪表控制单元发来的确认充电报文信息，在确认当前无预约充电设置后，才能执行实时充电动作，充电成功后组合仪表才会显示正在充电中的信息。分析认为，如果预约充电功能误触发也有可能对充电造成影响。对仪表控制单元进行恢复默认设置操作，并查看预约充电功能状态，为关闭状态，然后对车辆进行重新充电，故障现象依旧。\n\n根据充电系统工作原理分析，认为故障很可能为交流充电控制导引电路存在连接线路故障、供电控制装置故障或车辆充电控制装置故障。查阅《电动汽车传导充电系统》（GB/T 18487.1-2015），该标准中给出的交流充电控制导引电路原理如图2所示，其工作原理为：当充电接口已完全连接，则开关从＋12 V连接状态切换至PWM信号（脉冲宽度调制信号），供电控制装置通过测量检测点1的电压值变化来判断充电连接装置是否完全连接，车辆控制装置通过测量检测点2位置的PWM信号来判断供电设备的供电能力，确认充电连接装置已完全连接。\n\n用万用表测量充电枪端子PE与端子CP之间的电压为12V，端子L与端子N之间的电压为0V，初步判断供电设备正常；查阅维修手册，找到交流充电电路，用万用表测量交流充电口线束端导线连接器B53（B）端子1与高压电控总成导线连接器B28（A）端子47之间的导通情况，发现CP连接线束断路；在前舱位置找到导线连接器BJB01（A），发现端子12退缩，从而导致CP信号在充电连接过程中断掉，出现无法充电的故障。\n\n故障排除：处理导线连接器BJB01（A）端子12，测量导线连接器B53（B）端子1与B28（A）端子47之间的电阻，为0.2Ω，正常。再次对车辆进行充电，仪表显示正在充电的信息，有充电功率和预计充电时间显示，充电正常，故障排除。', '雪佛兰新迈锐宝漏电导致无法启动\n\n一辆搭载1.5T发动机的2017年雪佛兰新迈锐宝轿车。用户反映：该车无法启动，请求救援，进行搭电后车辆启动，随即来到维修站。\n\n检查分析：维修人员接车后与用户沟通，得知这辆车是租赁公司管理人员的私人用车。此前曾经出现过几次同样的故障，如果车辆停放时间较短，下次启动时车辆表现正常；但若是停放几天后，就比较容易出现无法启动的情况。\n\n根据用户的描述来分析，无法启动是由蓄电池电量不足造成的。连接诊断仪检测，发现在很多控制单元中都存有电源电压低的故障码，说明确实出现过蓄电池电量不足的情况。而车辆是在停放多日后更容易出现无法启动的问题，说明存在漏电的可能性比较大。\n\n但是该车刚刚购置没多久、电路完好，且没有加装、改装和异常维修的情况。只能先进行休眠电流测试，锁车很长时间以后，电流依旧是170～210 mA，而且会出现间隙性的电流波动。随后，通过断开熔丝查找漏电的电路，最终发现拔掉电动座椅的熔丝F3 DA后，电流会下降到正常水平。说明是熔丝F3 DA的下游存在漏电。\n\n通过查看电路图得知，熔丝F3DA是常电源，仅为电动座椅这一个用电设备供电。拔掉电动座椅下的插接器，但漏电量没有下降。这说明漏电点在熔丝F3 DA与电动座椅之间。可是根据电路图的显示，疑似漏电的线路没有其他用电器。遇到这种情况，可能的情况就只有2种：电路图错误，或者这段线路中有外装用电器，但主机厂提供的电路图出现错误的可能性比较小。\n\n断开座椅线束插接器，在熔丝F3 DA输出端和搭铁之间连接万用表，测量此两点之间的电阻。按照电路图，F3DA输出端与搭铁之间没有用电装置，测量到的状态应该是断路。但是实际测量的结果却是存在电阻，阻值为75.6 kΩ（图1），这个结果说明这段电路中确实存在用电设备。\n\n接下来检查寻找外接用电器，最终在左侧A柱下方的电路中找到了一套GPS定位装置，是租赁公司经常为车辆安装的外接部件（图2）。该设备的安装位置非常隐蔽，几乎看不出有加装的痕迹。\n\n故障排除：拆除外装设备之后再次检测，休眠电流恢复到10 mA左右，漏电故障排除。'] | PTC加热芯体损坏导致预充电阻烧断。 | 空调制热系统的PTC加热芯体损坏 | 1 | 1 | 1 | 0.38373 | 0.69
BMWi3在2016年升级后的电池包总电量是多少？ | ['BMWi3电池系统及冷却方案解析\n\n从动力电池系统角度来看，i3自2013年11月份上市以来，共进行了一次升级，即在2016年电量由22kWh，提升为33kWh，电量提高50%，这一次升级，保持了电池包体积、结构不变。\n\n对于2016年升级之前的i3，续航里程在81英里/130公里（33度电的在114英里/183公里），电池包总电量为22kWh，容量60Ah，总电压353V；电池包的总重量约为235kg，比能为93.6Wh/kg（33度电的比能约为140.4Wh/kg）。\n\n宝马i3一直使用的电芯是方形铝壳，NCM，由三星SDI提供，额定电压在3.7V，电压限值区间为2.8-4.1VDC，电芯的比能在120Wh/kg以上，电芯的内阻在0.5 mΩ左右。\n\ni3电池包共有8个模组组成，每个模组有12个电芯，共计96个电芯，串联。\n\n关于94Ah电芯的数据尚没有官方的公布，不过，从ev-power.eu上第三方供应商的信息可以了解到：\n\n额定电压：3.7V，电压区间2.75V-4.15V\n\n推荐的充电/放电电流0.33 C（31A）\n\n循环寿命:80%的深放电循环3200个周期，剩余容量还高达80%的（在94安放电电流下）\n\n最大的放电电流是连续1C和峰值4.3C（413A＜5s）\n\n最大的充电电流是连续0.5C\n\n尺寸大小：173*125*45mm\n\n电芯重量：2kg\n\n充电温度范围：0℃ ~ 60℃\n\n放电温度范围：-25℃ ~ 60℃\n\ni3的电连接，高压线束（科士达Kostal提供）采用插接式与模组连接，与电极间的连接则通过超声焊实现，采样线先超声焊再点胶的方式与连接片相连。\n\n宝马i3的热管理采用直冷方案（也有液冷方案），制冷剂为R134a，制冷剂的进出走向见下图（根据已有信息推断，未经官方证实）。'] | 33kWh | 33kWh | 1 | 1 | 1 | 0.56837 | 1
东风纯电动微型客车在行驶中突然熄火且重启无效，最终确定的故障原因是什么？ | ['东风纯电动微型客车故障解析及排除\n\n摘要：本文描述一例东风纯电动微型客车突发熄火故障现象及故障排查思路。紧扣整车电气原理图，替换可疑部件定位故障，现场测量端子电压，采集CAN总线数据，分析相关控制器软硬件接口，列出各种失效的可能原因，按照先简单后复杂的原则，逐一排除最终确定真正的故障原因。\n\n电动汽车比燃油汽车增加了很多电子电器部件和固件，所以电动汽车故障往往有其特殊性，不能照搬燃油汽车的思路来检修。\n\n1.整车电气原理及重要总成简介 东风汽车以某成熟的汽油版微型客车（以下简称微客）为基础设计开发了一款纯电动微客，纯电动版与汽油版最大的差异是动力装置和能源系统，即将汽油发动机替换为永磁同步电动机和MCU（电机控制器），增加动力电池、BMS（电池管理系统）、VCU（整车控制器）、DC-DC（直流一直流变换器）和车载充电机，传动系统作局部调整，其余零部件都是通用的。\n\nVCU、BMS和MCU都接12V常电，三者通过CAN总线实现相互通信，停车时均处于休眠模式，静态功耗很低；车钥匙拧到点火开关ON档时，VCU\\BMS和MCU都得到12V信号电压被激活进入正常工作模式；短按START键，开始预充电，预充电结束后，动力电池的高压加到MCU上。至此，整车准备就绪，松手刹和脚刹、挂档、踩电子加速踏板，车辆就可以行驶了。 VCU软件采用国际上流行的V模式开发，通过MATLAB建模自动生成C代码。BMS和MCU软件都采用手工编码的方式开发。\n\n2.故障现象分析及排除 试车员反映纯电动微型客车在正常行驶中突然熄火，缓缓滑行直至停车，反复踩加速踏板，车辆纹丝不动。由于笔者不在现场，只能电话沟通了解现场情况，指导试车员排除故障。按先易后难的原则排查故障，最容易想到的原因是某个控制器程序跑飞了。这种故障的永久性修复措施是确认哪个控制器程序跑飞，然后检查该控制器程序代码，修复代码漏洞。根据以往的经验，现场应急处理只需切断整车12V常电，再上电使控制器复位，一般就能恢复正常工作。\n\n试车员提供以下4条信息：①车辆刚起步驶出300 m左右，突然失去动力滑行；②仪表显示动力电池SOC高达64%;③重启复位后，仍然不能行驶；④重启复位后，按START键上高压电之前，仪表档位正常指示换档操作；按START键之后，仪表档位指示不随换档操作变化。 根据第①条，可知车辆刚上电工作不久，应该不会过热保护导致停车；根据第②条，电量充足应该不会欠压保护导致停车；根据第③条，熄火不太可能是程序跑飞导致的；第④条反映的故障现象比较奇特，但似乎与意外熄火、重启不能行驶没有直接关系，并不能从中分析出故障原因。显然，远程排查已陷入僵局，只能携带检测设备赶赴抛锚现场处理。 2.1仪表档位指示故障 仪表根据VCU通过CAN总线发来的档位信号，点亮相应档位LED指示灯。档位指示信号在CAN报文中占3个二进制位，其中1位表示倒档开关状态，2位表示档位标识。档位指示错误，要么是仪表损坏，要么是VCU故障，要么是CAN通信线路故障。考虑到按START键之前，仪表档位指示是正常的，VCU故障的可能性非常大。VCU故障可能是硬件故障，也可能是软件故障，由于之前并未出现过档位指示错误的问题，因此高度怀疑VCU硬件损坏。将仪表和VCU都用备件替换，档位显示故障及整车不能行驶故障依旧，因此硬件故障的可能性被排除。用CAN总线工具读取整车CAN报文，发现VCU发送给仪表的档位信息在按START键之前是正确的，在按 START键之后是错误的，因此下一步工作就是重点检查VCU程序上电流程相关的代码。 VCU软件中的上电流程是用MATLAB的Stateflow建模实现的，与行车有关的状态有3个：ON状态、Start状态、Drive状态，分别表示车钥匙处于点火锁的ON档；按下Start按键，系统进入高压上电流程；高压上电成功，整车处于Drive状态，挂档踩油门就可以驱动。3个状态转换如图2所示。按Start键，VCU从 ON状态进入Start状态，开始执行高压上电控制逻辑。如果高压上电成功，VCU从Start状态迁移到Drive状态，否则停留在Start状态。\n\nVCU程序有一个档位管理模块是专门负责解析车辆当前处于哪个档位用的，VCU通过这个模块判断档位，发送CAN信号给仪表。严格地说，在ON NStart 、Drive这3个状态中都应该调用档位管理模块，但是由于高压上电过程非常短暂，VCU处于Start状态的时间也非常短，很快就转入Drive状态了。为了提高程序效率，Start状态下没有调用档位管理模块。这种作法的初衷是好的，但是忽略了高压上电失败的异常情形。一旦高压上电不成功，VCU便一直处于Start状态，而Start状态是不调用档位管理模块的，所以无论如何变换档位，VCU发出的档位信号还是保持ON状态时的值。 在Start状态中增加调用档位解析模块的逻辑，仪表档位显示恢复正常，但车辆还是不能行驶。 2.2抛锚重启不能行驶故障 档位指示故障是由于高压上电失败触发VCU程序缺陷而导致的。 高压上电的具体流程：VCU向BMS发送闭合预充继电器的指令，BMS收到指令闭合预充继电器，并向VCU反馈预充继电器状态。VCU根据BMS发来的动力电池电压以及MCU发来的电机母线电压，判断预充电是否完成。如预充电完成，则VCU发出指令至BMS，要求BMS吸合MCU继电器、断开预充继电器，高压上电成功。 上电状态转换流程涉及到硬线信号和CAN信号，上电失败的原因大致有：①BMS继电器控制端口损坏；②预充电阻损坏；③预充电容损坏；④预充继电器损坏；05 MCU继电器损坏；）BMS或MCU软硬件故障或线束接触不良导致CAN报文缺失。 可能的原因都和硬件有关，有的甚至要拆卸检查，比较费时费力。由于第⑥条CAN报文是否缺失最容易验证，因此先从第⑥条开始检查。首先，将车钥匙拧到ON档，用CAN总线工具检查整车CAN网络，确实看不到MCU报文；然后，在确定MCU插接件接触良好的前提下拔出MCU插接件，用万用表测量插接件各脚电压，发现12V常电正常，12V ON档电（图1）断电。ON档电是一个激活信号，将MCU从休眠状态唤醒，在休眠状态下，MCU是不会发送CAN报文的；最后，根据整车原理判断断电原因，由于ON档信号是通过MCU常闭继电器加到MCU上的，所以先检查仪表板下方MCU常闭继电器。果然，MCU常闭继电器有些松动，插紧该继电器，再检测整车CAN网络上可见MCU报文。按START键，从CAN报文可以看出整车高压上电成功。\n\n高压上电失败致使VCU不能进入Drive状态，这就解释了为什么重启车辆仍然不能行驶。但是熄火故障出现时，整车早已完成高压上电，VCU早已进入Drive状态，为什么还会突然熄火呢？会不会还是MCU常闭继电器接触不良导致的呢？抱着试试看的想法，重启上电挂档踩加速踏板，没想到车辆居然恢复正常行驶了。事后与MCU软件设计师沟通，得知MCU不仅需要ON信号将其从休眠状态唤醒进入正常工作模式，而且MCU处于正常工作模式时，还需要ON信号作为电机工作的必要条件。也就是说MCU在正常工作模式下会时刻监测ON信号，一旦该信号丢失，立即禁止电机工作。\n\n2.3人为再现抛锚故障 为了验证故障是否彻底排除，很有必要再现车辆行驶中突然抛锚故障。在车辆正常行驶时，突然拔掉MCU常闭继电器，车辆果然逐渐停止，不再响应加速踏板动作。用CAN总线工具检查，VCU还在正常发送扭矩指令给MCU，表明VCU还处于Drive状态。虽然MCU还在收发CAN报文，但MCU检测到ON档信号丢失，禁止电机工作。故障成功再现充分表明故障原因解析是正确的，处置措施是完善的。\n\n3.结束语 纯电动汽车突然熄火且重启无效，看起来是非常严重的故障，但实际上只是继电器接触不良导致的，并且意外地帮助我们检查出了VCU软件中的一个缺陷。由于电动汽车涉及到多个电控系统，一些貌似非常棘手的疑难故障，往往并不是元器件严重损坏，而是对某些控制器不熟悉，使检修走了弯路。另外，切忌不经过填密的理性分析，贸然大卸八块。各控制器工程师联合起来会诊，一手抓整车电气原理，一手抓各控制器基本的软硬件工作原理，才能收到事半功倍的效果。', '五洲龙混合电动大客车无法启动检修\n\n一辆深圳市五洲龙汽车公司研制的混合电动大客车出现一种奇特的故障：驾驶员正常挂挡起步时车辆不能行驶，驾驶员只得将挡位推回到空挡，重复试了几次车辆仍无法起步，尝试踩油门踏板车辆依然不能起步，但在空挡时踩油门踏板发动机能随之变化，车辆只得拖回车间修理。\n\n故障诊断： 1．车载显示屏出现故障码“1”的过电流故障 这款混合电动大客车最初使用铅酸蓄电池加超级电容作动力电源，现使用九组磷酸亚铁锂电池，直流工作电压为335V，采用大连生产的55kw三相变频调速驱动电机，其核心部件车载主变频器，是由该公司自行研发的。我们从资料和使用常识知道，该车在起步或低速行驶时采用的是纯电动模式，即由动力电池向主驱动电机供电，输出机械动力推动车辆起步与行驶。 该车辆出现不能起步故障应是在电机驱动系统，此时电控离合器处于分离状态，与发动机是否有动力输出是没有关系的。排除此故障应集中考虑与主驱动电机相关连的电路系统，如动力电池蓄电能力下降电压不足、主驱动电机本体漏电短路或缺相、主变频器出现硬故障等原因，可能涉及的电路包括有高压及低压等较复杂的电路。 （1）故障码“1”提示应查找过电流故障 重新启动发动机，空挡时加油发动机提速顺畅，将变速杆分别挂入R，N，D挡，车载显示屏显示挡位切换正常，显示屏也没有出现任何故障码，显示车辆的高压电源为330V，虽比电池的标称350V电压稍低，仍属正常范围。检查低压蓄电池电压亦属正常，但当换挡手柄挂入R、D挡时，车辆确实不能起步，略等数秒钟后，车载显示屏上出现故障码“1”的提示，这时动力电池实际的输出电流只为0。分析上述情况，初步说明该车的动力电源系统正常，造成本车辆不能起步和行驶的故障，应属于其电控系统不正常而引起的。\n\n（2）过电流保护与主变频器的基本电路分析 故障码“1”说明高压电源供给系统，出现了 “过电流”故障。在该车的电路系统中，主要是指高压电池输出了过大的电流，或是主变频器输出过大的电流，两者均起保护作用。前者是指直流电流，用以保护价值昂贵的动力电池不致输出过大的电流而损坏，而后者是指交流电流，则是避免主变频器向三相交流主驱动电机输出过大的电流，用以保护主变频器不会过载损坏。 混合动力车辆除了配置常规柴油发动机的动力装置外，还增加一套高压电源电机驱动系统。车辆起步和低速时由动力电池提供电能，经主变频器将电池的直流电，转换为三相交流电供给主驱动电机，以产生动能驱动车辆行驶；当车速到达20km/h以上时，电控离合器结合，发动机的动力参与驱动，与电机组合共同传递动力输出。其基本结构包括有柴油机、驱动电机、动力电池、主变频器等等。其中核心部件由主变频器控制，所以此处将主变频器整体结构原理作简要介绍。\n\n变频器主要包括三部分电路：高低压控制电路、程控电路、信号部分电路。高低压控制电路主要由动力电池、储能电容、直流接触器、IGBT三相桥等部件组成；程控部分主要由驱动板、程控板、CPU226核心模块、EM235模块等组成；信号电路部分主要由电流传感器、PLC板和排线等， IS1/IS2/IS3/IS4是霍尔式电流互感器，其中IS1是直流电流互感器，用于检测高压动力电池输出的直流负载电流，IS2/IS3/IS4则是检测主变频器输出到主驱动电机U、V、W三相的相电流的交流电流互感器。图3有5根粗排线线束，分别用于电流互感器与程控板和PLC板的连接共4根线束，以及一根用于CPU226电脑模块与EM235模块间的数据传输。\n\n（3）程控板的电路分析 程控板里写有程序，其是驱动板的“指挥员”，而驱动板作为IGBT三相桥的前级电路，控制IGBT适时适度地工作，为IGBT模块提供驱动信号。 ①程控板FWD端电压信号分析：在PLC板的MCN1L/5端与PCN10/5端之间实为一个反相器，两端子电压呈相反的关系，当发动机着车但没有挂挡不加油时，CPU226的 Q0.7端即MCN1 L/5端子为0，程控板的FWD端子则为20V;当踩下油门踏板加油时，Q0.7端子转换为高电位，程控板的FWD端子则为0，这时程控板处于准备运行状态。 ②程控板动力信号电路分析：当发动机着车挂挡但不加速时，由电子油门踏板位置传感信号，使得EM235模块的V0与M0不输出信号电压，加油时才输出信号电压，前进挡时输出正信号，倒挡输出负信号。信号电压在正负10V之间，随油门开度的加大而电压加大。\n\n2．高压控制系统“过电流”故障 所谓“过电流”就是混合动力车辆，动力电池输出或输入的直流电流过大，或是主变频器至主驱动电机间的交流电流，超过了其允许输出的最大电流，经电脑CPU226识别后，通过CAN线向车上显示屏发送报警信号，因此显示屏出现“过电流故障码1”，警示驾驶员应立即停车检查维修。如果驾驶员继续行驶，电脑这时车辆实施保护性措施，会发出终止输出动力信号，强行命令停车，即不允许车辆起步或行驶，避免动力电池或主变频器IGB下或主驱动电机的故障进一步扩大。但本车这种过电流故障究竟是属于前者造成的，还是后者造成的？仍有待进一步鉴别。 （1）动力电池蓄电性能下降，出现“过电流故障码1” 动力电池蓄电性能下降，也会造成直流电流过大，出现“过电流故障码1”。混合动力车辆在制动时，有能量再生功能，即在高速制动转为低速过程中，主驱动电机立即会由电动机运行转为发电机运行状态，经变频器的IGBT三相桥模组整流给动力电池充电。在车辆轻度制动时，瞬间充电电流可达150A左右，中度制动可达300A左右。如果这时动力电池性能下降，其端电压会迅速上升，造成瞬时过充电电流超过300A以上，高压单体电池组的电压可迅速上升超过3.6V时，从而会出现过电流的故障码“1”。 为判断动力电池性能是否下降，我们通过点击车载显示屏上的查询自诊系统，查看到动力电池的单体电压为3.25～3.36V之间，说明动力电池性能良好，确认过电流故障不是因动力电池组性能下降的故障造成的，再检测55KW主驱动电机三相绕组的直流电阻及漏电状况正常，也不存在电机断路缺相情况，拆下变频器室的检修盖板，检查变频器的UVW三相动力线接头等绝缘情况也是完好无损。\n\n（2）动力电池高压直流电流信号的分析 此车使用的均为霍尔式电流互感器，它与普通的每感器不同，需要输入一定的工作电压，才能反映出所检测的工作电流值。霍尔式电流互感器上共有4条线：＋15V、－15V、0搭铁线和传感信号线。PLC板为IS1提供±15V工作电压，当高压蓄电池正极电路上有电流输出时，IS1互感器信号电压输出至PLC板，横框中多了一条屏蔽隔离保护线。IS1输出的信号经PLC板将其转换成数字信号后，由MCN16插头的1～4四脚，输送至CPU226模块的11.0～11.3脚端，再传输到EM235模块后，经V0、 M0输出到程控板。即从V0、M0间的端电压，可检验高压直流电流信号的正确与否。还有两个作用，一是用于车载显示屏显示高压直流充放电的电流值；二是用作保护高压蓄电池，当母线电流超过最大值时，CPU226凭此信号来终止输出动力信号。如果这时挂挡加油，EM235模块的V0、M0端子不输出动力电压信号，CPU226模块的Q0.7端子不输出24V高电位工作信号，程控板将不会工作，从而起停车保护的作用，保护逆变元件IGBT管不致受到过电流的冲击而烧毁。', '大众途安行驶中突然熄火故障检修\n\n一辆行驶里程约11.2万km、搭载1.4T发动机的2011年大众途安多用途汽车。用户反映：该车在行驶中突然熄火，无法再次启动，只能呼叫救援，由平板拖车运送至修理厂。\n\n检查分析：维修人员接车后验证故障现象，确实无法启动，测量蓄电池电压，正常。由于用户描述故障出现前车辆行驶正常，且蓄电池电压正常，因此判断可能的故障原因有熔丝熔断导致点火线圈或者J623发动机控制单元（ECU）断电、曲轴位置传感器突发故障或线束断裂，以及ECU突发故障等。\n\n连接诊断仪检测，故障码为“与发动机控制单元失去通讯”，以及“发动机信号不可靠信号”，但通过快速扫描测试发现，ECU并无故障。\n\n根据故障码，可以排除曲轴位置传感器故障的可能，检查排除曲轴位置传感器的线束，也未见异常。接下来检查的重点就是ECU，以及供电线路。首先，假设ECU损坏，则快速扫描测试时通常会连带出现传感器或节气门故障。但实际的快速扫描测试结果并没有这些连带故障，因此暂时不能确定就是ECU故障。\n\n尝试用诊断仪进入发动机系统，却发现无法进入，即失去与ECU的通信。这进一步说明，ECU供电或搭铁存在问题的概率高于ECU本身存在故障的概率。\n\n断开ECU插接器，用试灯测试插接器的供电端子，电线正常；搭铁回路也能正常导通。ECU供电没问题，难道是点火线圈无供电？打开点火给全车通电，测量点火线圈的供电线路，发现无供电。检查至此，需要查阅电路图（图1）寻找可能的故障点。\n\n经查看电路图得知，SB10、SB13、SB14号熔丝均由30号线直接供电，而SB13、SB14号熔丝的供电还由J271继电器（发动机舱保险丝盒内R1继电器座上的100号继电器）控制通断；J271继电器由ECU控制。检查3个熔丝，均正常，但测量供电发现，SB13和SB14号熔丝无供电。拆下J271继电器，外接电源进行测试，接通85和86号端子，衔铁可以吸\n\n合。再测量吸合后的30号端子与87号端子，同样导通，继电器正常。\n\n用导线跨接30号端子和87号端子，ECU通信恢复，清除故障后尝试启动车辆，恢复正常，证明87号端子之后的部件均正常。测量T40/15端子至85号端子，发现断路，说明熔丝盒内部存在断路。\n\n故障排除：更换发动机舱内的熔丝盒，故障排除。'] | MCU常闭继电器接触不良，导致ON档信号丢失，使MCU禁止电机工作，从而引发熄火。重启无效因高压上电后MCU仍依赖ON信号维持工作。 | MCU常闭继电器接触不良。该继电器负责提供ON档信号，当信号丢失时，MCU会立即禁止电机工作，导致车辆失去动力。 | 1 | 1 | 1 | 0.38535 | 0.85174
仪表在按下START键后档位指示异常，其根本原因与哪个控制器的软件设计有关？ | ['奔驰GLE400仪表中出现多个故障灯点亮\n\n一辆行驶里程约7000km、搭载3.0T发动机和9挡自动变速器的2018年奔驰GLE400运动型多功能车。用户反映：该车仪表中出现多个故障灯点亮，变速器无法换挡。\n\n检查分析：维修人员救援时发现仪表中出现8个故障灯（图1），故障跟用户描述的一致且发动机启动困难。询问用户得知，此车在颠簸路面行驶时更容易出现故障。\n\n车辆拖回店里后维修人员用诊断仪对该车进行快速检测（图2），发现多个控制单元中存有与通信相关的故障码。\n\n检测结果中比较重要的有底盘CAN总线关闭，控制单元A1（仪表控制单元）不能被识别，重新启动发动机后仪表中的故障灯消失了。断电后用诊断仪重新检测，可以识别到A1，对A1进行升级清除故障码后试车，故障再次出现。熄火后再次启动发动机，仪表中故障灯消失，多次重新启动发动机仪表中故障灯均没有出现。检查过程中发现，用2把遥控钥匙启动车辆，仪表中均会出现故障灯提示，而用一键启动开关启动车辆，仪表中不会出现故障灯提示，但是在颠簸路面行驶时仪表中又会出现故障灯提示。用遥控钥匙启动车辆，除了仪表中出现故障灯提示，发动机转速表和水温表的指针有时也会指向零位，触碰点火开关中的遥控钥匙又能恢复正常。检查N73（电子点火开关）软件无新版本可更新，于是对N73重新编码后试车故障依旧。\n\n测量发动机运转后转速表和水温表指针指向零位时底盘CAN E1分配器的波形，波形异常；测量底盘CAN E2分配器的波形正常（图3）。\n\n逐个断开底盘CAN El的插接器，当断开最后一个3根线的插接器时，CAN E1波形恢复正常（图4）；用诊断仪检测发现控制单元列表中少了N730由以上过程分析得知，故障原因是N73自身故障引起的。\n\n故障排除：更换N73，故障排除。此时读取底盘CAN E1和CAN E2分配器的波形如图5所示。', '华晨宝马525Li启停状态下变速器自动挂P挡\n\n一辆搭载B48（4缸2.0L）发动机的2019款华晨宝马5系（G38）轿车。车主反映：该车在启停状态下，发动机启动时挡位会自动挂入P挡。另外，根据该车维修记录，该车曾因涉水发动机熄火，不久前曾在我店拆装过发动机。\n\n故障诊断：接车后首先进行试车，车主反映的情况属实。连接ISTA诊断仪，读取故障信息。系统内存有两条故障信息：CDBB94-信息（传动系数据，0x 1 AF）缺失，接收器DME，发射器EGS；E11460一信息（传动系显示数据，Ox3FD）缺失，接收器KOMBI，发射器EGS。清除故障码后试车，故障依旧存在，再次读取故障码，如图1所示。\n\n进入EGS，读取供电电压数据，发现在启停状态下，发动机启动过程中该电压数据出现了骤然下降的情况。通过进一步检查发现变速器接地桩头处已经出现因接触不良而导致的烧蚀痕迹（图2）、而且接地螺栓上的螺母出现了松动。\n\n对变速器接地点进行处理并拧紧螺母后，该车故障被彻底手非除。\n\n维修小结：本案例中，故障车内存储了“信息缺失”的故障信息。一般来说，引起“信息缺失”的可能原因有三种。\n\n一是由某个元件故障所导致。如环境温度传感器故障，系统可能会存储相应“信息缺失”的故障信息。发射器为环境温度传感器连接的控制单元，接收器为需要通过CAN总线获取该传感器信息的控制单元。\n\n二是由某个控制单元故障所导致，如EGS供电接地故障导致控制单元偶发通信异常；此时系统也会存储“信息缺失”的故障信息。发射器为EGS，接收器为在故障时刻需要通过CAN从EGS获取相关信息的控制单元。\n\n三是由CAN总线相关故障所导致，如CAN断路、短路等导致通信异常，故障位置可以在线路上也可以在某个模块内部。\n\n需要注意的是：如果当前存在某控制单元无通信故障，一般来讲，其余的“信息缺失”基本上就是附加故障。此时，我们应重点解决无通信的问题。如果只存储某个或某几个“信息缺失”的故障信息（如本案例中的故障），那么可能是发射控制单元的某个元件存在故障所导致的，也可能是该控制单元的供电接地不良所导致的。此时，需要特别注意，如果只是偶发的接地不良，系统可能不会存储控制单元无通信的故障信息。\n\n在本案例中，故障车变速器接地不良导致EGS偶发性无通信，在不同的环境条件下，系统存储的故障信息可能会不同。该车每次在启停启动时，由于电流需求较大而导致EGS供电不足，那么在该时刻下DME需要EGS什么信息就会存储相应的“信息缺失”的故障信息，如果在不同的工况下出现EGS供电不足，可能就会存储不同“信息缺失”的故障信息。\n\n从理论上讲，在图3所示的网络系统中，假设A发送信息a、如果B、C、D、E都未收到信息a，则故障点在总线或A上，如果只有D未收到信息a，则故障点在D上。但实际案例中，某个信息并不是网络中所有模块都需要，而不需要这个信息的模块是不会存储故障信息的。这意味着，假如只有D存储有“a信息缺失”的故障信息，那么B、C、E是收到了信息还是因为不需要a信息而未存储故障信息，则要需要在实际维修中加以区分判别。', '本田冠道仪表中出现多个故障灯报警\n\n一辆行驶里程仅400km、搭载2.0T发动机的本田冠道运动型多功能车。用户反映：该车起动后，仪表中出现多个故障灯报警的提示。\n\n检查分析：维修人员接车后试车，故障与用户描述一致，用故障诊断仪HDS读取故障码显示：P0016—凸轮轴偏移误差故障。查询车辆维修记录，该车并无相关记录。\n\n根据故障码结合维修手册上的诊断流程进行故障排除（图1）；清除故障码起动车辆，故障再次出现，转至步骤2；检查CKP（曲轴位置）传感器和CMP（凸轮轴位置）传感器A，安装正常，转至步骤3；拆下气门室盖，检查CMP脉冲板A未发现有损坏，转至步骤4；检查凸轮轴正时正常，准备转至步骤5时，发现进气VTC作动器有比较大的虚位，不能正常锁定。拆下进气VTC作动器与新的VTC作动器进行对比，发现锁定位置有差距（图2）。\n\n更换新的VTC作动器后进行试车，故障现象却更明显，甚至第一次起动都不能正常着车，需要长按点火开关才能勉强起动，加速时转速只能达到2000r/min。再次检查正时链条\n\n及安装位置，均正常；拆检同款车气门室盖对比发现，正常车的进气凸轮轴脉冲块上的“IN”标记在1缸上止点时是垂直向下的，而该车进气凸轮轴脉冲块位置有偏移（图3）。\n\n拆下该车的进气凸轮轴（右）与新的进气凸轮轴（左）进行对比，发现该车进气凸轮轴脉冲块的位置与新的进气凸轮轴脉冲块的位置存在明显差异（图4）。\n\n由以上过程分析可知，该车故障是VTC作动器故障及进气凸轮轴脉冲块位置偏移共同引起的。\n\n故障排除：更换进气VTC作动器及进气凸轮轴后车辆起动正常，仪表中故障灯不再出现，故障排除。'] | 根本原因与**N73（电子点火开关）**的软件设计有关。其内部通信或供电逻辑异常，导致启动时CAN总线通信中断，引发仪表档位指示异常。 | VCU程序中的Start状态未调用档位管理模块。由于高压上电失败时VCU持续处于Start状态，档位信号无法更新，导致仪表显示固定为ON状态时的值。 | 1 | 0 | 0 | 0.40259 | 0.12083
2015年中通新能源混合动力客车（搭载潍柴P7发动机）发动机机油异常缺失的根本原因是什么？ | ['中通混合动力客车发动机机油严重缺失\n\n一辆行驶里程超20万km、后置潍柴P7发动机的2015年中通新能源混合动力客车。该车因仪表盘上机油灯报警，且发动机严重缺机油进厂维修。 故障诊断：接车后维修人员首先检查了该车的发动机机油，机油尺刻度线至最末端未见有机油痕迹，说明发动机已经严重缺机油。 维修人员检查发动机外观并没发现有机油泄漏的痕迹，发动机排气管尾口干净无油烟污渍，排除了机油通过发动机内部渗漏的可能。为慎重起见，维修人员将车开到地沟上对可能造成机油损失的打气泵及管路、机油滤清器周围、涡轮增压器及管路、中冷器及管路进行仔细检查，未发现有机油渗漏的痕迹。 维修人员根据经验判断，该车发动机外部无泄漏，也不存在发动机内漏问题，机油缺少是因该车的行驶里程较多，发动机长时间运行自然损耗所致。仪表上机油灯亮是因为机油缺失后点亮报警的。于是给该车发动机添加了6L机油至正常的刻度线上限，启动发动机观察排气管并不冒蓝烟后，将车交给客户并盼咐客户在行车中注意观察仪表盘上的机油显示，有问题再来厂里检查。 第2天下午，客户开着车又回到厂里，仪表上的机油灯常亮，维修人员拔出机油标尺检查，刻度线内未见到机油痕迹。行驶里程仅为200 km，加的6L机油就消耗光了。 通常发动机机油缺少，不是窜入气缸内烧了就是发动机外部有泄漏。该车机油消耗严重，若是机油窜入发动机气缸，排气管口会有蓝烟冒出，可该车并未见排气管口有蓝烟冒出；若是发动机机体渗漏机油，也没有看到发动机机体上有渗漏的机油痕迹。 重新整理思路后，维修人员对发动机及附件进行了全面仔细检查，当拔出机油标尺检查时，看到机油标尺导管口处缠有黑胶带并沾有少许机油。驾驶人说，这是他之前看到机油标尺导管口有破损，特地用胶带缠裹上的。而维修人员则认为是检查机油液面时，拔出机油标尺时带出的机油糊了在导管口上，所以没有注意。 当维修人员检查到发动机舱后掀背门时，注意到后掀背门散热格栅上有少许残留的飞溅机油。因为该车发动机内的机油缺失蹊跷，后掀背门散热格栅上飞溅的机油引起了维修人员的注意，经过观察，有飞溅机油的散热格栅部位正好对着机油标尺导管口。 难道发动机内缺失的机油是从机油标尺导管口窜出喷溅到大气中了？让维修人员疑惑的是，发动机内缺失的机油如果通过机油标尺导管口喷溅到后掀背门散热格栅上，散热格栅上应该有大面积飞溅的机油才对。虽然维修人员对此有猜疑，但在发动机上又实在找不到其他有泄漏机油的部位，维修人员只得给该车发动机添加了适量的机油，启动发动机。 发动机热机后，维修人员发现，从机油标尺导管口往外有油烟喷出，特别是发动机高转速时尤为明显，并伴有油珠随着油烟窜出。这说明发动机内缺失的机油是通过机油标尺导管口窜出飞溅到大气中的。故障现象虽然已经很明显，但从机油标尺导管口喷出有压力的油烟分析，应该是曲轴箱内气压过高造成的。 在进一步检查过程中，维修人员发现，曲轴箱呼吸器内滤网被油污几乎堵死，清理后装复启动发动机，机油标尺导管口处不再有油烟喷出。由此可见，该车故障是因曲轴箱呼吸器内滤网被油污堵死，造成曲轴箱内气压过高，废气带着机油从机油标尺导管口喷出，导致发动机机油异常缺失。 故障排除：清理发动机曲轴箱呼吸器内滤网油污，曲轴箱内压力恢复，故障排除。 故障总结：该车发动机机油异常缺失是一起并不常见的故障，通常维修人员检查发动机故障时，一般会将发动机仓后掀背门拉起后作业，加上该车发动机舱散热格栅上飞溅的机油也并不明显，导致维修人员在检查该车发动机时忽略了后掀背门上飞溅的机油而走入了诊断盲区。'] | 曲轴箱呼吸器滤网堵塞，导致曲轴箱内压力过高，机油从机油标尺导管口喷出。 | 曲轴箱呼吸器内滤网被油污堵塞，造成曲轴箱内气压过高，废气带着机油从机油标尺导管口喷出。 | 1 | 1 | 1 | 0.37716 | 0.60933
针对2015年中通新能源混合动力客车（行驶里程超20万km）机油严重缺失问题，应如何处理曲轴箱呼吸器以排除故障？ | ['中通混合动力客车发动机机油严重缺失\n\n一辆行驶里程超20万km、后置潍柴P7发动机的2015年中通新能源混合动力客车。该车因仪表盘上机油灯报警，且发动机严重缺机油进厂维修。 故障诊断：接车后维修人员首先检查了该车的发动机机油，机油尺刻度线至最末端未见有机油痕迹，说明发动机已经严重缺机油。 维修人员检查发动机外观并没发现有机油泄漏的痕迹，发动机排气管尾口干净无油烟污渍，排除了机油通过发动机内部渗漏的可能。为慎重起见，维修人员将车开到地沟上对可能造成机油损失的打气泵及管路、机油滤清器周围、涡轮增压器及管路、中冷器及管路进行仔细检查，未发现有机油渗漏的痕迹。 维修人员根据经验判断，该车发动机外部无泄漏，也不存在发动机内漏问题，机油缺少是因该车的行驶里程较多，发动机长时间运行自然损耗所致。仪表上机油灯亮是因为机油缺失后点亮报警的。于是给该车发动机添加了6L机油至正常的刻度线上限，启动发动机观察排气管并不冒蓝烟后，将车交给客户并盼咐客户在行车中注意观察仪表盘上的机油显示，有问题再来厂里检查。 第2天下午，客户开着车又回到厂里，仪表上的机油灯常亮，维修人员拔出机油标尺检查，刻度线内未见到机油痕迹。行驶里程仅为200 km，加的6L机油就消耗光了。 通常发动机机油缺少，不是窜入气缸内烧了就是发动机外部有泄漏。该车机油消耗严重，若是机油窜入发动机气缸，排气管口会有蓝烟冒出，可该车并未见排气管口有蓝烟冒出；若是发动机机体渗漏机油，也没有看到发动机机体上有渗漏的机油痕迹。 重新整理思路后，维修人员对发动机及附件进行了全面仔细检查，当拔出机油标尺检查时，看到机油标尺导管口处缠有黑胶带并沾有少许机油。驾驶人说，这是他之前看到机油标尺导管口有破损，特地用胶带缠裹上的。而维修人员则认为是检查机油液面时，拔出机油标尺时带出的机油糊了在导管口上，所以没有注意。 当维修人员检查到发动机舱后掀背门时，注意到后掀背门散热格栅上有少许残留的飞溅机油。因为该车发动机内的机油缺失蹊跷，后掀背门散热格栅上飞溅的机油引起了维修人员的注意，经过观察，有飞溅机油的散热格栅部位正好对着机油标尺导管口。 难道发动机内缺失的机油是从机油标尺导管口窜出喷溅到大气中了？让维修人员疑惑的是，发动机内缺失的机油如果通过机油标尺导管口喷溅到后掀背门散热格栅上，散热格栅上应该有大面积飞溅的机油才对。虽然维修人员对此有猜疑，但在发动机上又实在找不到其他有泄漏机油的部位，维修人员只得给该车发动机添加了适量的机油，启动发动机。 发动机热机后，维修人员发现，从机油标尺导管口往外有油烟喷出，特别是发动机高转速时尤为明显，并伴有油珠随着油烟窜出。这说明发动机内缺失的机油是通过机油标尺导管口窜出飞溅到大气中的。故障现象虽然已经很明显，但从机油标尺导管口喷出有压力的油烟分析，应该是曲轴箱内气压过高造成的。 在进一步检查过程中，维修人员发现，曲轴箱呼吸器内滤网被油污几乎堵死，清理后装复启动发动机，机油标尺导管口处不再有油烟喷出。由此可见，该车故障是因曲轴箱呼吸器内滤网被油污堵死，造成曲轴箱内气压过高，废气带着机油从机油标尺导管口喷出，导致发动机机油异常缺失。 故障排除：清理发动机曲轴箱呼吸器内滤网油污，曲轴箱内压力恢复，故障排除。 故障总结：该车发动机机油异常缺失是一起并不常见的故障，通常维修人员检查发动机故障时，一般会将发动机仓后掀背门拉起后作业，加上该车发动机舱散热格栅上飞溅的机油也并不明显，导致维修人员在检查该车发动机时忽略了后掀背门上飞溅的机油而走入了诊断盲区。', '别克GL8发动机动力不足故障检修\n\n一辆搭载2.4L发动机的2012年上汽通用别克GL8多用途车。用户反映：该车发动机故障警告灯点亮，且加速无力、油耗高，倒车时若遇到小上坡即使踩下加速踏板，车辆依旧无法倒退。\n\n检查分析：维修人员接车后，连接诊断仪，读取到“混合气过浓”的故障码存储。进一步读取发动机数据，发现多个异常数据：发动机怠速运转时的负荷为35%；空气流量计（MAF）的数据为4.6 g/s；进气歧管绝对压力传感器（MAP）数据为49 kPa；长期燃油调整值为－15.0%；氧传感器输出电压低，混合气过浓。\n\n查看数据流后，初步分析可能的故障点有：节气门后的进气管路气密性差；配气相位错误；燃油泵压力错误；气门密封性差；活塞环与缸套间隙过大。\n\n根据先易后难的检修原则，更换了原车火花塞，发动机氧传感器数据依旧过浓。接下来检查燃油压力，测量值为510 kPa，而这款车的燃油压力正常值为380 kPa，测量值显然过高，因此更换了燃油泵。之后试车，燃油压力测量值恢复正常（图1），长期燃油调整值恢复为－0.8%。\n\n外出路试，回来后用诊断仪检测，未读取到故障记录。但发动机负荷、进图，更换燃油\n\n泵之后，燃油压力恢复正常气量等异常数据未见恢复，且车辆行驶过程中始终存在动力不足的现象。\n\n检查进气管路气密性，未见泄漏。检查可变正时系统（VVT），所有部件也正常。最后测量缸压，压力表显示为500 kPa，明显低于正常值（900kPa以上）。推测是正时系统错误，或气门密封不严，于是更换了整套正时系统部件和全部气门。可后续的路试表明，故障并未排除，缸压依旧低于标准值。\n\n更换了正时系统和气门并确认安装无误，仍然出现缸压低的问题，故障的原因就锁定到了连杆、活塞以及曲轴上。无奈再次拆解发动机，更换新的活塞、活塞环和连杆。\n\n在用摇柄将活塞移动至上止点时，发现活塞顶部与缸体顶部的距离，与正常的别克2.4 L发动机有明显不同。在不确定出现这种情况具体原因的前提下，维修人员向用户询问这辆车的维修历史。用户表示，这辆车2年前曾在其他维修厂接受过发动机大修。车辆动力差也就是在那次大修后开始出现的，2年来始终都没修好。全新的原厂活塞顶部与原厂缸体顶部不在同一平面，且车辆是在上次大修之后出现的缸压低、动力差。因此，重点怀疑是曲轴存在问题。在从供应商处拿到了全新的曲轴之后，与原车曲轴进行对比，发现原车的部件其实是别克 2.0 L发动机的曲轴（图2）。\n\n故障排除：安装好正确的曲轴，缸压恢复到约1 000 kPa。启动发动机，读取数据流，MAF和MAP的数值恢复正常，长期燃油修正－1.0％左右。车辆动力输出恢复正常，故障排除。\n\n回顾总结：维修较少见的疑难故障时，或在维修过程中遇到一些不符合常规的现象时，应多与用户交流，了解车辆此前的维修历史，寻找可能的故障点。此外，在维修如GL8这类保有量较大且发动机型号比较多的车型时必须严谨，认真核对所更换零部件的准确性，避免出现此类问题。'] | 清理曲轴箱呼吸器滤网油污，恢复其通气功能，以降低曲轴箱内压力，防止机油从机油尺口喷出。 | 清理发动机曲轴箱呼吸器内滤网油污，使曲轴箱内压力恢复正常，即可排除故障。 | 1 | 1 | 0.75 | 0.46092 | 0.59177
2013年丰田凯美瑞HV2混合动力车出现发动机失去动力且无法行驶时，读取的故障码是什么？ | ['丰田凯美瑞HV2混合动力车无法行驶\n\n一辆行驶里程约5万km，搭载4AR型发动机的2013年丰田凯美瑞HV2混合动力车。用户反映：该车在行驶中突然发动机失去动力，车辆无法行驶，多功能显示屏显示“请检查混合动力系统”，蓄电池充电警告灯点亮，车辆停靠路边等待救援。 检查分析：维修人员到达现场初步检查，认定现场无法排除故障，将车拖回店里维修。查阅该车维修历史，车辆按时保养，无碰撞事故维修记录。 验证故障现象与用户反映一致，打开点火开关，“READY”指示灯亮1s熄灭，读取故障码为“P0A08—DC/DC转换器状态电路”，故障码无法清除。按照维修手册分析，可能故障原因有：熔丝、线束或插接器、逆变器水泵总成、逆变器冷却系统、逆变器总成、动力控制单元及传动桥总成等存在故障。维修人员进行以下检查。 ①检查发动机室2号继电器盒的DC/DC IGC丁熔丝未见异常。 ②检查发动机室2号继电器盒的IGCT MAIN熔丝未见异常。 ＠检查发动机室继电器盒和接线盒总成的DC/DC-S熔丝未见异常。 ④检查发动机控制单元插接器未见异常。 ⑥检查带转换器的逆变器总成插接器，未见异常。 ⑥检查熔丝盒内的DC/DC熔丝，未见异常。 ⑦拆下逆变器上盖，用万用表测量逆变器绝缘电阻，与规定值比对，未见异常。 ⑧检查AMD端子电压与辅助蓄电池电压相同，符合规定，检查AMD连接线，安装正常。 ⑨测量逆变器“A13-3”与车身搭铁电压与辅助蓄电池电压相同，符合规定。 ⑩测量逆变器“A13-1”与车身搭铁电压与辅助蓄电池电压相同，符合规定。 11测量逆变器“Al 3-5”与车身搭铁电阻130Ω，符合规定。 12测量行李舱内的辅助蓄电池为11.2 V，规定电压为13.01～15.0 V；并联一块12 V蓄电池，车辆可以启动行驶，但故障灯依然点亮。 故障排除：根据维修手册提示，更换逆变器总成（图1），试车一切正常，故障排除。', '丰田凯美瑞混合动力轿车行驶中会突然失去动力\n\n一辆行驶里程约15万km、车型为GTM7251，搭载4AR发动机的2013年广汽丰田凯美瑞混合动力轿车。用户反映：该车有时在行驶中会突然失去动力，重新启动后又能够正常行驶。 检查分析：维修人员试车，暂时未发现异常。用GTS检测混合动力系统控制单元，发现故障码P0A0F-204----发动机启动失败。查看冻结帧数据，发现故障只出现过一次，而且在故障发生时，2个电机的运转都是正常的。由此可见，问题应该是出在发动机上。推测认为用户所反映的现象是在动力电池电量不足时，本应启动发动机但却启动失败，因此没有了动力输出。\n\n清除故障码后试车，发现发动机怠速运转一段时间后自行熄火。这说明故障原因与某些自适应值被清零有关。再次启动发动机观察数据流，发现熄火是在喷油量大幅增加后出现的，这表明问题与供油不足有关。进一步观察发现，发动机在怠速运转时，空气流量仅为0.41 g/s，异常。拆卸空气流量计检查，发现在敏感元件的表面有棉絮状物（图3），清除后观察车辆数据恢复正常。\n\n故障排除：更换空气滤清器，故障排除。', '丰田凯美瑞HV混合动力系统故障检修\n\n一辆行驶里程约6.2万km的丰田凯美瑞HV轿车。客户反映：该车辆行驶过程中仪表上的发动机故障灯、防滑灯、制动系统故障灯都点亮，仪表中央显示屏提示“检查混合动力系统”，同时空调制冷失效。将车辆停靠路边并关闭点火开关之后，重启发动机，仪表上的“READY”灯熄灭，车辆处于停车状态。\n\n故障诊断：用CTS对混合动力系统进行读码为：① P0A0D高电压系统连锁电路高；② U029A：与混合动力电池组传感器模块失去通信。\n\n根据故障码翻阅维修手册，没有U029A故障码的维修说明，只能对另一个POAOD故障码先作检修，根据相关电路图分析引起此故障原因包括：①逆变器上盖；②逆变器总成；③动力管理控制ECU；④维修塞把手；⑤线束不良。\n\n（1）对逆变器上盖的发电机、电机、空调高压电缆逐一检查安装状况，安装良好，判断逆变器上盖止常。\n\n（2）断开逆变器总成连接器A14，用万用表测量A14的ILKI（16脚）与车身接地，打开点火开关有12.46V参考电压，判断为动力管理控制ECU正常。电阻档测量A14的ILKI（16脚）与A14的ILK O（5脚），电阻在标准10Ω以下，说明逆变器内部没有存在断路现象，逆变器正常。 （3）断开逆变器总成连接器A14，用万用表测量A14的ILKI（16脚）与车身接地，打开点火开关有12.46V参考电压，判断为动力管理控制ECU正常。\n\n（4）用万用表电阻挡测量A14的ILKI（16脚）与A14的ILKO（5脚），电阻在标准10Ω以下，说明逆变器内部没有存在断路现象，逆变器正常。继续测量维修塞把手的互锁连接器阻值为0.2Ω，维修塞把手互锁连接器正常。 （5）插上维修塞把手测A14的ILKO （5脚）与车身接地，阻值610Ω超出正常1Ω的标准，故障点基本锁定在线路上。 按照相关线路图的走向检查，在T1接地点处终于发现了故障点，该处接地使用了非原装螺栓且安装松动。\n\n在更换一个原装螺栓并拧紧之后，再次查阅电路图，考虑T1接地线松动对哪些用电设备有影响，偶然发现T1接地线同时并联着另一条N1的接地线，按这种设计理念就是防止在碰撞尾部时T1接地线松脱后，另一条N1接地线接地仍然继续维持其他电子设备工作，那为何现在T1接触不良后就导致其他设备工作瘫痪了呢？是否N1也存在问题呢？考虑至此，继续进行检查。按照维修手册拆卸左后内饰板，检查N1接地点情况，拆开后发现N1接地线束并没安装，而是挂在边上，遂松开固定螺栓，再次安装牢固。\n\n故障总结：其实该车的故障真正原因是：维修技师工作马虎且责任心不强，在维修中偷工减料，对维修混合动力车型没有严格按照维修流程拆卸及装配。 最后需要提醒的是，针对现在的混合动力车型应多加培训维修流程和诊断思路，作为先进的混合动力包括了传统车型上根木没有的高压电系统，如果用以前的维修思路及维修方法检修混合动力系统，有可能会导致严重的伤害甚至死亡。'] | P0A08—DC/DC转换器状态电路 | 故障码为P0A08—DC/DC转换器状态电路 | 1 | 1 | 0.5 | 0.2185 | 0.97169
2013年丰田凯美瑞HV2混合动力车因逆变器总成故障导致无法行驶时，最终通过什么方式排除故障？ | ['丰田凯美瑞HV2混合动力车无法行驶\n\n一辆行驶里程约5万km，搭载4AR型发动机的2013年丰田凯美瑞HV2混合动力车。用户反映：该车在行驶中突然发动机失去动力，车辆无法行驶，多功能显示屏显示“请检查混合动力系统”，蓄电池充电警告灯点亮，车辆停靠路边等待救援。 检查分析：维修人员到达现场初步检查，认定现场无法排除故障，将车拖回店里维修。查阅该车维修历史，车辆按时保养，无碰撞事故维修记录。 验证故障现象与用户反映一致，打开点火开关，“READY”指示灯亮1s熄灭，读取故障码为“P0A08—DC/DC转换器状态电路”，故障码无法清除。按照维修手册分析，可能故障原因有：熔丝、线束或插接器、逆变器水泵总成、逆变器冷却系统、逆变器总成、动力控制单元及传动桥总成等存在故障。维修人员进行以下检查。 ①检查发动机室2号继电器盒的DC/DC IGC丁熔丝未见异常。 ②检查发动机室2号继电器盒的IGCT MAIN熔丝未见异常。 ＠检查发动机室继电器盒和接线盒总成的DC/DC-S熔丝未见异常。 ④检查发动机控制单元插接器未见异常。 ⑥检查带转换器的逆变器总成插接器，未见异常。 ⑥检查熔丝盒内的DC/DC熔丝，未见异常。 ⑦拆下逆变器上盖，用万用表测量逆变器绝缘电阻，与规定值比对，未见异常。 ⑧检查AMD端子电压与辅助蓄电池电压相同，符合规定，检查AMD连接线，安装正常。 ⑨测量逆变器“A13-3”与车身搭铁电压与辅助蓄电池电压相同，符合规定。 ⑩测量逆变器“A13-1”与车身搭铁电压与辅助蓄电池电压相同，符合规定。 11测量逆变器“Al 3-5”与车身搭铁电阻130Ω，符合规定。 12测量行李舱内的辅助蓄电池为11.2 V，规定电压为13.01～15.0 V；并联一块12 V蓄电池，车辆可以启动行驶，但故障灯依然点亮。 故障排除：根据维修手册提示，更换逆变器总成（图1），试车一切正常，故障排除。', '丰田凯美瑞HV混合动力系统故障检修\n\n一辆行驶里程约6.2万km的丰田凯美瑞HV轿车。客户反映：该车辆行驶过程中仪表上的发动机故障灯、防滑灯、制动系统故障灯都点亮，仪表中央显示屏提示“检查混合动力系统”，同时空调制冷失效。将车辆停靠路边并关闭点火开关之后，重启发动机，仪表上的“READY”灯熄灭，车辆处于停车状态。\n\n故障诊断：用CTS对混合动力系统进行读码为：① P0A0D高电压系统连锁电路高；② U029A：与混合动力电池组传感器模块失去通信。\n\n根据故障码翻阅维修手册，没有U029A故障码的维修说明，只能对另一个POAOD故障码先作检修，根据相关电路图分析引起此故障原因包括：①逆变器上盖；②逆变器总成；③动力管理控制ECU；④维修塞把手；⑤线束不良。\n\n（1）对逆变器上盖的发电机、电机、空调高压电缆逐一检查安装状况，安装良好，判断逆变器上盖止常。\n\n（2）断开逆变器总成连接器A14，用万用表测量A14的ILKI（16脚）与车身接地，打开点火开关有12.46V参考电压，判断为动力管理控制ECU正常。电阻档测量A14的ILKI（16脚）与A14的ILK O（5脚），电阻在标准10Ω以下，说明逆变器内部没有存在断路现象，逆变器正常。 （3）断开逆变器总成连接器A14，用万用表测量A14的ILKI（16脚）与车身接地，打开点火开关有12.46V参考电压，判断为动力管理控制ECU正常。\n\n（4）用万用表电阻挡测量A14的ILKI（16脚）与A14的ILKO（5脚），电阻在标准10Ω以下，说明逆变器内部没有存在断路现象，逆变器正常。继续测量维修塞把手的互锁连接器阻值为0.2Ω，维修塞把手互锁连接器正常。 （5）插上维修塞把手测A14的ILKO （5脚）与车身接地，阻值610Ω超出正常1Ω的标准，故障点基本锁定在线路上。 按照相关线路图的走向检查，在T1接地点处终于发现了故障点，该处接地使用了非原装螺栓且安装松动。\n\n在更换一个原装螺栓并拧紧之后，再次查阅电路图，考虑T1接地线松动对哪些用电设备有影响，偶然发现T1接地线同时并联着另一条N1的接地线，按这种设计理念就是防止在碰撞尾部时T1接地线松脱后，另一条N1接地线接地仍然继续维持其他电子设备工作，那为何现在T1接触不良后就导致其他设备工作瘫痪了呢？是否N1也存在问题呢？考虑至此，继续进行检查。按照维修手册拆卸左后内饰板，检查N1接地点情况，拆开后发现N1接地线束并没安装，而是挂在边上，遂松开固定螺栓，再次安装牢固。\n\n故障总结：其实该车的故障真正原因是：维修技师工作马虎且责任心不强，在维修中偷工减料，对维修混合动力车型没有严格按照维修流程拆卸及装配。 最后需要提醒的是，针对现在的混合动力车型应多加培训维修流程和诊断思路，作为先进的混合动力包括了传统车型上根木没有的高压电系统，如果用以前的维修思路及维修方法检修混合动力系统，有可能会导致严重的伤害甚至死亡。', '丰田凯美瑞混合动力轿车发动机故障灯点亮\n\n一辆行驶里程约3万km、搭载4AR-FXE发动机和ECVT变速器的2015年丰田凯美瑞混合动力轿车。车主反映：该车辆在市区正常行驶过程中，组合仪表突然报警，出现“检查混合动力系统”的提示信息，同时发动机故障灯点亮。 故障诊断：接车后试车，踩下制动踏板，按下电源开关，车辆进入READY ON状态，组合仪表上辅助蓄电池充电指示灯点亮，说明此时辅助蓄电池处于不充电状态。连接故障检测仪（GTS），在混合动力系统中读得当前故障代码“POA08-264 DC/DC转换器状态电路”，记录并尝试清除故障代码，故障代码无法清除。查看维修资料得知。\n\n根据上述的检查结果，本着由简到繁的诊断原则对故障原因进行逐一排查。首先检查逆变器冷却系统，冷却液量充足；检查逆变器冷却系统软管，无扭曲和阻塞；用故障检测仪对冷却风扇执行动作测试，冷却风扇正常运转，排除逆变器冷却系统故障的可能。将电源开关置于OFF状态，将电缆从辅助蓄电池负极（－）端子上断开，拆下维修塞把手，等待10 min，用万用表（设定为750 V或更高）测量带转换器的逆变器总成检查点的端子电压为0 V。检查发动机室2号继电器盒上熔丝DC/DC IGCT和熔丝IGCT-MAIN，未见异常；从发动机室继电器盒和接线盒总成拆下熔丝DC/DC-S检查，未见异常。从带转换器的逆变器总成上拆下逆变器上盖（发电机电缆侧）和逆变器上盖（电动机电缆侧），用兆欧计（设定为500 V或更高）测量发电机导线连接器端子I（端子w）、端子2（端子V）、端子3（端子U）与搭铁之间的电阻，均为1.2 MΩ（标准值为1 MΩ或更大），正常；测量电动机导线连接器端子1（端子W）、端子2（端子V）、端子3（端子U）与搭铁之间的电阻，均为1.2 MΩ（标准值为1 MΩ或更大），正常，排除发电机电缆和电动机电缆故障的可能。\n\n将电缆连接到辅助蓄电池负极（－）端子上，检查AMD端子电压，AMD端子通过发动机室3号线束连接到发动机室继电器盒和接线盒总成内连接器1K端子1，用万用表测量连接器1K端子1的电压，为10.58 V（正常情况下，应与辅助蓄电池电压相同，此时测得辅助电池电压为12.48 V），不正常。检查连接器1K无异常，晃动发动机室3号线束，发现连接器1K上的固定螺母有轻微松动，同时端子1的电压发生改变，在10.58 V～12.48 V变化。拆下连接器1K上的固定螺母，发现端子1表面和固定螺母表面都有电弧烧蚀的痕迹，至此，确定故障由连接器虚接所致。\n\n故障排除：用砂纸打磨处理端子1表面和固定螺母表面，并以标准力矩8 N·m拧紧固定螺母，测量连接器端子1的电压，为12.48 V，晃动发动机室3号线束，电压保持不变。清除故障代码后试车，故障现象消失。交车1周后电话回访，车主反映车辆一切正常，故障彻底排除。'] | 更换逆变器总成。 | 更换逆变器总成 | 1 | 1 | 1 | 0.36965 | 0.99135
使用万用表检测丰田凯美瑞HV逆变器总成连接器A14的ILKI（16脚）与车身接地间的参考电压时，打开点火开关后测得的电压值是多少伏特？ | ['丰田凯美瑞HV混合动力系统故障检修\n\n一辆行驶里程约6.2万km的丰田凯美瑞HV轿车。客户反映：该车辆行驶过程中仪表上的发动机故障灯、防滑灯、制动系统故障灯都点亮，仪表中央显示屏提示“检查混合动力系统”，同时空调制冷失效。将车辆停靠路边并关闭点火开关之后，重启发动机，仪表上的“READY”灯熄灭，车辆处于停车状态。\n\n故障诊断：用CTS对混合动力系统进行读码为：① P0A0D高电压系统连锁电路高；② U029A：与混合动力电池组传感器模块失去通信。\n\n根据故障码翻阅维修手册，没有U029A故障码的维修说明，只能对另一个POAOD故障码先作检修，根据相关电路图分析引起此故障原因包括：①逆变器上盖；②逆变器总成；③动力管理控制ECU；④维修塞把手；⑤线束不良。\n\n（1）对逆变器上盖的发电机、电机、空调高压电缆逐一检查安装状况，安装良好，判断逆变器上盖止常。\n\n（2）断开逆变器总成连接器A14，用万用表测量A14的ILKI（16脚）与车身接地，打开点火开关有12.46V参考电压，判断为动力管理控制ECU正常。电阻档测量A14的ILKI（16脚）与A14的ILK O（5脚），电阻在标准10Ω以下，说明逆变器内部没有存在断路现象，逆变器正常。 （3）断开逆变器总成连接器A14，用万用表测量A14的ILKI（16脚）与车身接地，打开点火开关有12.46V参考电压，判断为动力管理控制ECU正常。\n\n（4）用万用表电阻挡测量A14的ILKI（16脚）与A14的ILKO（5脚），电阻在标准10Ω以下，说明逆变器内部没有存在断路现象，逆变器正常。继续测量维修塞把手的互锁连接器阻值为0.2Ω，维修塞把手互锁连接器正常。 （5）插上维修塞把手测A14的ILKO （5脚）与车身接地，阻值610Ω超出正常1Ω的标准，故障点基本锁定在线路上。 按照相关线路图的走向检查，在T1接地点处终于发现了故障点，该处接地使用了非原装螺栓且安装松动。\n\n在更换一个原装螺栓并拧紧之后，再次查阅电路图，考虑T1接地线松动对哪些用电设备有影响，偶然发现T1接地线同时并联着另一条N1的接地线，按这种设计理念就是防止在碰撞尾部时T1接地线松脱后，另一条N1接地线接地仍然继续维持其他电子设备工作，那为何现在T1接触不良后就导致其他设备工作瘫痪了呢？是否N1也存在问题呢？考虑至此，继续进行检查。按照维修手册拆卸左后内饰板，检查N1接地点情况，拆开后发现N1接地线束并没安装，而是挂在边上，遂松开固定螺栓，再次安装牢固。\n\n故障总结：其实该车的故障真正原因是：维修技师工作马虎且责任心不强，在维修中偷工减料，对维修混合动力车型没有严格按照维修流程拆卸及装配。 最后需要提醒的是，针对现在的混合动力车型应多加培训维修流程和诊断思路，作为先进的混合动力包括了传统车型上根木没有的高压电系统，如果用以前的维修思路及维修方法检修混合动力系统，有可能会导致严重的伤害甚至死亡。', '丰田凯美瑞混合动力轿车发动机故障灯点亮\n\n一辆行驶里程约3万km、搭载4AR-FXE发动机和ECVT变速器的2015年丰田凯美瑞混合动力轿车。车主反映：该车辆在市区正常行驶过程中，组合仪表突然报警，出现“检查混合动力系统”的提示信息，同时发动机故障灯点亮。 故障诊断：接车后试车，踩下制动踏板，按下电源开关，车辆进入READY ON状态，组合仪表上辅助蓄电池充电指示灯点亮，说明此时辅助蓄电池处于不充电状态。连接故障检测仪（GTS），在混合动力系统中读得当前故障代码“POA08-264 DC/DC转换器状态电路”，记录并尝试清除故障代码，故障代码无法清除。查看维修资料得知。\n\n根据上述的检查结果，本着由简到繁的诊断原则对故障原因进行逐一排查。首先检查逆变器冷却系统，冷却液量充足；检查逆变器冷却系统软管，无扭曲和阻塞；用故障检测仪对冷却风扇执行动作测试，冷却风扇正常运转，排除逆变器冷却系统故障的可能。将电源开关置于OFF状态，将电缆从辅助蓄电池负极（－）端子上断开，拆下维修塞把手，等待10 min，用万用表（设定为750 V或更高）测量带转换器的逆变器总成检查点的端子电压为0 V。检查发动机室2号继电器盒上熔丝DC/DC IGCT和熔丝IGCT-MAIN，未见异常；从发动机室继电器盒和接线盒总成拆下熔丝DC/DC-S检查，未见异常。从带转换器的逆变器总成上拆下逆变器上盖（发电机电缆侧）和逆变器上盖（电动机电缆侧），用兆欧计（设定为500 V或更高）测量发电机导线连接器端子I（端子w）、端子2（端子V）、端子3（端子U）与搭铁之间的电阻，均为1.2 MΩ（标准值为1 MΩ或更大），正常；测量电动机导线连接器端子1（端子W）、端子2（端子V）、端子3（端子U）与搭铁之间的电阻，均为1.2 MΩ（标准值为1 MΩ或更大），正常，排除发电机电缆和电动机电缆故障的可能。\n\n将电缆连接到辅助蓄电池负极（－）端子上，检查AMD端子电压，AMD端子通过发动机室3号线束连接到发动机室继电器盒和接线盒总成内连接器1K端子1，用万用表测量连接器1K端子1的电压，为10.58 V（正常情况下，应与辅助蓄电池电压相同，此时测得辅助电池电压为12.48 V），不正常。检查连接器1K无异常，晃动发动机室3号线束，发现连接器1K上的固定螺母有轻微松动，同时端子1的电压发生改变，在10.58 V～12.48 V变化。拆下连接器1K上的固定螺母，发现端子1表面和固定螺母表面都有电弧烧蚀的痕迹，至此，确定故障由连接器虚接所致。\n\n故障排除：用砂纸打磨处理端子1表面和固定螺母表面，并以标准力矩8 N·m拧紧固定螺母，测量连接器端子1的电压，为12.48 V，晃动发动机室3号线束，电压保持不变。清除故障代码后试车，故障现象消失。交车1周后电话回访，车主反映车辆一切正常，故障彻底排除。', '丰田凯美瑞HV2混合动力车无法行驶\n\n一辆行驶里程约5万km，搭载4AR型发动机的2013年丰田凯美瑞HV2混合动力车。用户反映：该车在行驶中突然发动机失去动力，车辆无法行驶，多功能显示屏显示“请检查混合动力系统”，蓄电池充电警告灯点亮，车辆停靠路边等待救援。 检查分析：维修人员到达现场初步检查，认定现场无法排除故障，将车拖回店里维修。查阅该车维修历史，车辆按时保养，无碰撞事故维修记录。 验证故障现象与用户反映一致，打开点火开关，“READY”指示灯亮1s熄灭，读取故障码为“P0A08—DC/DC转换器状态电路”，故障码无法清除。按照维修手册分析，可能故障原因有：熔丝、线束或插接器、逆变器水泵总成、逆变器冷却系统、逆变器总成、动力控制单元及传动桥总成等存在故障。维修人员进行以下检查。 ①检查发动机室2号继电器盒的DC/DC IGC丁熔丝未见异常。 ②检查发动机室2号继电器盒的IGCT MAIN熔丝未见异常。 ＠检查发动机室继电器盒和接线盒总成的DC/DC-S熔丝未见异常。 ④检查发动机控制单元插接器未见异常。 ⑥检查带转换器的逆变器总成插接器，未见异常。 ⑥检查熔丝盒内的DC/DC熔丝，未见异常。 ⑦拆下逆变器上盖，用万用表测量逆变器绝缘电阻，与规定值比对，未见异常。 ⑧检查AMD端子电压与辅助蓄电池电压相同，符合规定，检查AMD连接线，安装正常。 ⑨测量逆变器“A13-3”与车身搭铁电压与辅助蓄电池电压相同，符合规定。 ⑩测量逆变器“A13-1”与车身搭铁电压与辅助蓄电池电压相同，符合规定。 11测量逆变器“Al 3-5”与车身搭铁电阻130Ω，符合规定。 12测量行李舱内的辅助蓄电池为11.2 V，规定电压为13.01～15.0 V；并联一块12 V蓄电池，车辆可以启动行驶，但故障灯依然点亮。 故障排除：根据维修手册提示，更换逆变器总成（图1），试车一切正常，故障排除。'] | 12.46V | 12.46V | 1 | 1 | 1 | 0.49132 | 1
2010年丰田凯美瑞混合动力轿车因何部件故障导致混合动力系统故障灯亮起？ | ['丰田凯美瑞混合动力系统故障灯亮\n\n一辆行驶里程约19万km、车型为AHV41L，搭载3AZ发动机的2010年丰田凯美瑞混合动力轿车。用户反映：该车混合动力系统故障灯亮。 检查分析：维修人员检测动力系统控制单元，发现故障P0A93—高压电源逆变器冷却系统故障。查阅资料得知，逆变器的作用是将高压蓄电池的电压进一步升高，为直流电机MG1和MG2供电。逆变器的冷却系统采用电动水泵，并且有专用的散热器。 断开维修塞等待10 min后，戴上绝缘手套测量逆变器输出端的电压，为0V，说明静电已经彻底消除。在确保安全的前提下检查了逆变器的连接器，确认连接牢固。 用故障诊断仪IT-II激活水泵，确认其运转正常。仔细检查逆变器、水管及逆变器散热器，发现该散热器的支架有轻微变形与散热片接触，已经将散热器磨漏。\n\n故障排除：更换散热器，故障排除。', '丰田凯美瑞混合动力轿车发动机故障灯点亮\n\n一辆行驶里程约3万km、搭载4AR-FXE发动机和ECVT变速器的2015年丰田凯美瑞混合动力轿车。车主反映：该车辆在市区正常行驶过程中，组合仪表突然报警，出现“检查混合动力系统”的提示信息，同时发动机故障灯点亮。 故障诊断：接车后试车，踩下制动踏板，按下电源开关，车辆进入READY ON状态，组合仪表上辅助蓄电池充电指示灯点亮，说明此时辅助蓄电池处于不充电状态。连接故障检测仪（GTS），在混合动力系统中读得当前故障代码“POA08-264 DC/DC转换器状态电路”，记录并尝试清除故障代码，故障代码无法清除。查看维修资料得知。\n\n根据上述的检查结果，本着由简到繁的诊断原则对故障原因进行逐一排查。首先检查逆变器冷却系统，冷却液量充足；检查逆变器冷却系统软管，无扭曲和阻塞；用故障检测仪对冷却风扇执行动作测试，冷却风扇正常运转，排除逆变器冷却系统故障的可能。将电源开关置于OFF状态，将电缆从辅助蓄电池负极（－）端子上断开，拆下维修塞把手，等待10 min，用万用表（设定为750 V或更高）测量带转换器的逆变器总成检查点的端子电压为0 V。检查发动机室2号继电器盒上熔丝DC/DC IGCT和熔丝IGCT-MAIN，未见异常；从发动机室继电器盒和接线盒总成拆下熔丝DC/DC-S检查，未见异常。从带转换器的逆变器总成上拆下逆变器上盖（发电机电缆侧）和逆变器上盖（电动机电缆侧），用兆欧计（设定为500 V或更高）测量发电机导线连接器端子I（端子w）、端子2（端子V）、端子3（端子U）与搭铁之间的电阻，均为1.2 MΩ（标准值为1 MΩ或更大），正常；测量电动机导线连接器端子1（端子W）、端子2（端子V）、端子3（端子U）与搭铁之间的电阻，均为1.2 MΩ（标准值为1 MΩ或更大），正常，排除发电机电缆和电动机电缆故障的可能。\n\n将电缆连接到辅助蓄电池负极（－）端子上，检查AMD端子电压，AMD端子通过发动机室3号线束连接到发动机室继电器盒和接线盒总成内连接器1K端子1，用万用表测量连接器1K端子1的电压，为10.58 V（正常情况下，应与辅助蓄电池电压相同，此时测得辅助电池电压为12.48 V），不正常。检查连接器1K无异常，晃动发动机室3号线束，发现连接器1K上的固定螺母有轻微松动，同时端子1的电压发生改变，在10.58 V～12.48 V变化。拆下连接器1K上的固定螺母，发现端子1表面和固定螺母表面都有电弧烧蚀的痕迹，至此，确定故障由连接器虚接所致。\n\n故障排除：用砂纸打磨处理端子1表面和固定螺母表面，并以标准力矩8 N·m拧紧固定螺母，测量连接器端子1的电压，为12.48 V，晃动发动机室3号线束，电压保持不变。清除故障代码后试车，故障现象消失。交车1周后电话回访，车主反映车辆一切正常，故障彻底排除。', '英菲尼迪QX60混动车混合动力故障灯及防侧滑指示灯突然点亮\n\n一辆搭载QR25发动机的2015年英菲尼迪QX60混动车。该车辆行驶过程中，混合动力故障灯及防侧滑指示灯突然点亮。 故障诊断：用故障检测仪读取故障代码，发现变速器控制模块内存储了故障代码P0706，含义为“变速器范围传感器A”；ABS控制模块内存储了故障代码C1130，含义为“发动机信号1”；混合动力控制模块（HPCM）内存储了故障代码P0701，含义为“变速器控制系统”。记录并尝试清除故障代码，故障代码可以清除，进行路试，在切换挡位时，发现N挡和D挡指示灯同时点亮，上述故障代码再次存储。\n\n查看维修资料得知，故障代码01130和故障代码P0701是由于变速器系统中监测到故障代码P0706而产生的，所以重点对故障代码P0706进行检查。根据故障代码P0706的提示，维修人员首先调整变速器挡位拉线。将排挡杆置于P挡，松开变速器挡位拉线固定螺栓，调整变速器挡位拉线，重新拧紧固定螺栓后试车，故障消失。\n\n排除方法：重新调整变速器挡位拉线。'] | 逆变器散热器支架变形导致散热片磨漏，造成冷却系统故障，引发混合动力系统故障灯亮。 | 2010年丰田凯美瑞混合动力轿车混合动力系统故障灯亮起，主要因散热器的支架有轻微变形与散热片接触，已经将散热器磨漏。 | 1 | 1 | 1 | 0.6408 | 0.38847
针对故障码P0A93，维修人员使用何种工具验证高压电源逆变器冷却系统水泵状态？ | [] | 使用诊断扫描工具读取冷却水泵状态码或实时数据流。 | 使用故障诊断仪IT-II激活水泵，确认其运转正常。 | 0 | 0 | 0 | 0.60334 | 0.16753
2013年广汽丰田凯美瑞混合动力轿车（车型GTM7251）行驶中突然失去动力时，GTS检测到哪个具体故障码？ | ['丰田凯美瑞混合动力轿车行驶中会突然失去动力\n\n一辆行驶里程约15万km、车型为GTM7251，搭载4AR发动机的2013年广汽丰田凯美瑞混合动力轿车。用户反映：该车有时在行驶中会突然失去动力，重新启动后又能够正常行驶。 检查分析：维修人员试车，暂时未发现异常。用GTS检测混合动力系统控制单元，发现故障码P0A0F-204----发动机启动失败。查看冻结帧数据，发现故障只出现过一次，而且在故障发生时，2个电机的运转都是正常的。由此可见，问题应该是出在发动机上。推测认为用户所反映的现象是在动力电池电量不足时，本应启动发动机但却启动失败，因此没有了动力输出。\n\n清除故障码后试车，发现发动机怠速运转一段时间后自行熄火。这说明故障原因与某些自适应值被清零有关。再次启动发动机观察数据流，发现熄火是在喷油量大幅增加后出现的，这表明问题与供油不足有关。进一步观察发现，发动机在怠速运转时，空气流量仅为0.41 g/s，异常。拆卸空气流量计检查，发现在敏感元件的表面有棉絮状物（图3），清除后观察车辆数据恢复正常。\n\n故障排除：更换空气滤清器，故障排除。', '丰田凯美瑞HV混合动力系统故障检修\n\n一辆行驶里程约6.2万km的丰田凯美瑞HV轿车。客户反映：该车辆行驶过程中仪表上的发动机故障灯、防滑灯、制动系统故障灯都点亮，仪表中央显示屏提示“检查混合动力系统”，同时空调制冷失效。将车辆停靠路边并关闭点火开关之后，重启发动机，仪表上的“READY”灯熄灭，车辆处于停车状态。\n\n故障诊断：用CTS对混合动力系统进行读码为：① P0A0D高电压系统连锁电路高；② U029A：与混合动力电池组传感器模块失去通信。\n\n根据故障码翻阅维修手册，没有U029A故障码的维修说明，只能对另一个POAOD故障码先作检修，根据相关电路图分析引起此故障原因包括：①逆变器上盖；②逆变器总成；③动力管理控制ECU；④维修塞把手；⑤线束不良。\n\n（1）对逆变器上盖的发电机、电机、空调高压电缆逐一检查安装状况，安装良好，判断逆变器上盖止常。\n\n（2）断开逆变器总成连接器A14，用万用表测量A14的ILKI（16脚）与车身接地，打开点火开关有12.46V参考电压，判断为动力管理控制ECU正常。电阻档测量A14的ILKI（16脚）与A14的ILK O（5脚），电阻在标准10Ω以下，说明逆变器内部没有存在断路现象，逆变器正常。 （3）断开逆变器总成连接器A14，用万用表测量A14的ILKI（16脚）与车身接地，打开点火开关有12.46V参考电压，判断为动力管理控制ECU正常。\n\n（4）用万用表电阻挡测量A14的ILKI（16脚）与A14的ILKO（5脚），电阻在标准10Ω以下，说明逆变器内部没有存在断路现象，逆变器正常。继续测量维修塞把手的互锁连接器阻值为0.2Ω，维修塞把手互锁连接器正常。 （5）插上维修塞把手测A14的ILKO （5脚）与车身接地，阻值610Ω超出正常1Ω的标准，故障点基本锁定在线路上。 按照相关线路图的走向检查，在T1接地点处终于发现了故障点，该处接地使用了非原装螺栓且安装松动。\n\n在更换一个原装螺栓并拧紧之后，再次查阅电路图，考虑T1接地线松动对哪些用电设备有影响，偶然发现T1接地线同时并联着另一条N1的接地线，按这种设计理念就是防止在碰撞尾部时T1接地线松脱后，另一条N1接地线接地仍然继续维持其他电子设备工作，那为何现在T1接触不良后就导致其他设备工作瘫痪了呢？是否N1也存在问题呢？考虑至此，继续进行检查。按照维修手册拆卸左后内饰板，检查N1接地点情况，拆开后发现N1接地线束并没安装，而是挂在边上，遂松开固定螺栓，再次安装牢固。\n\n故障总结：其实该车的故障真正原因是：维修技师工作马虎且责任心不强，在维修中偷工减料，对维修混合动力车型没有严格按照维修流程拆卸及装配。 最后需要提醒的是，针对现在的混合动力车型应多加培训维修流程和诊断思路，作为先进的混合动力包括了传统车型上根木没有的高压电系统，如果用以前的维修思路及维修方法检修混合动力系统，有可能会导致严重的伤害甚至死亡。', '雷克萨斯ES300H行驶时突然失去动力、显示屏显示“检查混合动力系统”\n\n一辆行驶里程约3000 km的雷克萨斯ES300H混合动力轿车。客户反映：该车行驶中突然失去动力，且中央信息显示屏显示“检查混合动力系统”，重新启动车辆，无任何反应。 故障诊断：接车后试车，首先将电源模式切换至IG ON状态，组合仪表能正常点亮，且多个故障指示灯点亮，同时中央信息显示屏显示“检查混合动力系统”；踩下制动踏板并按下启动按钮，电源模式直接切换至OFF状态，而正常情况下此时组合仪表上的READY指示灯应点亮。用故障检测仪检查，在混合动力系统中读得故障代码P0A94，含义为DC/DC变换器性能，且无法清除。查看故障代码POA94的停帧数据，发现详细代码I （Detail Code 1）为127，含义为增压转换器过电压信号检测（由于系统故障弓｝起的过电压）。\n\n增压转换器将混合动力蓄电池244.8 V的直流电压增压（最大值约为650 V ），然后逆变器将增压后的直流电压转换为交流电压，用于驱动电动机／发电机（MG1和MG2 ）；当电动机／发电机作为发电机工作时，产生的交流电压通过逆变器转换成直流电压，然后增压转换器将该电压降至244.8 V左右，用于对混合动力蓄电池充电。带转换器的逆变器总成使用内置于增压转换器中的电压传感器（VL）检测增压前的电压，使用内置于逆变器中的电压传感器（VH）检测增压后的电压，然后对比增压前后的电压，控制增压转换器将电压转换至目标电压。\n\n仔细分析故障代码P0A94的停帧数据，可知故障发生时车速（Vehicle Spd）为68 km/h左右，换挡杆位置（ShiftSensor Shift Pos）处于D挡，混合动力蓄电池电压（PowerResource VB）为280 V左右，预充电主继电器状态（SMRPStatus）为OFF，混合动力蓄电池正极侧主继电器状态（SMRB Status）和混合动力蓄电池负极侧主继电器状态（SMRG Status）均为ON，以上数据均无异常，但增压前的电压（VL-Voltage Before Boosting）由286 V突然升高至440 V，接着又再降低至0V，异常，正常情况下增压前的电压应与混合动力蓄电池电压基本相同。查看维修资料，得知可能的故障部位有混合动力蓄电池接线盒、带转换器的逆变器总成、维修塞把手、传动桥、发电机／电动机线束及动力管理控制单元等。 将电源模式切换至OFF状态；断开辅助蓄电池负极接线；佩戴绝缘手套，拆下维修塞把手并将其放入自己的口袋（防止在维修时，其他维修人员将其意外重新连接）；至少等待10 min，让带转换器的逆变器总成内的高压电容充分放电；用万用表电压挡（量程要大于750 V ）测量带转换器的逆变器总成高压正、负极上的电压，确定电压为0v后再进行诊断作业。把电源模式切换至IG ON状态，查看混合动力系统数据流，发现SMRG的状态为ON，异常，正常情况下此时3个高压系统主继电器（均安装在混合动力蓄电池接线盒上）的状态均应为OFF;根据图4测量动力管理控制单元端子2上的电压，为12V，异常，正常情况下应为0 V;脱开动力管理控制单元导线连接器H1，测量其端子2与搭铁间的电阻，为∞，异常，正常情况下应该为25Ω～59Ω；脱开混合动力蓄电池接线盒导线连接器Q6，测量其端子3与搭铁间的电阻，为32Ω，正常。诊断至此，可知动力管理控制单元导线连接器H1端子2与混合动力蓄电池接线盒导线连接器Q6端子3间的线路断路。进一步检查发现，导线连接器HQ2端子7与混合动力蓄电池接线盒导线连接器Q6端子3间的线路断路，分析认为，该导线断路是由维修人员在加装迎宾踏板时，为寻找门灯控制开关信号线破线检测引起的。\n\n故障排除：修复断路的导线后试车，车辆能顺利启动，故障排除。 故障总结：动力管理控制单元通过检测SMR控制线路上的电位来判断其状态，当电源模式为IG ON状态时，SMR控制线上为低电位（0 V），此时3个继电器的状态均为OFF;当某个SMR控制线路断路或对电源短路时，SMR控制线上为高电位（12 V），此时相应SMR的状态为ON;当某个SMR控制线路对搭铁短路时，在电源模式为IG ON状态时，SMR的状态为OFF，看不出异常，而一旦踩下制动踏板并按下启动按钮，此时动力管理控制单元输出高电位，检测到异常后停止供电，并存储相关故障代码。'] | P0A0F-204（发动机启动失败） | P0A0F-204----发动机启动失败。 | 1 | 1 | 1 | 0.35411 | 0.99008
当2008款一汽丰田普锐斯混合动力系统主警告灯点亮时，使用检测仪器读取的故障码及其含义是什么？ | ['丰田普锐斯混合动力汽车动力系统主警告灯点亮\n\n一、故障现象 有7辆2008年生产的一汽丰田普锐斯混合动力汽车，已经行驶10万多km，车主反映通过一键起动系统起动车辆后，组合仪表混合动力系统主警告灯点亮，同时多信息显示器显示HV蓄电池警告标识。多次重新起动HV控制系统，该现象始终存在。 二、故障诊断与排除 1．故障诊断 由于组合仪表混合动力系统主警告灯点亮，表明这辆丰田普锐斯的HV系统存在故障，自检没有通过；同时多信息显示器显示HV蓄电池警告标识，这说明混合动力系统的HV蓄电池也存在故障，自检没有通过。这类故障有故障码可以读取，通过读取故障码对于诊断丰田普锐斯复杂的HV系统是十分必要的。接通检测仪器，读取故障码为POACD。查询丰田普锐斯的维修手册发现该故障码意义是混合动力蓄电池温度传感器“C”电路高电位。 丰田普锐斯的电池管理系统（BM引对HV蓄电池的充放电电压、充放电电流、进气温度、电池组温度、风冷却系统控制都要进行监测和控制。\n\n丰田普锐斯HV蓄电池由28块镍氢电池模块组成，蓄电池ECU电压监测系统采用每2块为1组的方式进行电压监测，共有14根电压监测线。蓄电池ECU通过1个安装在电池顶部的进气温度传感器和3个安装在电池底部的电池温度传感器监测电池组工作温度，以控制风冷系统对其强制通风冷却。蓄电池ECU通过安装在电池组负极输出端的感应式电流传感器监测HV蓄电池输出电流。\n\n由于故障码将HV系统的故障指向HV蓄电池内部的电池温度传感器，所以只有分解HV蓄电池才能将故障找到。将HV蓄电池从该车拆下并分解，发现有1个电池温度传感器的连接线焊点断开。这与诊断仪读取的POACD故障码相吻合，所以是该传感器连接线断路引起混合动力蓄电池温度传感器电路高电位的故障现象。\n\n2．故障分析 安装在HV蓄电池下部的电池温度传感器本身自带卡扣，正常时应该卡在电池下部相应位置。但是笔者发现时，其已经从配合部位松脱掉在电池底板上。所以电池温度传感器焊点脱焊可能是焊接质量或颠簸等外力引起的。BMS通过蓄电池ECU对HV蓄电池进行温度监测，并控制风冷系统强制对其降温，保持电池组正常工作温度。由于电池温度传感器失效，蓄电池ECU检测到该状况后，通过CAN总线通知混合动力汽车ECU （HV ECU）电池温度监测失效信息。由于BMS无法对电池组温度进行监测，为防止电池组过热损坏，保障车内人员安全（过热会引起电池膨胀发生爆炸），HVECU收到电池失效信息后，停止混合动力系统的工作，同时点亮组合仪表混合动力系统主警告灯，并在多信息显示器显示HV蓄电池警告标识。 3．故障排除 先测量发生故障的电池温度传感器本身电阻随温度变化情况，测量结果显示该温度传感器本体性能良好，再将脱焊部位重新焊接好。重新组装电池组并将其安装好，清除系统故障码，重新起动车辆，代表HV系统良好的Ready灯点亮，故障警告灯未点亮，车辆能够正常运行，HV系统运行正常。 三、维修小结 在针对混合动力汽车的维修中，修理人员要在传统汽车维修经验基础上，再掌握电工电子、开关电源、无刷电机、物理化学、高压电安全操作等方面的综合知识，运用解码仪等先进仪器设备，配合维修资料进行诊断。本案例涉及丰田普锐斯HV蓄电池温度传感器失效引起的混合动力系统停止工作，是比较典型的混合动力汽车故障案例，希望对广大汽车维修人员有所帮助。', '雷克萨斯RX450h组合仪表显示 “检查混合动力系统”\n\n一辆行驶里程约14万km的雷克萨斯RX450h轿车。客户反映：该车在行驶过程中，组合仪表显示 “检查混合动力系统”。 故障诊断：接车后试车，将电源模式切换至ON状态，组合仪表显示“检查混合动力系统”，且黄色三角形的主警告灯点亮。用故障检测仪检测，在动力管理控制单元中读得故障代码P0A80-123，含义为“更换混合型蓄电池组”。 该车HV蓄电池为镍氢蓄电池，无需外部充电，在行驶过程中，动力管理控制单元将HV蓄电池的SOC（充电状态）控制在恒定水平。如图1所示，HV蓄电池由30个蓄电池模块组成，各模块包括8个串联的1.2 V蓄电池单格。蓄电池智能单元在15个位置上监视蓄电池单元电压，各蓄电池单元由2个蓄电池模块组成。 查看维修资料得知，故障代码P0A80-123的设置条件为：在规定的8对蓄电池单元的电压（表1）中，有1对或多对的差大于0.3 V。产生故障代码P0A80-123的原因可能有：HV蓄电池损坏；蓄电池智能单元损坏。如果有1对或几对蓄电池单元的电压差大于0.3 V，说明HV蓄电池损坏；如果8对蓄电池单元间的电压差均大于0.3 V，说明蓄电池智能单元损坏。\n\n查看故障代码P0A80-123停帧数据中V01～V15的数值，发现故障发生时V01与V02、V03与V04、V05与V06、V07与V08及V09与V10的差值均小于0.3 V，而V11与V12、V13与V14及V15与V12的差值均大于0.3 V。\n\n故障排除：更换HV蓄电池后，故障现象消失，故障排除。', '本田思域混合动力车EPS（动力转向电控系统）故障诊断\n\n故障码检修 1. DTC 11 -01：IG1端子电压低/高（初始诊断） ①打开点火开关至ON（II）。 ②使用HDS清除DTC。 ③启动发动机。 ④等待至少60s。 EPS指示灯是否点亮？ 是----进行第⑤步。 否----检查端子是否松动或连接不良。如果连接正常，则此时系统正常。 ⑤关闭点火开关。 ⑥断开EPS控制装置插头D（28芯）。 ⑦打开点火开关至ON（II）。 ⑧启动发动机。 ⑨测量EPS控制装置插头D（28芯）的16号端子与车身地线之间的电压。\n\n电压是否在9. 63～16. 6V之间？ 是----检查EPS控制装置插头端子是否松动，如必要进行修理。如果未发现连接不良，则更换EPS控制装置。 否----如果无电压或电压低于规定值，则排除发动机盖下保险／继电器盒内的4号保险丝（7. 5A）与EPS控制装置之间导线的断路故障或高电阻故障。如果导线正常，则检查12V蓄电池。如果蓄电池正常，则排除充电系统指示灯电路故障。\n\n2. DTC 11 -02: IG1端子电压低/高（常规诊断）\n\n①打开点火开关至ON（II）。 ②使用HDS清除DTC。 ③启动发动机。 ④等待至少60s。 EPS指示灯是否点亮？ 是----进行第⑤步。 否----检查端子是否松动或连接不良。如果连接正常，则此时系统正常。 ⑤关闭点火开关。 ⑥断开EPS控制装置插头D（28芯）。 ⑦打开点火开关至ON（II）。 ⑧启动发动机。 ⑨测量EPS控制装置插头D（28芯）的16号端子与车身地线之间的电压。 电压是否在9. 20～17. 4V之间？ 是----检查EPS控制装置插头端子是否松动，如必要进行修理。如果未发现连接不良，则更换EPS控制装置。 否----如果无电压或电压低于规定值，则排除发动机盖下保险／继电器盒内的4号保险丝（7. 5A）与EPS控制装置之间导线的断路故障或高电阻故障。如果导线正常，则检查12V蓄电池。如果蓄电池正常，则排除充电系统指示灯电路故障。 3. DTC 12 -01：VBU电压低/高（常规诊断） ①打开点火开关至ON（II）。 ②使用HDS清除DTC。 ③打开点火开关至ON（II）。 ④使用HDS检查数据表（DATA LIST）中的电压（VOLTAGE）. 电压是否为9. 2～17. 4V？ 是----检查端子是否松动或连接木良。如果连接正常，则此时系统正常。 否----进行第⑤步。 ⑤关闭点火开关。 ⑥检查发动机盖下保险继电器盒内的1号保险丝（70A）。 保险丝是否正常？ 是----重新安装保险丝，并进行第⑦步。 否----更换保险丝并重新检查。如果保险丝熔断，则检查此保险丝电路中接车身地线是否短路。 ⑦断开EPS控制装置插头A（2芯）与插头D（28芯）。 ⑧测量EP S控制装置插头A（2芯）的2号端子与车身地线之间的电压。\n\n是----检查EPS控制装置插头端子是否松动，如必要进行修理。如果未发现连接不良，则更换EPS控制装置。 否----排除EPS控制装置与发动机盖下保险继电器盒内1号保险丝（70A）之间导线的断路故障。\n\n4. DTC 21 -01：车速信号变化过大（常规诊断） DTC 21 -02：车速与发动机转速信号对比（常规诊断） ①关闭点火开关。 ②举升起车辆前部，并使用安全支架将其支撑在适当位置，并允许所有车轮自由转动 ③将HDS连接至数据传输插头（DLC）。 ④启动发动机，在D挡位测试车辆。 ⑤使用HDS检查EPS数据表（DATA LIST）中的车速（VEHICLE SPEED）。 是否显示车速？ 是----此时系统正常。 否----进行第⑥步。 ⑥使用HDS检查自动变速箱系统中的DTC。 是否显示DTC0721或DTC0722？ 是----排除显示的DTC故障。 否----进行第⑦步。 ⑦启动发动机，并检查转速表。 转速表是否运转正常？ 是----进行第⑧步。 否----排除仪表控制模块故障。 ⑧关闭点火开关。 ⑨使用HDS短接SCS线。 ⑩断开PCM插头A（44芯）与EPS控制装置插头D（28芯）。 11检查EPS控制装置插头D（28芯）1号端子与PCM插头A（44芯）36号端子之间的导通性。\n\n是否导通？ 是----进行第12步。 否----排除EPS控制装置与PCM导线之间的断路故障。 12检查EPS控制装置插头D（28芯；15号端子与PCM插头A（44芯）37号端子之间的导通性。 是否导通？ 是----检查EPS控制装置插头端子是否松动，如必要进行修理。如果未发现连接不良，则更换EPS控制装置。 否----排除EPS控制装置与PCM导线之间的断路故障。 5. DTC 22 -01：发动机转速信号（初始诊断） 说明：如果MIL指示灯点亮，则首先排除燃油与排放系统故障。 ①关闭点火开关。 ②将HDS连接至数据传输插头（DLC） 。 ③启动发动机。 ④使用HDS检查数据表（DATA LIST）中的发动机转速（ENGINE SPEED）。 是否显示为0r/min（min-1）？ 是----进行第⑤步。 否----此时系统正常。 ⑤关闭点火开关。 ⑥断开EPS控制装置插头D（28芯）。 ⑦启动发动机。 ⑧检查EPS控制装置插头D（28芯）3号端子与车身地线之间的导通性。\n\n是否导通？ 是----检查EPS控制装置插头端子是否松动，如必要进行修理。如果未发现连接不良，则更换EPS控制装置。 否----进行第⑨步。 ⑨关闭点火开关。 ⑩检查EPS控制装置插头D（28芯）的3号端子与车身地线之间的电压。\n\n是否导通？ 是----排除EPS控制装置与PCM导线之间的短路故障。 否----进行第11步。 11使用HDS短接SCS线。 12断开PCM插头A（44芯）。 13检查EPS控制装置插头D（28芯）3号端子与EPS控制装置插头A（44芯）28号端子之间的导通性。 是否导通？ 是----检查PCM插头A（44芯）端子是否松动，如必要进行修理。如果未发现连接不良，则更换PCM。 否----排除EPS控制装置与PCM导线之间的断路故障。\n\n6. DTC 32 -01: EPS控制装置内部电路（电流传感器）（初始诊断） DTC 32 -02: EPS控制装置内部电路（电流传感器）（常规诊断） DTC 35 -01: EPS控制装置内部电路（CPU）（初始诊断／常规诊断） DTC 35 -02: EPS控制装置内部电路（EEPROM）（初始诊断） DTC 35 -04: EPS控制装置内部电路（CPU通信）（常规诊断） DTC 35 -06: EPS控制装置内部电路（ITN通信）（常规诊断） DTC 35 -07: EPS控制装置内部电路（INHL/INHR端口）（初始诊断／常规诊断） DTC 36 -02: EPS控制装置内部电路（INH输出电路）（初始诊断） DTC 37 -01: EPS控制装置内部电路（升压电路）（初始诊断） ①使用HDS清除DTC。 ②关闭点火开关。 ③启动发动机。 EPS指示灯是否点亮？ 是----进行第④步。 否----检查端子是否松动或连接不良。如果连接良好，此时系统正常。 ④使用HDS检查DTC。 是否显示为DTC 32-01、32-02、35-01、35-02、35-04、35-06、35-07、36-02或37-01？ 是----检查EPS控制装置插头端子是否松动，如必要进行修理。如果未发现连接不良，则更换EPS控制装置。 否----排除显示的DTC故障。如果未显示DTC，则此时系统正常。'] | 故障码：P0ACD 含义：混合动力蓄电池温度传感器“C”电路高电位。 | 故障码为POACD，含义是混合动力蓄电池温度传感器'C'电路高电位。 | 1 | 1 | 0.5 | 0.49872 | 0.97457
在分解HV蓄电池进行故障排查时，发现哪个具体部件存在物理损坏？ | ['雷克萨斯RX450h组合仪表显示 “检查混合动力系统”\n\n一辆行驶里程约14万km的雷克萨斯RX450h轿车。客户反映：该车在行驶过程中，组合仪表显示 “检查混合动力系统”。 故障诊断：接车后试车，将电源模式切换至ON状态，组合仪表显示“检查混合动力系统”，且黄色三角形的主警告灯点亮。用故障检测仪检测，在动力管理控制单元中读得故障代码P0A80-123，含义为“更换混合型蓄电池组”。 该车HV蓄电池为镍氢蓄电池，无需外部充电，在行驶过程中，动力管理控制单元将HV蓄电池的SOC（充电状态）控制在恒定水平。如图1所示，HV蓄电池由30个蓄电池模块组成，各模块包括8个串联的1.2 V蓄电池单格。蓄电池智能单元在15个位置上监视蓄电池单元电压，各蓄电池单元由2个蓄电池模块组成。 查看维修资料得知，故障代码P0A80-123的设置条件为：在规定的8对蓄电池单元的电压（表1）中，有1对或多对的差大于0.3 V。产生故障代码P0A80-123的原因可能有：HV蓄电池损坏；蓄电池智能单元损坏。如果有1对或几对蓄电池单元的电压差大于0.3 V，说明HV蓄电池损坏；如果8对蓄电池单元间的电压差均大于0.3 V，说明蓄电池智能单元损坏。\n\n查看故障代码P0A80-123停帧数据中V01～V15的数值，发现故障发生时V01与V02、V03与V04、V05与V06、V07与V08及V09与V10的差值均小于0.3 V，而V11与V12、V13与V14及V15与V12的差值均大于0.3 V。\n\n故障排除：更换HV蓄电池后，故障现象消失，故障排除。', '动力电池断电故障检测\n\n故障现象：启动车辆时，仪表板提示动力电池故障（图9），或动力电池高压断开故障。\n\n排查步骤： 1．读取故障码 首先使用北汽新能源专用诊断仪读取故障码，再进行下一步检查。 2．检查供电熔丝 检查前舱电器盒内的动力电池低压供电熔丝是否熔断。\n\n3．检查动力电池低压供电 检查熔丝正常后，再进一步检查动力电池低压供电。具体检测方法是：将车辆升起，断开动力电池低压控制插件，打开点火开关至ON挡，随后用万用表负极接车身搭铁，正极分别测量动力电池低压控制插件B、H、L端子的供电电压，正常情况下应为12 V。\n\n4．检查电源线通断 如果以上测量无12V电源，则需要测量电源线是否有短路、断路现象。测量时，可以使用万用表的通断挡，分别测量动力电池低压控制插件B、H、L端子到前机舱电器盒对应端子的通断情况。如果线束测量正常，则更换前机舱电器盒总成；如果线束有短路或断路现象，则更换低压电机线束。\n\n5．检查低压电机与整车控制器的连接 如果动力电池负极继电器未吸合，则检查动力电池低压控制插件F端子与整车控制器（VBU ）的97号端子之间的通断。如果断路，需要更换低压电机线束；如果导通，则继续检查整车控制器（VBU ）以及动力电池负极继电器。动力电池负极继电器的检测必须由动力电池厂家售后工程师进行，其他人员严禁私自拆解动力电池箱进行检查。\n\n检查动力电池低压控制插件C端子与整车控制器（VBU ）的81号端子之间的通断。\n\n7．检测动力电池内部预充电电阻 将万用表调至电阻挡，两支表笔分别与动力电池低压控制插件的P、R端子充分连接，测得阻值应为120Ω。如果阻值不正确，应联系动力电池厂家售后工程师进行维修。\n\n8．检测动力电池低压控制插件搭铁线 检测动力电池低压控制插件的G端子与车身搭铁间是否导通。如不导通，应检查车身搭铁是否锈蚀或虚接，如确定线束断路则需要更换线束。\n\n9．检测动力电池低压继电器搭铁线 检测动力电池低压控制插件的J端子与车身搭铁是否导通。如不导通，应检查车身搭铁是否锈蚀或虚接，如确定线束断路，则需要更换低压电机线束。如果线束正常，请联系动力电池厂家售后工程师。 10．检查动力电池维修开关和主熔断器 如果以上整车线束及整车控制器（VBU ）的检查都正常，则将动力电池拆下，检查维修开关是否松动。如果未松动，需将维修开关从动力电池上拆下，用万用表测量维修开关主熔断器是否熔断。如果熔断，应联系动力电池厂家售后工程师进行更换。', '动力电池成组问题检修\n\n1．动力电池充电过程 车辆停止后，起动钥匙在OFF挡位，12V蓄电池ON挡供电断开，车辆高压系统包括整车控制器处于休眠状态。车辆充电时，起动钥匙要求在OFF挡位，充电枪连接正常后，首先充电机（慢充和快充）送出自有的12V低压电，唤醒整车控制器VCU，仪表盘出现充电插头信号，表示充电枪连接正常。整车控制器VCU以12V低压唤醒动力电池管理系统和DC/DC，并控制闭合动力电池的负极母线继电器。动力电池控制器对电池电芯电压以及总的荷电情况进行检测，对电池内部绝缘进行检测。动力电池内部自检合格后，通过CAN先向充电机发出充电请求信号，闭合正负母电继电器，开始充电。 充电过程中主控盒与从控盒采集的电池电压温度信息，随时通过内部CAN线通讯。主控盒把信息通过对外CAN总线与整车控制器VCU和充电机通讯，把动力电池的充电要求信息传给充电机。充电机随时调节充电电流和电压，保证充电安全合理。当充电结束拔出充电枪后，整车控制器停止高压系统供电。\n\n2.动力电池母线绝缘故障检测方法 当仪表报高压绝缘故障后，要做高压系统绝缘检测。 （1）区分是动力电池的绝缘故障还是负载侧绝缘故障 钥匙置OFF挡，断开12V蓄电池负极，举升车辆，拔下动力电池低压控制航插，拔下动力母线接插件，对动力电池输出端以及负载端进行验电、放电、验电。然后，用绝缘检测仪检测负载端绝缘状况。 （2）电池内部绝缘监测 负载端断开状况下，插上动力电池低压控制航插，蓄电池负极接通12V供电，起动钥匙置于ON挡，整车控制器VCU控制接通动力电池负极。动力电池内部动力母线进行绝缘检测，如有故障，会上报整车控制器VCU并在仪表板显示出来。这时仪表板上显示的是排除负载端之后，动力电池内部的绝缘情况。如报绝缘故障，就需要进一步检查电池内部高压路径了。由于负载端断开，动力电池主控盒不会闭合正极母线继电器，对外不能供电。这时用绝缘检测仪检测负极母线绝缘状况，检测正极输出口到母线继电器的绝缘状况。\n\n3．故障报警阀值 某款车动力电池系统故障报警闭值及处理措施。\n\n三级故障：表明动力电池性能下降，电池管理系统降低最大允许充／放电电流。 二级故障：表明动力电池在此状态下功能已经丧失，请求其他控制器停止充电或者放电；其他控制器应在一定的延时时间内响应动力电池停止充电或放电请求。 一级故障：表明动力电池在此状态下功能已经丧失，请求其他控制器立即（1s内）停止充电或放电。如果其他控制器在指定时间内未作出响应，电池管理系统将在2s后主动停止充电或放电（即断开高压继电器）。 备注：其他控制器响应动力电池二级故障的延时时间少于60s，否则会引发动力电池上报一级故障。\n\n4．通过OBD接口检测动力电池故障\n\n说明： （1）当排查动力电池问题时，一般用“2”和“10”采集电池信息进行分析。 （2）当排查整车故障时，一般用“1”和“9”采集整车信息进行分析。 （3）当排查快充问题时，一般用“3”和“11”采集快充CAN的信息进行比对分析。 （4）当排查传统低压各控制系统时，采用“6”和“14”采集原车CAN的信息进行分析，诊断。 6．动力电池的CAN通讯 电池管理系统（主控模块）通过CAN总线将实时的电池状态告知整车控制器以及电机控制器等设备，使整车采用更加合理的控制策略，将电池组的详细信息告知车载监控系统，完成电池状态数据的显示和故障报警等功能，为电池的维护和更换提供依据。 系统自检：BMS设置了强大的系统自检功能，系统上电后对电压、温度、通讯、时钟及存储器等部件进行检测，保证系统自身的工作正常。 系统监测：BMS对整车电池的离散性进行分析并根据不同故障类型进行报警，同时对电池充放电次数以及历史数据进行记录，以便进行系统诊断及性能优化。'] | HV蓄电池中的个别蓄电池模块或单格存在物理损坏。 | 发现1个电池温度传感器的连接线焊点断开，该传感器位于HV蓄电池底部且已从配合部位松脱。 | 0.58333 | 0 | 0 | 0.54048 | 0.13337
五洲龙混合动力客车动力电池辅助充电系统中，导致11 kW发电机不发电且FWD信号电压异常的具体原因是什么？ | ['五洲龙混合动力客车动力电池辅助充电系统维修\n\n五洲龙混合动力客车动力电池辅助充电系统。配置一个11 kW发电机，利用发动机作动力源发电，为动力电池（图1中锂电池箱串联部分的电池）作补充充电。当动力电池在工作中存电不足时，11 kW发电机在辅助充电系统的控制下自动发电，提高动力电池的存电量（SOC值）；当动力电池出现较多的亏电时，驾驶员或维修服务人员可以在车载触摸屏上手动输入强制发电命令，令11 kW发电机强制发电，以快速提高 SOC值。该车辅助充电系统工作正常时，基本上不用插电（在充电柜上充电）即可确保动力电池不会亏电。但是，该系统工作出现故障时，动力电池要么出现过充电要么出现亏电，导致车辆不能正常行驶。\n\n该系统涉及面广，控制元件多，故障率较其他系统高，维修难度大。以下对其结构原理予以详细叙述。\n\n1 结构原理 1） 11 kW发电机11 kW发电机是由大连天元电机公司生产的变频调速三相异步电机，主要技术参数如下：型号YSF146-4（FB），额定功率11 kW，冷却方式为水冷，接法为星接。此电机由发电变频器控制，发电变频器将发电机输出的三相交流电转换成单相直流电，输出至动力电池组，为动力电池充电。 2）发电变频器为日本富士电机株式会社生产，其功能是：①整流—将发电机输出的三相交流电整流成单相直流电；②监测—接收光栅式旋转编码器（下文简称编码器）送来的发电机旋转信号，随时监测发电机的转速或转向；③降压—将输入的350 V高压降压，转变为其内部电子控制电路的电源电压；④电源输出—输出＋+15 V电压，为编码器提供工作电源；⑤报码—通过显示面板显示故障码。各主要接线端子功能：REV一反转信号输入；FWD一正传信号输入；CM一输入信号回路；12一力矩信号输入；11一力矩信号回路；PO-15V＋输出；CM-15 V一输出；YA， YB一编码器信号输入。以上数据均为实测而来。 3） CPU226 CPU226为西门子公司生产的可编程序控制器，安装在主变频器中，是整个车载主变频器的控制指挥中心。在辅助充电系统中，它接收BMS系统（电池管理系统）传输过来的“开启辅助发电”或“停止辅助发电”的CAN指令信号，处理后输出相应电压信号给PLC板，控制发电变频器是否开启辅助发电；在发电时，CPU226输出力矩信号至EM232模块，EM232模块从V1，Mi端子输出力矩电压模拟信号至发电变频器，以控制发电量的大小。\n\n4） PLC板PLC板安装在主变频器中，是CPU226与发电变频器之间的信号转换与连接桥梁，它将CPU输出的发电信号通过光藕转换后传给发电变频器。启动发电变频器开启辅助发电。\n\n5）光栅式旋转编码器安装在11 kW发电机主轴后端，用于测量发电机转速与转向。型号M50T200ZG5DW，输入电压＋15 V，线色定义：红色一＋15V，白色一搭铁，蓝色一YA，绿色一YB，黑色一屏蔽线。\n\n6）辅助充电控制逻辑[2]当BMS监测到soc值低于60％时启动巡航发电，此时是在车辆行驶中超过40 km/h时，主电机会对电池组进行小电流充电（且有一定条件），约40 A左右（这种充电模式不在本文讨论范围内）。当soc值降低到55％时启动辅助发电，这时是由11 kW的辅助发电机发电，车辆在怠速时对电池组进行小电流充电，约15A左右。当soc值低于50％时整车会强制发电，当Soc值大于69％时停止发电。 7）辅助充电的基本控制方式辅助充电系统控制电路图。主变频器中的CPU226随时监测电池管理系统BMS模块送来的发电信号。当BMS监测到Soc值低于55％时，输出发电请求信号至CPU226 9CPU226通过PLC板控制发电变频器工作，让发电机发电。 MCN11-6为PLC板上MCN11插座的第6脚；MCN11-1为第1脚；BCN9-1为PLC板上BCN9插座的第1脚；BCN9-2为第2脚。U、V、W分别为发电变频器的三相输出线，接电机的U、V、W三相端子；PC 1、PC2为PLC板上的2个光祸；Q0.6、Q 1.6分别为CPU226的2个输出端子。CPU226内部存储有五洲龙公司写入的相关控制程序，与EM232之间有通信联系，图5中的虚线为通信线排。PLC板在辅助发电系统中负责输出信号的电位转换，当CPU226收到BMS送来的“开启辅助发电”信号后，Q0.6输出低电位且Q1.6输出高电位。当Q1.6输出高电位时，光藕PC2的CE极饱和导通，发电变频器的REV端子由原来的高电位20 V变为低电位0V；当Q0.6输出低电位时，光藕PC1不工作，发电变频器的FWD端子还是高电位20 V，此时为发电逻辑，在此逻辑下发电变频器控制发电机发电。反之，当CPU226收到BMS送来的“停止辅助发电”信号后，Q0.6与Q1.6均输出低电位，发电变频器的FWD与REV端子均为高电位，此时为停止辅助发电逻辑。\n\n上述的控制信号对于变频器来说，只是知道要发电了，但是要发多少电，变频器还不知道，因此，主变频器还要发一个信号给发电变频器，告诉发电变频器发多少电，这个信号就是通常说的力矩信号。力矩信号由EM232中的V1，M1端子输出至变频器的12、11端子。一般为3V，强制发电时为4V；这个力矩信号电压不能太大，太大时发动机驱动发电机的力矩过大，造成驱动皮带打滑磨损过快（通俗叫法为电机吃皮带）。力矩信号电路连接见图5。 变频器有了上述发电控制信号与力矩信号，理论上可以控制发电机发电了。但是，在三相异步变频调速发电机装置中，发电变频器还要知道发电机是否旋转，如果发电机在没有旋转时，发电变频器贸然地开启IGBT，则发电机定子线圈一直被动力电池充电，所充的电未转变成其他形式的能量而全部转变成热能，那么，定子线圈必烧无疑。因此，发电变频器在没有收到编码器送来的旋转信号时，是不会控制发电机发电的。并且，变频器不但要收到信号而且要收到正确的信号。见图6编码信号，A、B是由编码器输出至变频器的2组编码信号，分别由编码器的蓝、绿二线连接发电变频器的YA、YB端子。这2组信号是频率脉宽幅度相同而相位相差90°的脉冲信号。其中相位超前90°的一组先进入变频器，落后90°的后进入变频器。相反，当电机反转时，落后的一组变成超前的一组先进入变频器。变频器利用相位差来辨别电机的正反转，因此YA、YB不能接错；如果错了，则不发电。\n\n8）小结当变频器满足发电控制信号、力矩信号、编码器（旋转）信号，且高压输入正常，电机及相关线路正常时发电机才会发电。', '2 11 kW发电机不发电的维修方法与步骤 以一台粤BL3769车报修为例，说明11 kW发电机不发电故障维修方法与步骤。 2.1故障现象 车载触摸屏显示电压为324 V，偏低；soc值为40%，偏低，低于55％应该要发电；显示电池组充放电电流为0，不正常；发动机怠速750 r/min，正常。存在不发电故障。 2.2故障检查与分析 由上可知，电压低应该是由于不发电造成的；由充电电流为0也可知，确实不发电。查看发电变频器显示面板，结果显示为RUN， 0.00等，没有故障码，证明发电变频器工作正常。按理说发电机也正常，根据以往经验，如果发电机匝间短路不正常，则变频器会报故障码OC3（恒速时过电流）。同时说明，CPU226输出也应该正常，否则发电变频器不会显示正常。 重新查看车载显示屏，结果发现电池组充放电电流显示的数据偶尔为几安，偶尔为负几安，偶尔为0，但大部分显示为负数或0。证明有故障。打开发电变频器盖子，测量其工作信号UFWD-CM=10 V，正常为20 V，确实有问题。再测UREV-CM=0.5 V，正常；力矩信号U12-11=2.27 V，似乎偏低？以前测量的多在3V左右。为防止漏检，将编码器工作电压与信号电压也测一遍，工作电压为14.95 V（正常15V），没问题。信号电压分别为7.2 V、7.3 V，也正常。 难道是发电变频器检测到了电机有故障而没报故障码，导致变频器自动将工作信号电压锁定在10v而不发电？遂将发电机也检测了一遍，三相直流电阻几乎绝对平衡，为0.71Ω，除掉表头表线电阻0.08Ω（福禄克表测得），三相直流真实电阻为0.63Ω，正常。 难道真是变频器故障，只能输出10v工作信号电压而引起不发电？为验证，在正常车上拆了一个换上一试，结果还是一样，证明原车的变频器没问题，遂装上。难道真是力矩信号电压过低引起的变频器工作电压UFWD-CM低？可是此力矩信号电压是CPU226控制EM232输出的，难道CPU226会出问题？况且CPU226又是由电池管理系统控制输出的，难道电池管理系统会有问题？一连串的问题让诊断工作陷入僵局。 在上述问题中比较容易入手的是电池管理系统。于是，又重新回到第1步，点开车载触摸屏查看电池管理系统BMS状态信息与电池模块信息。结果有了，发现第7箱电池中有4组电压为0。据此分析，由于电池管理模块BMS检测到电池有故障，遂向CPU发送终止发电信号，于是CPU便输出很低的力矩信号，导致不发电。 根据先排除明显故障的原则，于是更换有故障的4组动力电池。结果还是不发电。UMD-CM、U12-11等所有参数与以前一模一样。那么是什么原因引起的发电变频器工作信号UFWD-cm只有10v呢？又是什么原因引起力矩信号 U12-11偏低呢？ 力矩信号比其他车的要偏小，会不会导致不发电？关于这个问题，厂家没有明确说明，更没有具体参数。只有靠我们积累经验或者逻辑推理。按理说力矩信号是CPU要求变频器发多少电，信号电压高则要求发电量大，反之则小。现在偏小，顶多也应该只是导致发电量小，不应该导致不发电。因此，首先重点检查发电变频器工作信号。 决定重新测量，要弄清楚FWD信号在不着车时输出的是多少。于是KEY-ON，待高压上电完成，测量FWD与CM电压为20 V，结果正常，证明不着车时输出正常。于是着车，再测，此时变成了10 v。为准确起见，多测几次，且测量时间长一点，偶尔发现有时短暂（约1-2s）变成11-12V，而且在此时发动机声音明显有变沉的感觉，证明有发电。这和车载显示屏上显示的偶尔有发电的现象相吻合，那么是什么原因导致FWD信号如此不稳定？此时，笔者利用区域切分法判断故障。既然发电变频器要求发电时FWD为高电位、REV为低电位，现在REV已经有了低电位，如果直接给FWD一个高电位，那么发电变频器应该正常工作发电。将FWD端子拆掉，着车，接着测量FWD与CM端子电压为20V，正常了。再看车载显示屏显示10- 15 A左右，果然发电了。 经过拆卸FWD端子这一步骤，将故障范围切分为发电变频器与主变频器两大块，进一步缩小故障范围。既然拆卸FWD端子后就发电正常，则说明发电变频器正常，问题在主变频器及主变频器至发电变频器之间的线路。况且主变频器输出的Q1.6与Q.6正常，那么剩下的只有PLC板与FWD信号线路故障了。为了准确判断，又装上FWD端子线。在着车时测量BCN9-1与BCN9-4的电位，也为lo v，在发电变频器上测量也是10v，证明线路没问题。问题在PLC板或CPU2226至PLC板的线路。于是，检查CPU226的Q1.6与Q0.6至MCN11-1与MCN 11-6的线路，正常，遂拆掉BCN9-1脚，结果发电正常了。由上可知，故障点为PLC板。\n\n2.3故障原因 由上述分析可知，FWD端子上的20 V电压在PLC板上消耗了10V。而在PLC板上与FWD端子连接的元件只有光藕PC1。光藕PC1在此处当开关使用，在这个开关上存在10v的压降，那一定是这个开关接触不良。那么对于PC1来说，C、E极一定存在漏电故障，导致CE极上形成一个电阻R2与发电变频器内部的上拉电阻R1串联。R2与R1形成分压电路，在R2上形成10v的电压降，导致FWD端子输入CPU的电压拉低至10V；正常时，由于Q0.6是低电位，PC1的CE极是开路，FWD端子在上拉电阻R1的作用下始终保持20 V，输入CPU的也是20 V；但此时，由于光祸漏电，导致发电变频器的CPU识别到FWD信号电压只有10V，所以，发电变频器不控制发电，导致不发电故障。\n\n2.4故障排除 更换PLC板的光祸PC1后装复启动，检查充电电流正常。着车10 min后，发现动力电池电压由原来的324 V变为了350 V，SOC值逐步上升。发电正常，故障彻底排除。 3 维修注意事项 1）遵循高压操作一切规则。如：要触碰高压时先断高压，待20 min后高压电放完了再开始作业。 2）测量各种信号时要用万用表而不能用试灯，特别是大功率的试灯，因为EM232，CPU226等的输出端子都不具备带负载能力，如果用试灯则有可能损坏模块。万一要用，也只能用LED试灯。 3）此款混合动力车配合发动机型号为康明斯ISDE 185，此发动机出厂设定标准怠速为650 r/min ，用在该车上将怠速重新标定为750 r/min，以便辅助发电开启时发动机运转平稳；同时，主控制器设定只有当检测到发动机怠速为750 r/min时才输出发电信号。如果更换发动机ECM，则应重新标定怠速，否则辅助发电系统不工作。 4）电机三相输出线端子上打有U、V、W字样，分别接变频器输出端子的U、V、W，如果万一电机输出端子上的字样被损坏，或者是更换了非原厂输出线，在不知道相线是否连接正确时，可以先任意接，然后利用变频器的控制程序将发电机当成起动机一试（注意：此时最好切断发动机ECM电源；操作杆置于N挡：离合器处于分离状态）。如果起动时旋转方向与发动机旋转方向一致，则证明接法正确，如果不正确，任意对调其中两相相线。 5）将发电机当起动机使用的操作步骤如下。 第1步按下PRG键，进入主菜单。在显示的主菜单中选择：数据设定，按下FUNC/DATA键，进入具体参数项。 第2步按下FUNC/DATA键，进入F00项（数据保护），按下STOP＋︿或V键，修改F00数值，使其数值由1变为0. 第3步同样使用︿或V键并按下FUNC/DATA键进入具体参数项。修改F01、F02、F42、 H18数值，使其数值由1变为0. 第4步按下PRG键，返回正常界面。 第5步在正常界面下，按下︿或V键不动，红色数码显示数值增加或减少，在数值达到26左右时，松开八或V键，并利用︿或V键调整，使数值为26，按下FUNC/DATA键，这时红色数值26闪烁即为设定完成。 第6步在离合器分离、空挡情况下，按下FWD键，由发电机拖动发动机，直至发动机起动。 第7步如果未能起动发动机，则可适当提高第5步的数值，直至能够起动发动机。 第8步重复第1步、第4步，恢复原数据。 6）如果有原厂的故障诊断仪，也可以用故障诊断仪输入起动程序，查看起动时旋转方向是否与发动机旋转方向一致，来测试U、V、W三相线是否连接正确（注意：此时最好拔掉ECM电源）。', '五洲龙混合电动大客车无法启动检修\n\n一辆深圳市五洲龙汽车公司研制的混合电动大客车出现一种奇特的故障：驾驶员正常挂挡起步时车辆不能行驶，驾驶员只得将挡位推回到空挡，重复试了几次车辆仍无法起步，尝试踩油门踏板车辆依然不能起步，但在空挡时踩油门踏板发动机能随之变化，车辆只得拖回车间修理。\n\n故障诊断： 1．车载显示屏出现故障码“1”的过电流故障 这款混合电动大客车最初使用铅酸蓄电池加超级电容作动力电源，现使用九组磷酸亚铁锂电池，直流工作电压为335V，采用大连生产的55kw三相变频调速驱动电机，其核心部件车载主变频器，是由该公司自行研发的。我们从资料和使用常识知道，该车在起步或低速行驶时采用的是纯电动模式，即由动力电池向主驱动电机供电，输出机械动力推动车辆起步与行驶。 该车辆出现不能起步故障应是在电机驱动系统，此时电控离合器处于分离状态，与发动机是否有动力输出是没有关系的。排除此故障应集中考虑与主驱动电机相关连的电路系统，如动力电池蓄电能力下降电压不足、主驱动电机本体漏电短路或缺相、主变频器出现硬故障等原因，可能涉及的电路包括有高压及低压等较复杂的电路。 （1）故障码“1”提示应查找过电流故障 重新启动发动机，空挡时加油发动机提速顺畅，将变速杆分别挂入R，N，D挡，车载显示屏显示挡位切换正常，显示屏也没有出现任何故障码，显示车辆的高压电源为330V，虽比电池的标称350V电压稍低，仍属正常范围。检查低压蓄电池电压亦属正常，但当换挡手柄挂入R、D挡时，车辆确实不能起步，略等数秒钟后，车载显示屏上出现故障码“1”的提示，这时动力电池实际的输出电流只为0。分析上述情况，初步说明该车的动力电源系统正常，造成本车辆不能起步和行驶的故障，应属于其电控系统不正常而引起的。\n\n（2）过电流保护与主变频器的基本电路分析 故障码“1”说明高压电源供给系统，出现了 “过电流”故障。在该车的电路系统中，主要是指高压电池输出了过大的电流，或是主变频器输出过大的电流，两者均起保护作用。前者是指直流电流，用以保护价值昂贵的动力电池不致输出过大的电流而损坏，而后者是指交流电流，则是避免主变频器向三相交流主驱动电机输出过大的电流，用以保护主变频器不会过载损坏。 混合动力车辆除了配置常规柴油发动机的动力装置外，还增加一套高压电源电机驱动系统。车辆起步和低速时由动力电池提供电能，经主变频器将电池的直流电，转换为三相交流电供给主驱动电机，以产生动能驱动车辆行驶；当车速到达20km/h以上时，电控离合器结合，发动机的动力参与驱动，与电机组合共同传递动力输出。其基本结构包括有柴油机、驱动电机、动力电池、主变频器等等。其中核心部件由主变频器控制，所以此处将主变频器整体结构原理作简要介绍。\n\n变频器主要包括三部分电路：高低压控制电路、程控电路、信号部分电路。高低压控制电路主要由动力电池、储能电容、直流接触器、IGBT三相桥等部件组成；程控部分主要由驱动板、程控板、CPU226核心模块、EM235模块等组成；信号电路部分主要由电流传感器、PLC板和排线等， IS1/IS2/IS3/IS4是霍尔式电流互感器，其中IS1是直流电流互感器，用于检测高压动力电池输出的直流负载电流，IS2/IS3/IS4则是检测主变频器输出到主驱动电机U、V、W三相的相电流的交流电流互感器。图3有5根粗排线线束，分别用于电流互感器与程控板和PLC板的连接共4根线束，以及一根用于CPU226电脑模块与EM235模块间的数据传输。\n\n（3）程控板的电路分析 程控板里写有程序，其是驱动板的“指挥员”，而驱动板作为IGBT三相桥的前级电路，控制IGBT适时适度地工作，为IGBT模块提供驱动信号。 ①程控板FWD端电压信号分析：在PLC板的MCN1L/5端与PCN10/5端之间实为一个反相器，两端子电压呈相反的关系，当发动机着车但没有挂挡不加油时，CPU226的 Q0.7端即MCN1 L/5端子为0，程控板的FWD端子则为20V;当踩下油门踏板加油时，Q0.7端子转换为高电位，程控板的FWD端子则为0，这时程控板处于准备运行状态。 ②程控板动力信号电路分析：当发动机着车挂挡但不加速时，由电子油门踏板位置传感信号，使得EM235模块的V0与M0不输出信号电压，加油时才输出信号电压，前进挡时输出正信号，倒挡输出负信号。信号电压在正负10V之间，随油门开度的加大而电压加大。\n\n2．高压控制系统“过电流”故障 所谓“过电流”就是混合动力车辆，动力电池输出或输入的直流电流过大，或是主变频器至主驱动电机间的交流电流，超过了其允许输出的最大电流，经电脑CPU226识别后，通过CAN线向车上显示屏发送报警信号，因此显示屏出现“过电流故障码1”，警示驾驶员应立即停车检查维修。如果驾驶员继续行驶，电脑这时车辆实施保护性措施，会发出终止输出动力信号，强行命令停车，即不允许车辆起步或行驶，避免动力电池或主变频器IGB下或主驱动电机的故障进一步扩大。但本车这种过电流故障究竟是属于前者造成的，还是后者造成的？仍有待进一步鉴别。 （1）动力电池蓄电性能下降，出现“过电流故障码1” 动力电池蓄电性能下降，也会造成直流电流过大，出现“过电流故障码1”。混合动力车辆在制动时，有能量再生功能，即在高速制动转为低速过程中，主驱动电机立即会由电动机运行转为发电机运行状态，经变频器的IGBT三相桥模组整流给动力电池充电。在车辆轻度制动时，瞬间充电电流可达150A左右，中度制动可达300A左右。如果这时动力电池性能下降，其端电压会迅速上升，造成瞬时过充电电流超过300A以上，高压单体电池组的电压可迅速上升超过3.6V时，从而会出现过电流的故障码“1”。 为判断动力电池性能是否下降，我们通过点击车载显示屏上的查询自诊系统，查看到动力电池的单体电压为3.25～3.36V之间，说明动力电池性能良好，确认过电流故障不是因动力电池组性能下降的故障造成的，再检测55KW主驱动电机三相绕组的直流电阻及漏电状况正常，也不存在电机断路缺相情况，拆下变频器室的检修盖板，检查变频器的UVW三相动力线接头等绝缘情况也是完好无损。\n\n（2）动力电池高压直流电流信号的分析 此车使用的均为霍尔式电流互感器，它与普通的每感器不同，需要输入一定的工作电压，才能反映出所检测的工作电流值。霍尔式电流互感器上共有4条线：＋15V、－15V、0搭铁线和传感信号线。PLC板为IS1提供±15V工作电压，当高压蓄电池正极电路上有电流输出时，IS1互感器信号电压输出至PLC板，横框中多了一条屏蔽隔离保护线。IS1输出的信号经PLC板将其转换成数字信号后，由MCN16插头的1～4四脚，输送至CPU226模块的11.0～11.3脚端，再传输到EM235模块后，经V0、 M0输出到程控板。即从V0、M0间的端电压，可检验高压直流电流信号的正确与否。还有两个作用，一是用于车载显示屏显示高压直流充放电的电流值；二是用作保护高压蓄电池，当母线电流超过最大值时，CPU226凭此信号来终止输出动力信号。如果这时挂挡加油，EM235模块的V0、M0端子不输出动力电压信号，CPU226模块的Q0.7端子不输出24V高电位工作信号，程控板将不会工作，从而起停车保护的作用，保护逆变元件IGBT管不致受到过电流的冲击而烧毁。'] | PLC板上的光耦PC1接触不良，导致FWD端子电压被拉低至10V，使发电变频器误判为无发电指令，从而不发电。 | PLC板上的光藕PC1存在CE极漏电故障，形成分压电路，导致FWD端子输入电压被拉低至10V（正常应为20V），发电变频器因检测到异常信号而停止控制发电。 | 1 | 1 | 0.75 | 0.4087 | 0.56043
维修五洲龙混合动力客车辅助充电系统时，若需通过修改参数将发电机临时用作起动机，应调整哪些变频器参数项？ | ['五洲龙混合动力客车动力电池辅助充电系统维修\n\n五洲龙混合动力客车动力电池辅助充电系统。配置一个11 kW发电机，利用发动机作动力源发电，为动力电池（图1中锂电池箱串联部分的电池）作补充充电。当动力电池在工作中存电不足时，11 kW发电机在辅助充电系统的控制下自动发电，提高动力电池的存电量（SOC值）；当动力电池出现较多的亏电时，驾驶员或维修服务人员可以在车载触摸屏上手动输入强制发电命令，令11 kW发电机强制发电，以快速提高 SOC值。该车辅助充电系统工作正常时，基本上不用插电（在充电柜上充电）即可确保动力电池不会亏电。但是，该系统工作出现故障时，动力电池要么出现过充电要么出现亏电，导致车辆不能正常行驶。\n\n该系统涉及面广，控制元件多，故障率较其他系统高，维修难度大。以下对其结构原理予以详细叙述。\n\n1 结构原理 1） 11 kW发电机11 kW发电机是由大连天元电机公司生产的变频调速三相异步电机，主要技术参数如下：型号YSF146-4（FB），额定功率11 kW，冷却方式为水冷，接法为星接。此电机由发电变频器控制，发电变频器将发电机输出的三相交流电转换成单相直流电，输出至动力电池组，为动力电池充电。 2）发电变频器为日本富士电机株式会社生产，其功能是：①整流—将发电机输出的三相交流电整流成单相直流电；②监测—接收光栅式旋转编码器（下文简称编码器）送来的发电机旋转信号，随时监测发电机的转速或转向；③降压—将输入的350 V高压降压，转变为其内部电子控制电路的电源电压；④电源输出—输出＋+15 V电压，为编码器提供工作电源；⑤报码—通过显示面板显示故障码。各主要接线端子功能：REV一反转信号输入；FWD一正传信号输入；CM一输入信号回路；12一力矩信号输入；11一力矩信号回路；PO-15V＋输出；CM-15 V一输出；YA， YB一编码器信号输入。以上数据均为实测而来。 3） CPU226 CPU226为西门子公司生产的可编程序控制器，安装在主变频器中，是整个车载主变频器的控制指挥中心。在辅助充电系统中，它接收BMS系统（电池管理系统）传输过来的“开启辅助发电”或“停止辅助发电”的CAN指令信号，处理后输出相应电压信号给PLC板，控制发电变频器是否开启辅助发电；在发电时，CPU226输出力矩信号至EM232模块，EM232模块从V1，Mi端子输出力矩电压模拟信号至发电变频器，以控制发电量的大小。\n\n4） PLC板PLC板安装在主变频器中，是CPU226与发电变频器之间的信号转换与连接桥梁，它将CPU输出的发电信号通过光藕转换后传给发电变频器。启动发电变频器开启辅助发电。\n\n5）光栅式旋转编码器安装在11 kW发电机主轴后端，用于测量发电机转速与转向。型号M50T200ZG5DW，输入电压＋15 V，线色定义：红色一＋15V，白色一搭铁，蓝色一YA，绿色一YB，黑色一屏蔽线。\n\n6）辅助充电控制逻辑[2]当BMS监测到soc值低于60％时启动巡航发电，此时是在车辆行驶中超过40 km/h时，主电机会对电池组进行小电流充电（且有一定条件），约40 A左右（这种充电模式不在本文讨论范围内）。当soc值降低到55％时启动辅助发电，这时是由11 kW的辅助发电机发电，车辆在怠速时对电池组进行小电流充电，约15A左右。当soc值低于50％时整车会强制发电，当Soc值大于69％时停止发电。 7）辅助充电的基本控制方式辅助充电系统控制电路图。主变频器中的CPU226随时监测电池管理系统BMS模块送来的发电信号。当BMS监测到Soc值低于55％时，输出发电请求信号至CPU226 9CPU226通过PLC板控制发电变频器工作，让发电机发电。 MCN11-6为PLC板上MCN11插座的第6脚；MCN11-1为第1脚；BCN9-1为PLC板上BCN9插座的第1脚；BCN9-2为第2脚。U、V、W分别为发电变频器的三相输出线，接电机的U、V、W三相端子；PC 1、PC2为PLC板上的2个光祸；Q0.6、Q 1.6分别为CPU226的2个输出端子。CPU226内部存储有五洲龙公司写入的相关控制程序，与EM232之间有通信联系，图5中的虚线为通信线排。PLC板在辅助发电系统中负责输出信号的电位转换，当CPU226收到BMS送来的“开启辅助发电”信号后，Q0.6输出低电位且Q1.6输出高电位。当Q1.6输出高电位时，光藕PC2的CE极饱和导通，发电变频器的REV端子由原来的高电位20 V变为低电位0V；当Q0.6输出低电位时，光藕PC1不工作，发电变频器的FWD端子还是高电位20 V，此时为发电逻辑，在此逻辑下发电变频器控制发电机发电。反之，当CPU226收到BMS送来的“停止辅助发电”信号后，Q0.6与Q1.6均输出低电位，发电变频器的FWD与REV端子均为高电位，此时为停止辅助发电逻辑。\n\n上述的控制信号对于变频器来说，只是知道要发电了，但是要发多少电，变频器还不知道，因此，主变频器还要发一个信号给发电变频器，告诉发电变频器发多少电，这个信号就是通常说的力矩信号。力矩信号由EM232中的V1，M1端子输出至变频器的12、11端子。一般为3V，强制发电时为4V；这个力矩信号电压不能太大，太大时发动机驱动发电机的力矩过大，造成驱动皮带打滑磨损过快（通俗叫法为电机吃皮带）。力矩信号电路连接见图5。 变频器有了上述发电控制信号与力矩信号，理论上可以控制发电机发电了。但是，在三相异步变频调速发电机装置中，发电变频器还要知道发电机是否旋转，如果发电机在没有旋转时，发电变频器贸然地开启IGBT，则发电机定子线圈一直被动力电池充电，所充的电未转变成其他形式的能量而全部转变成热能，那么，定子线圈必烧无疑。因此，发电变频器在没有收到编码器送来的旋转信号时，是不会控制发电机发电的。并且，变频器不但要收到信号而且要收到正确的信号。见图6编码信号，A、B是由编码器输出至变频器的2组编码信号，分别由编码器的蓝、绿二线连接发电变频器的YA、YB端子。这2组信号是频率脉宽幅度相同而相位相差90°的脉冲信号。其中相位超前90°的一组先进入变频器，落后90°的后进入变频器。相反，当电机反转时，落后的一组变成超前的一组先进入变频器。变频器利用相位差来辨别电机的正反转，因此YA、YB不能接错；如果错了，则不发电。\n\n8）小结当变频器满足发电控制信号、力矩信号、编码器（旋转）信号，且高压输入正常，电机及相关线路正常时发电机才会发电。', '五洲龙混合电动大客车无法启动检修\n\n一辆深圳市五洲龙汽车公司研制的混合电动大客车出现一种奇特的故障：驾驶员正常挂挡起步时车辆不能行驶，驾驶员只得将挡位推回到空挡，重复试了几次车辆仍无法起步，尝试踩油门踏板车辆依然不能起步，但在空挡时踩油门踏板发动机能随之变化，车辆只得拖回车间修理。\n\n故障诊断： 1．车载显示屏出现故障码“1”的过电流故障 这款混合电动大客车最初使用铅酸蓄电池加超级电容作动力电源，现使用九组磷酸亚铁锂电池，直流工作电压为335V，采用大连生产的55kw三相变频调速驱动电机，其核心部件车载主变频器，是由该公司自行研发的。我们从资料和使用常识知道，该车在起步或低速行驶时采用的是纯电动模式，即由动力电池向主驱动电机供电，输出机械动力推动车辆起步与行驶。 该车辆出现不能起步故障应是在电机驱动系统，此时电控离合器处于分离状态，与发动机是否有动力输出是没有关系的。排除此故障应集中考虑与主驱动电机相关连的电路系统，如动力电池蓄电能力下降电压不足、主驱动电机本体漏电短路或缺相、主变频器出现硬故障等原因，可能涉及的电路包括有高压及低压等较复杂的电路。 （1）故障码“1”提示应查找过电流故障 重新启动发动机，空挡时加油发动机提速顺畅，将变速杆分别挂入R，N，D挡，车载显示屏显示挡位切换正常，显示屏也没有出现任何故障码，显示车辆的高压电源为330V，虽比电池的标称350V电压稍低，仍属正常范围。检查低压蓄电池电压亦属正常，但当换挡手柄挂入R、D挡时，车辆确实不能起步，略等数秒钟后，车载显示屏上出现故障码“1”的提示，这时动力电池实际的输出电流只为0。分析上述情况，初步说明该车的动力电源系统正常，造成本车辆不能起步和行驶的故障，应属于其电控系统不正常而引起的。\n\n（2）过电流保护与主变频器的基本电路分析 故障码“1”说明高压电源供给系统，出现了 “过电流”故障。在该车的电路系统中，主要是指高压电池输出了过大的电流，或是主变频器输出过大的电流，两者均起保护作用。前者是指直流电流，用以保护价值昂贵的动力电池不致输出过大的电流而损坏，而后者是指交流电流，则是避免主变频器向三相交流主驱动电机输出过大的电流，用以保护主变频器不会过载损坏。 混合动力车辆除了配置常规柴油发动机的动力装置外，还增加一套高压电源电机驱动系统。车辆起步和低速时由动力电池提供电能，经主变频器将电池的直流电，转换为三相交流电供给主驱动电机，以产生动能驱动车辆行驶；当车速到达20km/h以上时，电控离合器结合，发动机的动力参与驱动，与电机组合共同传递动力输出。其基本结构包括有柴油机、驱动电机、动力电池、主变频器等等。其中核心部件由主变频器控制，所以此处将主变频器整体结构原理作简要介绍。\n\n变频器主要包括三部分电路：高低压控制电路、程控电路、信号部分电路。高低压控制电路主要由动力电池、储能电容、直流接触器、IGBT三相桥等部件组成；程控部分主要由驱动板、程控板、CPU226核心模块、EM235模块等组成；信号电路部分主要由电流传感器、PLC板和排线等， IS1/IS2/IS3/IS4是霍尔式电流互感器，其中IS1是直流电流互感器，用于检测高压动力电池输出的直流负载电流，IS2/IS3/IS4则是检测主变频器输出到主驱动电机U、V、W三相的相电流的交流电流互感器。图3有5根粗排线线束，分别用于电流互感器与程控板和PLC板的连接共4根线束，以及一根用于CPU226电脑模块与EM235模块间的数据传输。\n\n（3）程控板的电路分析 程控板里写有程序，其是驱动板的“指挥员”，而驱动板作为IGBT三相桥的前级电路，控制IGBT适时适度地工作，为IGBT模块提供驱动信号。 ①程控板FWD端电压信号分析：在PLC板的MCN1L/5端与PCN10/5端之间实为一个反相器，两端子电压呈相反的关系，当发动机着车但没有挂挡不加油时，CPU226的 Q0.7端即MCN1 L/5端子为0，程控板的FWD端子则为20V;当踩下油门踏板加油时，Q0.7端子转换为高电位，程控板的FWD端子则为0，这时程控板处于准备运行状态。 ②程控板动力信号电路分析：当发动机着车挂挡但不加速时，由电子油门踏板位置传感信号，使得EM235模块的V0与M0不输出信号电压，加油时才输出信号电压，前进挡时输出正信号，倒挡输出负信号。信号电压在正负10V之间，随油门开度的加大而电压加大。\n\n2．高压控制系统“过电流”故障 所谓“过电流”就是混合动力车辆，动力电池输出或输入的直流电流过大，或是主变频器至主驱动电机间的交流电流，超过了其允许输出的最大电流，经电脑CPU226识别后，通过CAN线向车上显示屏发送报警信号，因此显示屏出现“过电流故障码1”，警示驾驶员应立即停车检查维修。如果驾驶员继续行驶，电脑这时车辆实施保护性措施，会发出终止输出动力信号，强行命令停车，即不允许车辆起步或行驶，避免动力电池或主变频器IGB下或主驱动电机的故障进一步扩大。但本车这种过电流故障究竟是属于前者造成的，还是后者造成的？仍有待进一步鉴别。 （1）动力电池蓄电性能下降，出现“过电流故障码1” 动力电池蓄电性能下降，也会造成直流电流过大，出现“过电流故障码1”。混合动力车辆在制动时，有能量再生功能，即在高速制动转为低速过程中，主驱动电机立即会由电动机运行转为发电机运行状态，经变频器的IGBT三相桥模组整流给动力电池充电。在车辆轻度制动时，瞬间充电电流可达150A左右，中度制动可达300A左右。如果这时动力电池性能下降，其端电压会迅速上升，造成瞬时过充电电流超过300A以上，高压单体电池组的电压可迅速上升超过3.6V时，从而会出现过电流的故障码“1”。 为判断动力电池性能是否下降，我们通过点击车载显示屏上的查询自诊系统，查看到动力电池的单体电压为3.25～3.36V之间，说明动力电池性能良好，确认过电流故障不是因动力电池组性能下降的故障造成的，再检测55KW主驱动电机三相绕组的直流电阻及漏电状况正常，也不存在电机断路缺相情况，拆下变频器室的检修盖板，检查变频器的UVW三相动力线接头等绝缘情况也是完好无损。\n\n（2）动力电池高压直流电流信号的分析 此车使用的均为霍尔式电流互感器，它与普通的每感器不同，需要输入一定的工作电压，才能反映出所检测的工作电流值。霍尔式电流互感器上共有4条线：＋15V、－15V、0搭铁线和传感信号线。PLC板为IS1提供±15V工作电压，当高压蓄电池正极电路上有电流输出时，IS1互感器信号电压输出至PLC板，横框中多了一条屏蔽隔离保护线。IS1输出的信号经PLC板将其转换成数字信号后，由MCN16插头的1～4四脚，输送至CPU226模块的11.0～11.3脚端，再传输到EM235模块后，经V0、 M0输出到程控板。即从V0、M0间的端电压，可检验高压直流电流信号的正确与否。还有两个作用，一是用于车载显示屏显示高压直流充放电的电流值；二是用作保护高压蓄电池，当母线电流超过最大值时，CPU226凭此信号来终止输出动力信号。如果这时挂挡加油，EM235模块的V0、M0端子不输出动力电压信号，CPU226模块的Q0.7端子不输出24V高电位工作信号，程控板将不会工作，从而起停车保护的作用，保护逆变元件IGBT管不致受到过电流的冲击而烧毁。', '2 11 kW发电机不发电的维修方法与步骤 以一台粤BL3769车报修为例，说明11 kW发电机不发电故障维修方法与步骤。 2.1故障现象 车载触摸屏显示电压为324 V，偏低；soc值为40%，偏低，低于55％应该要发电；显示电池组充放电电流为0，不正常；发动机怠速750 r/min，正常。存在不发电故障。 2.2故障检查与分析 由上可知，电压低应该是由于不发电造成的；由充电电流为0也可知，确实不发电。查看发电变频器显示面板，结果显示为RUN， 0.00等，没有故障码，证明发电变频器工作正常。按理说发电机也正常，根据以往经验，如果发电机匝间短路不正常，则变频器会报故障码OC3（恒速时过电流）。同时说明，CPU226输出也应该正常，否则发电变频器不会显示正常。 重新查看车载显示屏，结果发现电池组充放电电流显示的数据偶尔为几安，偶尔为负几安，偶尔为0，但大部分显示为负数或0。证明有故障。打开发电变频器盖子，测量其工作信号UFWD-CM=10 V，正常为20 V，确实有问题。再测UREV-CM=0.5 V，正常；力矩信号U12-11=2.27 V，似乎偏低？以前测量的多在3V左右。为防止漏检，将编码器工作电压与信号电压也测一遍，工作电压为14.95 V（正常15V），没问题。信号电压分别为7.2 V、7.3 V，也正常。 难道是发电变频器检测到了电机有故障而没报故障码，导致变频器自动将工作信号电压锁定在10v而不发电？遂将发电机也检测了一遍，三相直流电阻几乎绝对平衡，为0.71Ω，除掉表头表线电阻0.08Ω（福禄克表测得），三相直流真实电阻为0.63Ω，正常。 难道真是变频器故障，只能输出10v工作信号电压而引起不发电？为验证，在正常车上拆了一个换上一试，结果还是一样，证明原车的变频器没问题，遂装上。难道真是力矩信号电压过低引起的变频器工作电压UFWD-CM低？可是此力矩信号电压是CPU226控制EM232输出的，难道CPU226会出问题？况且CPU226又是由电池管理系统控制输出的，难道电池管理系统会有问题？一连串的问题让诊断工作陷入僵局。 在上述问题中比较容易入手的是电池管理系统。于是，又重新回到第1步，点开车载触摸屏查看电池管理系统BMS状态信息与电池模块信息。结果有了，发现第7箱电池中有4组电压为0。据此分析，由于电池管理模块BMS检测到电池有故障，遂向CPU发送终止发电信号，于是CPU便输出很低的力矩信号，导致不发电。 根据先排除明显故障的原则，于是更换有故障的4组动力电池。结果还是不发电。UMD-CM、U12-11等所有参数与以前一模一样。那么是什么原因引起的发电变频器工作信号UFWD-cm只有10v呢？又是什么原因引起力矩信号 U12-11偏低呢？ 力矩信号比其他车的要偏小，会不会导致不发电？关于这个问题，厂家没有明确说明，更没有具体参数。只有靠我们积累经验或者逻辑推理。按理说力矩信号是CPU要求变频器发多少电，信号电压高则要求发电量大，反之则小。现在偏小，顶多也应该只是导致发电量小，不应该导致不发电。因此，首先重点检查发电变频器工作信号。 决定重新测量，要弄清楚FWD信号在不着车时输出的是多少。于是KEY-ON，待高压上电完成，测量FWD与CM电压为20 V，结果正常，证明不着车时输出正常。于是着车，再测，此时变成了10 v。为准确起见，多测几次，且测量时间长一点，偶尔发现有时短暂（约1-2s）变成11-12V，而且在此时发动机声音明显有变沉的感觉，证明有发电。这和车载显示屏上显示的偶尔有发电的现象相吻合，那么是什么原因导致FWD信号如此不稳定？此时，笔者利用区域切分法判断故障。既然发电变频器要求发电时FWD为高电位、REV为低电位，现在REV已经有了低电位，如果直接给FWD一个高电位，那么发电变频器应该正常工作发电。将FWD端子拆掉，着车，接着测量FWD与CM端子电压为20V，正常了。再看车载显示屏显示10- 15 A左右，果然发电了。 经过拆卸FWD端子这一步骤，将故障范围切分为发电变频器与主变频器两大块，进一步缩小故障范围。既然拆卸FWD端子后就发电正常，则说明发电变频器正常，问题在主变频器及主变频器至发电变频器之间的线路。况且主变频器输出的Q1.6与Q.6正常，那么剩下的只有PLC板与FWD信号线路故障了。为了准确判断，又装上FWD端子线。在着车时测量BCN9-1与BCN9-4的电位，也为lo v，在发电变频器上测量也是10v，证明线路没问题。问题在PLC板或CPU2226至PLC板的线路。于是，检查CPU226的Q1.6与Q0.6至MCN11-1与MCN 11-6的线路，正常，遂拆掉BCN9-1脚，结果发电正常了。由上可知，故障点为PLC板。\n\n2.3故障原因 由上述分析可知，FWD端子上的20 V电压在PLC板上消耗了10V。而在PLC板上与FWD端子连接的元件只有光藕PC1。光藕PC1在此处当开关使用，在这个开关上存在10v的压降，那一定是这个开关接触不良。那么对于PC1来说，C、E极一定存在漏电故障，导致CE极上形成一个电阻R2与发电变频器内部的上拉电阻R1串联。R2与R1形成分压电路，在R2上形成10v的电压降，导致FWD端子输入CPU的电压拉低至10V；正常时，由于Q0.6是低电位，PC1的CE极是开路，FWD端子在上拉电阻R1的作用下始终保持20 V，输入CPU的也是20 V；但此时，由于光祸漏电，导致发电变频器的CPU识别到FWD信号电压只有10V，所以，发电变频器不控制发电，导致不发电故障。\n\n2.4故障排除 更换PLC板的光祸PC1后装复启动，检查充电电流正常。着车10 min后，发现动力电池电压由原来的324 V变为了350 V，SOC值逐步上升。发电正常，故障彻底排除。 3 维修注意事项 1）遵循高压操作一切规则。如：要触碰高压时先断高压，待20 min后高压电放完了再开始作业。 2）测量各种信号时要用万用表而不能用试灯，特别是大功率的试灯，因为EM232，CPU226等的输出端子都不具备带负载能力，如果用试灯则有可能损坏模块。万一要用，也只能用LED试灯。 3）此款混合动力车配合发动机型号为康明斯ISDE 185，此发动机出厂设定标准怠速为650 r/min ，用在该车上将怠速重新标定为750 r/min，以便辅助发电开启时发动机运转平稳；同时，主控制器设定只有当检测到发动机怠速为750 r/min时才输出发电信号。如果更换发动机ECM，则应重新标定怠速，否则辅助发电系统不工作。 4）电机三相输出线端子上打有U、V、W字样，分别接变频器输出端子的U、V、W，如果万一电机输出端子上的字样被损坏，或者是更换了非原厂输出线，在不知道相线是否连接正确时，可以先任意接，然后利用变频器的控制程序将发电机当成起动机一试（注意：此时最好切断发动机ECM电源；操作杆置于N挡：离合器处于分离状态）。如果起动时旋转方向与发动机旋转方向一致，则证明接法正确，如果不正确，任意对调其中两相相线。 5）将发电机当起动机使用的操作步骤如下。 第1步按下PRG键，进入主菜单。在显示的主菜单中选择：数据设定，按下FUNC/DATA键，进入具体参数项。 第2步按下FUNC/DATA键，进入F00项（数据保护），按下STOP＋︿或V键，修改F00数值，使其数值由1变为0. 第3步同样使用︿或V键并按下FUNC/DATA键进入具体参数项。修改F01、F02、F42、 H18数值，使其数值由1变为0. 第4步按下PRG键，返回正常界面。 第5步在正常界面下，按下︿或V键不动，红色数码显示数值增加或减少，在数值达到26左右时，松开八或V键，并利用︿或V键调整，使数值为26，按下FUNC/DATA键，这时红色数值26闪烁即为设定完成。 第6步在离合器分离、空挡情况下，按下FWD键，由发电机拖动发动机，直至发动机起动。 第7步如果未能起动发动机，则可适当提高第5步的数值，直至能够起动发动机。 第8步重复第1步、第4步，恢复原数据。 6）如果有原厂的故障诊断仪，也可以用故障诊断仪输入起动程序，查看起动时旋转方向是否与发动机旋转方向一致，来测试U、V、W三相线是否连接正确（注意：此时最好拔掉ECM电源）。'] | 需调整发电变频器的**力矩信号输出电压**（通常从3V调至4V以强制发电），并确保**正反转控制信号（FWD/REV）逻辑正确**，同时**编码器信号（YA/YB）连接无误**，以避免误触发或过载。此外，需确认**高压输入正常**，并**临时关闭BMS发电保护逻辑**（如强制发电模式），使变频器在无SOC限制下启动。 | 需进入变频器数据设定模式，修改以下参数：F00（数据保护）由1改为0，F01、F02、F42、H18均设置为0，并将运行指令数值调整为26，最后按下FWD键执行起动操作。 | 1 | 1 | 1 | 0.505 | 0.15397
五洲龙混合电动大客车因交流端电流互感器断路引发故障码‘1’，具体是哪个互感器出现异常？ | ['五洲龙混合电动大客车无法启动检修\n\n一辆深圳市五洲龙汽车公司研制的混合电动大客车出现一种奇特的故障：驾驶员正常挂挡起步时车辆不能行驶，驾驶员只得将挡位推回到空挡，重复试了几次车辆仍无法起步，尝试踩油门踏板车辆依然不能起步，但在空挡时踩油门踏板发动机能随之变化，车辆只得拖回车间修理。\n\n故障诊断： 1．车载显示屏出现故障码“1”的过电流故障 这款混合电动大客车最初使用铅酸蓄电池加超级电容作动力电源，现使用九组磷酸亚铁锂电池，直流工作电压为335V，采用大连生产的55kw三相变频调速驱动电机，其核心部件车载主变频器，是由该公司自行研发的。我们从资料和使用常识知道，该车在起步或低速行驶时采用的是纯电动模式，即由动力电池向主驱动电机供电，输出机械动力推动车辆起步与行驶。 该车辆出现不能起步故障应是在电机驱动系统，此时电控离合器处于分离状态，与发动机是否有动力输出是没有关系的。排除此故障应集中考虑与主驱动电机相关连的电路系统，如动力电池蓄电能力下降电压不足、主驱动电机本体漏电短路或缺相、主变频器出现硬故障等原因，可能涉及的电路包括有高压及低压等较复杂的电路。 （1）故障码“1”提示应查找过电流故障 重新启动发动机，空挡时加油发动机提速顺畅，将变速杆分别挂入R，N，D挡，车载显示屏显示挡位切换正常，显示屏也没有出现任何故障码，显示车辆的高压电源为330V，虽比电池的标称350V电压稍低，仍属正常范围。检查低压蓄电池电压亦属正常，但当换挡手柄挂入R、D挡时，车辆确实不能起步，略等数秒钟后，车载显示屏上出现故障码“1”的提示，这时动力电池实际的输出电流只为0。分析上述情况，初步说明该车的动力电源系统正常，造成本车辆不能起步和行驶的故障，应属于其电控系统不正常而引起的。\n\n（2）过电流保护与主变频器的基本电路分析 故障码“1”说明高压电源供给系统，出现了 “过电流”故障。在该车的电路系统中，主要是指高压电池输出了过大的电流，或是主变频器输出过大的电流，两者均起保护作用。前者是指直流电流，用以保护价值昂贵的动力电池不致输出过大的电流而损坏，而后者是指交流电流，则是避免主变频器向三相交流主驱动电机输出过大的电流，用以保护主变频器不会过载损坏。 混合动力车辆除了配置常规柴油发动机的动力装置外，还增加一套高压电源电机驱动系统。车辆起步和低速时由动力电池提供电能，经主变频器将电池的直流电，转换为三相交流电供给主驱动电机，以产生动能驱动车辆行驶；当车速到达20km/h以上时，电控离合器结合，发动机的动力参与驱动，与电机组合共同传递动力输出。其基本结构包括有柴油机、驱动电机、动力电池、主变频器等等。其中核心部件由主变频器控制，所以此处将主变频器整体结构原理作简要介绍。\n\n变频器主要包括三部分电路：高低压控制电路、程控电路、信号部分电路。高低压控制电路主要由动力电池、储能电容、直流接触器、IGBT三相桥等部件组成；程控部分主要由驱动板、程控板、CPU226核心模块、EM235模块等组成；信号电路部分主要由电流传感器、PLC板和排线等， IS1/IS2/IS3/IS4是霍尔式电流互感器，其中IS1是直流电流互感器，用于检测高压动力电池输出的直流负载电流，IS2/IS3/IS4则是检测主变频器输出到主驱动电机U、V、W三相的相电流的交流电流互感器。图3有5根粗排线线束，分别用于电流互感器与程控板和PLC板的连接共4根线束，以及一根用于CPU226电脑模块与EM235模块间的数据传输。\n\n（3）程控板的电路分析 程控板里写有程序，其是驱动板的“指挥员”，而驱动板作为IGBT三相桥的前级电路，控制IGBT适时适度地工作，为IGBT模块提供驱动信号。 ①程控板FWD端电压信号分析：在PLC板的MCN1L/5端与PCN10/5端之间实为一个反相器，两端子电压呈相反的关系，当发动机着车但没有挂挡不加油时，CPU226的 Q0.7端即MCN1 L/5端子为0，程控板的FWD端子则为20V;当踩下油门踏板加油时，Q0.7端子转换为高电位，程控板的FWD端子则为0，这时程控板处于准备运行状态。 ②程控板动力信号电路分析：当发动机着车挂挡但不加速时，由电子油门踏板位置传感信号，使得EM235模块的V0与M0不输出信号电压，加油时才输出信号电压，前进挡时输出正信号，倒挡输出负信号。信号电压在正负10V之间，随油门开度的加大而电压加大。\n\n2．高压控制系统“过电流”故障 所谓“过电流”就是混合动力车辆，动力电池输出或输入的直流电流过大，或是主变频器至主驱动电机间的交流电流，超过了其允许输出的最大电流，经电脑CPU226识别后，通过CAN线向车上显示屏发送报警信号，因此显示屏出现“过电流故障码1”，警示驾驶员应立即停车检查维修。如果驾驶员继续行驶，电脑这时车辆实施保护性措施，会发出终止输出动力信号，强行命令停车，即不允许车辆起步或行驶，避免动力电池或主变频器IGB下或主驱动电机的故障进一步扩大。但本车这种过电流故障究竟是属于前者造成的，还是后者造成的？仍有待进一步鉴别。 （1）动力电池蓄电性能下降，出现“过电流故障码1” 动力电池蓄电性能下降，也会造成直流电流过大，出现“过电流故障码1”。混合动力车辆在制动时，有能量再生功能，即在高速制动转为低速过程中，主驱动电机立即会由电动机运行转为发电机运行状态，经变频器的IGBT三相桥模组整流给动力电池充电。在车辆轻度制动时，瞬间充电电流可达150A左右，中度制动可达300A左右。如果这时动力电池性能下降，其端电压会迅速上升，造成瞬时过充电电流超过300A以上，高压单体电池组的电压可迅速上升超过3.6V时，从而会出现过电流的故障码“1”。 为判断动力电池性能是否下降，我们通过点击车载显示屏上的查询自诊系统，查看到动力电池的单体电压为3.25～3.36V之间，说明动力电池性能良好，确认过电流故障不是因动力电池组性能下降的故障造成的，再检测55KW主驱动电机三相绕组的直流电阻及漏电状况正常，也不存在电机断路缺相情况，拆下变频器室的检修盖板，检查变频器的UVW三相动力线接头等绝缘情况也是完好无损。\n\n（2）动力电池高压直流电流信号的分析 此车使用的均为霍尔式电流互感器，它与普通的每感器不同，需要输入一定的工作电压，才能反映出所检测的工作电流值。霍尔式电流互感器上共有4条线：＋15V、－15V、0搭铁线和传感信号线。PLC板为IS1提供±15V工作电压，当高压蓄电池正极电路上有电流输出时，IS1互感器信号电压输出至PLC板，横框中多了一条屏蔽隔离保护线。IS1输出的信号经PLC板将其转换成数字信号后，由MCN16插头的1～4四脚，输送至CPU226模块的11.0～11.3脚端，再传输到EM235模块后，经V0、 M0输出到程控板。即从V0、M0间的端电压，可检验高压直流电流信号的正确与否。还有两个作用，一是用于车载显示屏显示高压直流充放电的电流值；二是用作保护高压蓄电池，当母线电流超过最大值时，CPU226凭此信号来终止输出动力信号。如果这时挂挡加油，EM235模块的V0、M0端子不输出动力电压信号，CPU226模块的Q0.7端子不输出24V高电位工作信号，程控板将不会工作，从而起停车保护的作用，保护逆变元件IGBT管不致受到过电流的冲击而烧毁。', '（3）高压交流电流信号的电路分析 与上述直流电流信号的电路相同，程控板也为IS2/IS3/IS4霍尔式电流互感器输送士15V的工作电压，当IS2/IS3/IS4电流互感器检测到三相动力线有电流通过时，从图3可见IS2/IS3/IS4输出信号电压至程控板，程控板CPU接收这三个电压信号，对其进行分析判断，从而控制IGBT桥组的工作。 从上述分析可见，直流或交流两路采集的高压电流信号，均输送到CPU226的I1.0～I1.3，模块CPU226颇时监测这两路电流信号是否正常，不管哪一路一旦出现故障，都会转换为CAN信号，通过CAN线在车载显示屏显示故障码，出现电流“故障码1”的报警提示，同时也发出指令，不让车辆起步和行驶。 （4）交流端电流互感器断路引起“过电流”保护故障 首先，检查4个电流传感器工作电压：打开点火钥匙，让车辆完成正常的上高压电的过程后。测量程控板上的三个交流电流互感器的工作电压，检测±15V供电正常。同样检测PLC板输出的±15V电压正常。当车辆还没有被驱动前，电流互感器的信号电压为0也属正常。 其次，“过电流”故障不是动力电池引起的。按维修手册规定，通过检测EM235的输出Ai1与M的端电压，以及程控板FWD端工作电压，可判断电流互感器IS1信号是否正常，从而判断动力电池高压正极线上电流是否有异常过大的故障。在车辆着车挂挡加油时，小油门时测量Ai1与M的端电压为2.5～3.5V，且随着油门开度而增大到接近10V；在挂挡不加油时QO.7为0，FWD为20V;加油门时QO.7为26.5V，FWD信号为0.3V。所测得的结果与技术参数相符。说明“过电流”故障不是由动力电池端的高压直流互感器引起的。 最后，产生“过电流”故障是交流端的电流互感器断路引起的。通过上述检查，已经将故障范围缩小到主驱动电机的交流供电部分了，具体就是主电机、程控板、电流互感器和IGBT三相转换桥板了。检测主电机的基本状况良好，肉眼未发现程控板电路的异常，于是决定先检查三个电流互感器。 拆卸电流互感器需先拆主驱动板，而驱动板上有高压电。这里必须提出的是，根据维修规范的安全要求，维修高压部分时要先拆掉动力电池的正负极，并切断高压开关，等待约15min，让储能电容放电完毕后才能进行维修。按规范要求依次拆下驱动板、程控板。再拔掉电流互感器的插头，未发现有受损断裂部位，用万用表逐根测量，结果发现IS4的线束中的信号电压线已经断路，已经不能检测该相电路的交流电流了。\n\n按主驱动电机三相交流电流的平衡原则，即应符合三相平衡条件：lu+Iv+Iw=0，也就是任何时刻，二相上的电流之和必等于第三相的电流，如应符合IS2+IS3=IS4条件。若三相电流不平衡时，互感器信号不正常，则输出数字报警信号，由程控板上的Y1～Y4端输出至PLC板PCN12插头的6～3脚，经CPU226的I1.0～I1.3，再转换为CAN信号，通过CAN线在车载显示屏显示故障码，出现电流“故障码1”的报警。按维修手册的指引，经过细致的电路分析，以及实际检测电路，这个隐蔽的故障终于找到了，更换交流电流互感器后，本车故障得以排除。 维修小结 我们在处理混动车型的同类“过电流1”的故障时，按此电路的分析方法，顺利得以排除。其中有程控板上IS2/IS3/IS4电流互感器接线焊点被腐蚀断路，电流互感器线束内部断线，以及±15V供电不正常等引起的故障。', '五洲龙混合动力客车动力电池辅助充电系统维修\n\n五洲龙混合动力客车动力电池辅助充电系统。配置一个11 kW发电机，利用发动机作动力源发电，为动力电池（图1中锂电池箱串联部分的电池）作补充充电。当动力电池在工作中存电不足时，11 kW发电机在辅助充电系统的控制下自动发电，提高动力电池的存电量（SOC值）；当动力电池出现较多的亏电时，驾驶员或维修服务人员可以在车载触摸屏上手动输入强制发电命令，令11 kW发电机强制发电，以快速提高 SOC值。该车辅助充电系统工作正常时，基本上不用插电（在充电柜上充电）即可确保动力电池不会亏电。但是，该系统工作出现故障时，动力电池要么出现过充电要么出现亏电，导致车辆不能正常行驶。\n\n该系统涉及面广，控制元件多，故障率较其他系统高，维修难度大。以下对其结构原理予以详细叙述。\n\n1 结构原理 1） 11 kW发电机11 kW发电机是由大连天元电机公司生产的变频调速三相异步电机，主要技术参数如下：型号YSF146-4（FB），额定功率11 kW，冷却方式为水冷，接法为星接。此电机由发电变频器控制，发电变频器将发电机输出的三相交流电转换成单相直流电，输出至动力电池组，为动力电池充电。 2）发电变频器为日本富士电机株式会社生产，其功能是：①整流—将发电机输出的三相交流电整流成单相直流电；②监测—接收光栅式旋转编码器（下文简称编码器）送来的发电机旋转信号，随时监测发电机的转速或转向；③降压—将输入的350 V高压降压，转变为其内部电子控制电路的电源电压；④电源输出—输出＋+15 V电压，为编码器提供工作电源；⑤报码—通过显示面板显示故障码。各主要接线端子功能：REV一反转信号输入；FWD一正传信号输入；CM一输入信号回路；12一力矩信号输入；11一力矩信号回路；PO-15V＋输出；CM-15 V一输出；YA， YB一编码器信号输入。以上数据均为实测而来。 3） CPU226 CPU226为西门子公司生产的可编程序控制器，安装在主变频器中，是整个车载主变频器的控制指挥中心。在辅助充电系统中，它接收BMS系统（电池管理系统）传输过来的“开启辅助发电”或“停止辅助发电”的CAN指令信号，处理后输出相应电压信号给PLC板，控制发电变频器是否开启辅助发电；在发电时，CPU226输出力矩信号至EM232模块，EM232模块从V1，Mi端子输出力矩电压模拟信号至发电变频器，以控制发电量的大小。\n\n4） PLC板PLC板安装在主变频器中，是CPU226与发电变频器之间的信号转换与连接桥梁，它将CPU输出的发电信号通过光藕转换后传给发电变频器。启动发电变频器开启辅助发电。\n\n5）光栅式旋转编码器安装在11 kW发电机主轴后端，用于测量发电机转速与转向。型号M50T200ZG5DW，输入电压＋15 V，线色定义：红色一＋15V，白色一搭铁，蓝色一YA，绿色一YB，黑色一屏蔽线。\n\n6）辅助充电控制逻辑[2]当BMS监测到soc值低于60％时启动巡航发电，此时是在车辆行驶中超过40 km/h时，主电机会对电池组进行小电流充电（且有一定条件），约40 A左右（这种充电模式不在本文讨论范围内）。当soc值降低到55％时启动辅助发电，这时是由11 kW的辅助发电机发电，车辆在怠速时对电池组进行小电流充电，约15A左右。当soc值低于50％时整车会强制发电，当Soc值大于69％时停止发电。 7）辅助充电的基本控制方式辅助充电系统控制电路图。主变频器中的CPU226随时监测电池管理系统BMS模块送来的发电信号。当BMS监测到Soc值低于55％时，输出发电请求信号至CPU226 9CPU226通过PLC板控制发电变频器工作，让发电机发电。 MCN11-6为PLC板上MCN11插座的第6脚；MCN11-1为第1脚；BCN9-1为PLC板上BCN9插座的第1脚；BCN9-2为第2脚。U、V、W分别为发电变频器的三相输出线，接电机的U、V、W三相端子；PC 1、PC2为PLC板上的2个光祸；Q0.6、Q 1.6分别为CPU226的2个输出端子。CPU226内部存储有五洲龙公司写入的相关控制程序，与EM232之间有通信联系，图5中的虚线为通信线排。PLC板在辅助发电系统中负责输出信号的电位转换，当CPU226收到BMS送来的“开启辅助发电”信号后，Q0.6输出低电位且Q1.6输出高电位。当Q1.6输出高电位时，光藕PC2的CE极饱和导通，发电变频器的REV端子由原来的高电位20 V变为低电位0V；当Q0.6输出低电位时，光藕PC1不工作，发电变频器的FWD端子还是高电位20 V，此时为发电逻辑，在此逻辑下发电变频器控制发电机发电。反之，当CPU226收到BMS送来的“停止辅助发电”信号后，Q0.6与Q1.6均输出低电位，发电变频器的FWD与REV端子均为高电位，此时为停止辅助发电逻辑。\n\n上述的控制信号对于变频器来说，只是知道要发电了，但是要发多少电，变频器还不知道，因此，主变频器还要发一个信号给发电变频器，告诉发电变频器发多少电，这个信号就是通常说的力矩信号。力矩信号由EM232中的V1，M1端子输出至变频器的12、11端子。一般为3V，强制发电时为4V；这个力矩信号电压不能太大，太大时发动机驱动发电机的力矩过大，造成驱动皮带打滑磨损过快（通俗叫法为电机吃皮带）。力矩信号电路连接见图5。 变频器有了上述发电控制信号与力矩信号，理论上可以控制发电机发电了。但是，在三相异步变频调速发电机装置中，发电变频器还要知道发电机是否旋转，如果发电机在没有旋转时，发电变频器贸然地开启IGBT，则发电机定子线圈一直被动力电池充电，所充的电未转变成其他形式的能量而全部转变成热能，那么，定子线圈必烧无疑。因此，发电变频器在没有收到编码器送来的旋转信号时，是不会控制发电机发电的。并且，变频器不但要收到信号而且要收到正确的信号。见图6编码信号，A、B是由编码器输出至变频器的2组编码信号，分别由编码器的蓝、绿二线连接发电变频器的YA、YB端子。这2组信号是频率脉宽幅度相同而相位相差90°的脉冲信号。其中相位超前90°的一组先进入变频器，落后90°的后进入变频器。相反，当电机反转时，落后的一组变成超前的一组先进入变频器。变频器利用相位差来辨别电机的正反转，因此YA、YB不能接错；如果错了，则不发电。\n\n8）小结当变频器满足发电控制信号、力矩信号、编码器（旋转）信号，且高压输入正常，电机及相关线路正常时发电机才会发电。'] | IS4（三相交流电流互感器中的一相）线束信号线断路，导致三相电流不平衡，触发故障码“1”。 | IS4交流电流互感器的线束中信号电压线发生断路 | 1 | 1 | 1 | 0.52823 | 0.49877
保时捷Cayenne S E-hybrid在等红绿灯时触发混合动力报警，高压电源电子设备中记录了哪些与温度相关的故障码？ | ['保时捷Cayenne S E-hybrid混合动力报警\n\n故障现象：Cayenne S E-hybrid在等红绿灯时，混合动力报警，在高压电源电子设备里有故障码：P178E00unction limitation due toexcessive temperature. P0EE00 DriveMotor Inverter Temperature Sensor “A”Circuit Range/Performance．POAF300 Drive Motor InverterTemperature Sensor“B”CircuitRange/Performance．P0D200 DriveMotor Inverter Temperature Sensor "C" circuit Range/Performance．以上4个关于温度的故障码会随机出现。 故障诊断：根据GFF检杳高温冷却系统回路、冷却液位、电机的节温、器。检查电机温度曲线变化平稳，怀疑电机内部温度传感器故障或电源电子设备故障，但不能百分百确定。对比同款车型，反复对比数据流，发现电源电了设备的温度变化异常。\n\n确认GFF信息不精确，被错误地引导至电机温度异常了。在外界温度较低时，电源电子设备的节温器要保证必要的冷却液流量通过电源电子设备，该低温冷却系统的最高工作温度约为70℃。 故障排除：发现电源电子设备的节温器异样，更换电源电子设备的节温器，对换试车，故障转移到另一部同款车好，而该车故障排除。自2015年7月20日至2015年8月28日间生产的E hybrid车型，安装了有两根弹簧的节温器。', '保时捷Cayenne轿车混合动力报警\n\n一辆Cayenne SE-hybrid、混合动力报警，在高压电源电子设备里有故障码：P0A21300 Drive Motor "A"Temperature Sensor Circuit Range/Performance；P0A2D00 Drive Motor"A" Temperature Sensor Circuit High。\n\n故障诊断：因最近有相似安例，首先检查适用于高压电源电子设备的低温冷却系统回路，对换电源电子设备的节温器，故障依旧。检查适用于电机的高温冷却系统回路、冷却液位、电机的节温器，都正常。根据GFF判断，有可能是线路故障、电源电子设备故障或是电机温度传感器故障。所以先检查从电源电子设备到电机温度传感器的两根线路，其中还有中转插头（1MSCPH＿P红色），位一于发动机保险丝盒内，都正常。对比电源电子设备的参考电压也正常。\n\n在试车途中发现，每当电机温度徘徊在140℃左右时，温度变化波动幅度加大，故障就出现了。\n\n正常车辆电机工作温度接近190℃。\n\n故障排除：更换电机。', '丰田普锐斯混合动力汽车动力系统主警告灯点亮\n\n一、故障现象 有7辆2008年生产的一汽丰田普锐斯混合动力汽车，已经行驶10万多km，车主反映通过一键起动系统起动车辆后，组合仪表混合动力系统主警告灯点亮，同时多信息显示器显示HV蓄电池警告标识。多次重新起动HV控制系统，该现象始终存在。 二、故障诊断与排除 1．故障诊断 由于组合仪表混合动力系统主警告灯点亮，表明这辆丰田普锐斯的HV系统存在故障，自检没有通过；同时多信息显示器显示HV蓄电池警告标识，这说明混合动力系统的HV蓄电池也存在故障，自检没有通过。这类故障有故障码可以读取，通过读取故障码对于诊断丰田普锐斯复杂的HV系统是十分必要的。接通检测仪器，读取故障码为POACD。查询丰田普锐斯的维修手册发现该故障码意义是混合动力蓄电池温度传感器“C”电路高电位。 丰田普锐斯的电池管理系统（BM引对HV蓄电池的充放电电压、充放电电流、进气温度、电池组温度、风冷却系统控制都要进行监测和控制。\n\n丰田普锐斯HV蓄电池由28块镍氢电池模块组成，蓄电池ECU电压监测系统采用每2块为1组的方式进行电压监测，共有14根电压监测线。蓄电池ECU通过1个安装在电池顶部的进气温度传感器和3个安装在电池底部的电池温度传感器监测电池组工作温度，以控制风冷系统对其强制通风冷却。蓄电池ECU通过安装在电池组负极输出端的感应式电流传感器监测HV蓄电池输出电流。\n\n由于故障码将HV系统的故障指向HV蓄电池内部的电池温度传感器，所以只有分解HV蓄电池才能将故障找到。将HV蓄电池从该车拆下并分解，发现有1个电池温度传感器的连接线焊点断开。这与诊断仪读取的POACD故障码相吻合，所以是该传感器连接线断路引起混合动力蓄电池温度传感器电路高电位的故障现象。\n\n2．故障分析 安装在HV蓄电池下部的电池温度传感器本身自带卡扣，正常时应该卡在电池下部相应位置。但是笔者发现时，其已经从配合部位松脱掉在电池底板上。所以电池温度传感器焊点脱焊可能是焊接质量或颠簸等外力引起的。BMS通过蓄电池ECU对HV蓄电池进行温度监测，并控制风冷系统强制对其降温，保持电池组正常工作温度。由于电池温度传感器失效，蓄电池ECU检测到该状况后，通过CAN总线通知混合动力汽车ECU （HV ECU）电池温度监测失效信息。由于BMS无法对电池组温度进行监测，为防止电池组过热损坏，保障车内人员安全（过热会引起电池膨胀发生爆炸），HVECU收到电池失效信息后，停止混合动力系统的工作，同时点亮组合仪表混合动力系统主警告灯，并在多信息显示器显示HV蓄电池警告标识。 3．故障排除 先测量发生故障的电池温度传感器本身电阻随温度变化情况，测量结果显示该温度传感器本体性能良好，再将脱焊部位重新焊接好。重新组装电池组并将其安装好，清除系统故障码，重新起动车辆，代表HV系统良好的Ready灯点亮，故障警告灯未点亮，车辆能够正常运行，HV系统运行正常。 三、维修小结 在针对混合动力汽车的维修中，修理人员要在传统汽车维修经验基础上，再掌握电工电子、开关电源、无刷电机、物理化学、高压电安全操作等方面的综合知识，运用解码仪等先进仪器设备，配合维修资料进行诊断。本案例涉及丰田普锐斯HV蓄电池温度传感器失效引起的混合动力系统停止工作，是比较典型的混合动力汽车故障案例，希望对广大汽车维修人员有所帮助。'] | 保时捷Cayenne S E-hybrid在等红绿灯时触发混合动力报警，高压电源电子设备中记录的温度相关故障码包括： - P178E00：因温度过高导致功能限制 - P0EE00：驱动电机逆变器温度传感器“A”电路范围/性能故障 - P0AF300：驱动电机逆变器温度传感器“B”电路范围/性能故障 - P0D200：驱动电机逆变器温度传感器“C”电路范围/性能故障 这些故障码会随机出现，最终诊断为电源电子设备节温器异常所致。 | 高压电源电子设备中记录的温度相关故障码包括：P178E00（功能限制因温度过高）、P0EE00（驱动电机逆变器温度传感器A电路范围/性能）、POAF300（驱动电机逆变器温度传感器B电路范围/性能）、P0D200（驱动电机逆变器温度传感器C电路范围/性能）。 | 1 | 1 | 1 | 0.79022 | 0.85424
导致保时捷Cayenne S E-hybrid混合动力报警的根本原因及涉及的生产批次是什么？ | ['保时捷Cayenne S E-hybrid混合动力报警\n\n故障现象：Cayenne S E-hybrid在等红绿灯时，混合动力报警，在高压电源电子设备里有故障码：P178E00unction limitation due toexcessive temperature. P0EE00 DriveMotor Inverter Temperature Sensor “A”Circuit Range/Performance．POAF300 Drive Motor InverterTemperature Sensor“B”CircuitRange/Performance．P0D200 DriveMotor Inverter Temperature Sensor "C" circuit Range/Performance．以上4个关于温度的故障码会随机出现。 故障诊断：根据GFF检杳高温冷却系统回路、冷却液位、电机的节温、器。检查电机温度曲线变化平稳，怀疑电机内部温度传感器故障或电源电子设备故障，但不能百分百确定。对比同款车型，反复对比数据流，发现电源电了设备的温度变化异常。\n\n确认GFF信息不精确，被错误地引导至电机温度异常了。在外界温度较低时，电源电子设备的节温器要保证必要的冷却液流量通过电源电子设备，该低温冷却系统的最高工作温度约为70℃。 故障排除：发现电源电子设备的节温器异样，更换电源电子设备的节温器，对换试车，故障转移到另一部同款车好，而该车故障排除。自2015年7月20日至2015年8月28日间生产的E hybrid车型，安装了有两根弹簧的节温器。', '保时捷Cayenne轿车混合动力报警\n\n一辆Cayenne SE-hybrid、混合动力报警，在高压电源电子设备里有故障码：P0A21300 Drive Motor "A"Temperature Sensor Circuit Range/Performance；P0A2D00 Drive Motor"A" Temperature Sensor Circuit High。\n\n故障诊断：因最近有相似安例，首先检查适用于高压电源电子设备的低温冷却系统回路，对换电源电子设备的节温器，故障依旧。检查适用于电机的高温冷却系统回路、冷却液位、电机的节温器，都正常。根据GFF判断，有可能是线路故障、电源电子设备故障或是电机温度传感器故障。所以先检查从电源电子设备到电机温度传感器的两根线路，其中还有中转插头（1MSCPH＿P红色），位一于发动机保险丝盒内，都正常。对比电源电子设备的参考电压也正常。\n\n在试车途中发现，每当电机温度徘徊在140℃左右时，温度变化波动幅度加大，故障就出现了。\n\n正常车辆电机工作温度接近190℃。\n\n故障排除：更换电机。', '雷克萨斯ES300h组合仪表显示“检查混合动力系统”\n\n一辆雷克萨斯ES300h轿车。该车发生追尾事故后，组合仪表显示“检查混合动力系统”，且黄色三角形的主警告灯点亮。 故障诊断：用故障检测仪检测，在动力管理控制单元中读得故障代码P0A84-123，含义为“混合型电池组冷却风扇1控制电路低”。 HV蓄电池充电和放电时均会产生热量，为保护HV蓄电池性能，混合动力系统采用专用的散热风扇对HV蓄电池进行散热。如图3所示，动力管理控制单元端子MREL接通IGCT继电器，辅助蓄电池向HV蓄电池散热风扇供电；动力管理控制单元通过端子SIO向HV蓄电池散热风扇发送控制指令，将风扇转速调节至与HV蓄电池温度相应的转速；HV蓄电池散热风扇通过端子FPO将风扇频率反馈给蓄电池智能单元，然后再由蓄电池智能单元通过串行通信将风扇频率反馈至动力管理控制单元。\n\n查看维修资料得知，故障代码P0A84-123的没置条件为：根据HV蓄电池散热风扇频率反馈计算的转速超出目标控制转速范围。产生故障代码P0A84-123的原因可能有：BATT FAN熔丝故障；HV蓄电池散热风扇故障；蓄电池智能单元故障；动力管理控制单元故障；相关线路故障。 用故障检测仪对HV蓄电池散热风扇进行主动测试（Driving the Battery Cooling Fan），发现HV蓄电池散热风扇运转正常，且将手放在左后座椅处的进风口上，能明显感觉到吸力，由此判断HV蓄电池散热风扇及其电源和搭铁均正常。另外，将HV蓄电池散热风扇转速依次由1级调节至6级时，风扇转速变化正常，说明动力管理控制单元与HV蓄电池散热风扇间的控制指令线路及动力管理控制单元均正常。接着查看HV蓄电池散热风扇频率（Cooling Fan frequency1）反馈信号，发现在对HV蓄电池散热风扇进行主动测试时，散热风扇的占空比达到了65.5%，但HV蓄电池散热风扇频率一直显示为0 Hz，推断动力管理控制单元没有接收到HV蓄电池散热风扇频率反馈信号。由于蓄电池智能单元和动力管理控制单元是通过串行数据进行通信的，而蓄电池智能单元还检测HV蓄电池温度、电流、电压等信息，如果串行通信线路出现故障，应该会有很多故障信息，因此怀疑HV蓄电池散热风扇与蓄电池智能单元间的风扇频率反馈信号线路存在故障。\n\n断开HV蓄电池散热风扇导线连接器gI和智能蓄电池单元导线连接器P10、测量导线连接器g1端子2与导线连接器P10端子5间的电阻，为∞，说明该线路断路。仔细检查相关线束，发现该导线因追尾事故发生断路。 故障排除：修复断路的导线后试车，故障排除。'] | 根本原因：电源电子设备的节温器异常，导致低温冷却系统无法有效散热，触发温度相关故障码。 涉及生产批次：2015年7月20日至2015年8月28日期间生产的E-hybrid车型（安装双弹簧节温器）。 | 故障由电源电子设备的节温器异常引起。涉及车型为2015年7月20日至2015年8月28日间生产的E hybrid车型，这些车辆原厂安装的是带有两根弹簧的节温器。 | 1 | 1 | 0.4 | 0.58209 | 0.77928
保时捷Cayenne SE-hybrid混合动力报警时，高压电源电子设备存储了哪些与Drive Motor 'A'温度传感器相关的故障码？ | ['保时捷Cayenne轿车混合动力报警\n\n一辆Cayenne SE-hybrid、混合动力报警，在高压电源电子设备里有故障码：P0A21300 Drive Motor "A"Temperature Sensor Circuit Range/Performance；P0A2D00 Drive Motor"A" Temperature Sensor Circuit High。\n\n故障诊断：因最近有相似安例，首先检查适用于高压电源电子设备的低温冷却系统回路，对换电源电子设备的节温器，故障依旧。检查适用于电机的高温冷却系统回路、冷却液位、电机的节温器，都正常。根据GFF判断，有可能是线路故障、电源电子设备故障或是电机温度传感器故障。所以先检查从电源电子设备到电机温度传感器的两根线路，其中还有中转插头（1MSCPH＿P红色），位一于发动机保险丝盒内，都正常。对比电源电子设备的参考电压也正常。\n\n在试车途中发现，每当电机温度徘徊在140℃左右时，温度变化波动幅度加大，故障就出现了。\n\n正常车辆电机工作温度接近190℃。\n\n故障排除：更换电机。', '保时捷Cayenne S E-hybrid混合动力报警\n\n故障现象：Cayenne S E-hybrid在等红绿灯时，混合动力报警，在高压电源电子设备里有故障码：P178E00unction limitation due toexcessive temperature. P0EE00 DriveMotor Inverter Temperature Sensor “A”Circuit Range/Performance．POAF300 Drive Motor InverterTemperature Sensor“B”CircuitRange/Performance．P0D200 DriveMotor Inverter Temperature Sensor "C" circuit Range/Performance．以上4个关于温度的故障码会随机出现。 故障诊断：根据GFF检杳高温冷却系统回路、冷却液位、电机的节温、器。检查电机温度曲线变化平稳，怀疑电机内部温度传感器故障或电源电子设备故障，但不能百分百确定。对比同款车型，反复对比数据流，发现电源电了设备的温度变化异常。\n\n确认GFF信息不精确，被错误地引导至电机温度异常了。在外界温度较低时，电源电子设备的节温器要保证必要的冷却液流量通过电源电子设备，该低温冷却系统的最高工作温度约为70℃。 故障排除：发现电源电子设备的节温器异样，更换电源电子设备的节温器，对换试车，故障转移到另一部同款车好，而该车故障排除。自2015年7月20日至2015年8月28日间生产的E hybrid车型，安装了有两根弹簧的节温器。', '奥迪A8混合动力高压蓄电池故障\n\n一辆行驶里程约3.6万km，发动机型号CHJA、 2.0TFSi，功率180M的2013款A8混合动力轿车。该车为事故车，前后被撞，尤其后部损坏严重。 故障诊断：连接大众诊断仪VAS6160，读取故障码为：P0A1 B00，电力电了一装置控制单元，电驱动装置，主动／静态；P0A1 F00，蓄电池能量管理控制单元，主动／静态；P160900，碰撞切断已触发，被动／偶发；P0AB900，混合动力组件系统故障，被动／偶发；P160900，碰撞切断已触发，主动／静态。 诊断仪“引导型故障查询”中有一个用于判断高压蓄电池的检测程序。该检测程序根据外观和热标准评判高压蓄电池状态是否达到临界值。 外观： ·检查是否有燃烧痕迹 ·检查是否变形／形损 ·检查是否潮湿／有无水分 热标准： ·高电压蓄电池受热 ·蓄电池壳体变色 ·塑料变形 根据蓄电池评判该高压蓄电池状态是否已达到临界值危险，从外观看没有发现什么问题，从热态看也正常。 从以上故障码码可以看出，发动机、变速器、蓄电池管理一系统都报了故障。 按照ELSA高压电安全要求规定及VAS6160引导性功能一步一步开始检测维修。开始在高压系统卜作业前必须切断高压系统的电压，只能通过引导型故障查询切断高压，然后将高压蓄电池从车上拆下，以便于饭金维修。\n\n必须做到以下几点： ·在修理汽车时要选择好临时存放高压蓄电池的地方 ·高压蓄电池不允许临时存放在露天和直接的工作范围内 ·必须保护高压蓄电池免受机械作用和热作用以及避免潮湿 ·未经批准的维修车间技师或车主及保险公司理赔员不允许能够够着临时存放的位置 经过一段时期修复，为了节约成木，原车高压蓄电池外部没有损坏，决定启用，可装复以后始终无法启动。 诊断报告如下：蓄电池调节单元J840报有故障码P160900碰撞一切断已触发，故障类型主动／静态。 根据故障码提示，尽管高压蓄电池内部存有电量，但是由于其内部高压触点已被切断，电能无法输出。 先来了解下高压蓄电池A38是由两个串联的电池组组成。\n\n这两个电池组是通过保养插头TW彼此相连的。每个电池组又是由两个电池模块构成，每个电池模块有18个咋里离子电池格组成，额定电压是66.5V。有一个电流传感器用于在蓄电池充电和放电时侦测电流，工作清况由蓄电池调节控制单元J841来监控。 蓄电池调节控制单7LJ840是集成在混合动力蓄电池单元AX 1内的一个组件，在壳体内的左侧。 蓄电池调节控制单元J840负责下述工作： ·评估和确定蓄电池电压 ·评估和确定各个单格的电压 ·识别高压蓄电池的温度 ·借助于蓄电池冷却模块来调节高压蓄电池的温度 该控制单元通过与混合动力CAN总线和驱动CAN总线以及12V车载供电网相连，就能与其他控制单元和部件进行通信联系了。 ·存储历史数据 ·操控高压触点 ·监控和分析安全线 ·执行并分析绝缘检测 ·确定高压蓄电池A38的充电状态 ·侦测充电电流和放电电流 高压触点： 在混合动力蓄电池单元AX 1内部，共有3个高压触点，它们也被称作 “接触器”，如图3所示。每个接触器就类似一个继电器，只是通过电流的能力更大些（电功率更大些）。如果这些高压触点接合了，那么高压蓄电池就与其他高压部件连接上了，就会有电流流过了。一个是止极高压触点，一个是负极高压触点；还另有一个正极触点月在其中集成有一个10Ω的电阻，该高压触点被称为预加载触点。\n\n一旦15号线接通了的话，蓄电池调节控制单元J840会先接通负极高压触点和预加载触点。一个很小的电流会流过该电阻，该电流会给电驱动装置的功率和控制电子系统jx1内的中间电路电容器1-C25充电。只有当这个中间电路电容器1充好了电后，控制单元J840才会让正极高压触点接通。 在下述情况下，高压触点由蓄电池调节控制单元J840来给断开： ·15号线已断开 ·安全线已切断 ·安全气囊控制单元J234识别出碰撞信号 ·给蓄电池调节控制单元J840供电的12V蓄电池电网断开了 该A8混合动力轿车前部／尾部被撞，车身气囊引爆，在混合动力蓄电池调节单元J840经过驱动CAN总线碰撞信息俺差，操控其高压触点切断，以期保证乘员生命安全。 故障排除：更换高压蓄电池（日本二洋），故障码变为偶发，清码。恢复高电压系统只能通过引导型故障查询重新投入运行，上路试车，经过较民距离及各种工况试车，一切正常。 故障总结：高压蓄电池外部经过目视没有问题，但该车经过碰撞，其内部高压触点已经切断。刚开始对混合动力车修理，还没有经验，对故障码的解读还没有真正理解，认识程度不够。'] | P0A21300（Drive Motor "A" Temperature Sensor Circuit Range/Performance） P0A2D00（Drive Motor "A" Temperature Sensor Circuit High） | 故障码为P0A21300 Drive Motor 'A' Temperature Sensor Circuit Range/Performance和P0A2D00 Drive Motor 'A' Temperature Sensor Circuit High。 | 1 | 1 | 1 | 0.68218 | 0.97864
针对保时捷Cayenne混合动力车型的电机温度传感器电路故障，最终通过什么方式排除了Drive Motor 'A'的温度异常报警问题？ | ['保时捷Cayenne轿车混合动力报警\n\n一辆Cayenne SE-hybrid、混合动力报警，在高压电源电子设备里有故障码：P0A21300 Drive Motor "A"Temperature Sensor Circuit Range/Performance；P0A2D00 Drive Motor"A" Temperature Sensor Circuit High。\n\n故障诊断：因最近有相似安例，首先检查适用于高压电源电子设备的低温冷却系统回路，对换电源电子设备的节温器，故障依旧。检查适用于电机的高温冷却系统回路、冷却液位、电机的节温器，都正常。根据GFF判断，有可能是线路故障、电源电子设备故障或是电机温度传感器故障。所以先检查从电源电子设备到电机温度传感器的两根线路，其中还有中转插头（1MSCPH＿P红色），位一于发动机保险丝盒内，都正常。对比电源电子设备的参考电压也正常。\n\n在试车途中发现，每当电机温度徘徊在140℃左右时，温度变化波动幅度加大，故障就出现了。\n\n正常车辆电机工作温度接近190℃。\n\n故障排除：更换电机。', '保时捷Cayenne S E-hybrid混合动力报警\n\n故障现象：Cayenne S E-hybrid在等红绿灯时，混合动力报警，在高压电源电子设备里有故障码：P178E00unction limitation due toexcessive temperature. P0EE00 DriveMotor Inverter Temperature Sensor “A”Circuit Range/Performance．POAF300 Drive Motor InverterTemperature Sensor“B”CircuitRange/Performance．P0D200 DriveMotor Inverter Temperature Sensor "C" circuit Range/Performance．以上4个关于温度的故障码会随机出现。 故障诊断：根据GFF检杳高温冷却系统回路、冷却液位、电机的节温、器。检查电机温度曲线变化平稳，怀疑电机内部温度传感器故障或电源电子设备故障，但不能百分百确定。对比同款车型，反复对比数据流，发现电源电了设备的温度变化异常。\n\n确认GFF信息不精确，被错误地引导至电机温度异常了。在外界温度较低时，电源电子设备的节温器要保证必要的冷却液流量通过电源电子设备，该低温冷却系统的最高工作温度约为70℃。 故障排除：发现电源电子设备的节温器异样，更换电源电子设备的节温器，对换试车，故障转移到另一部同款车好，而该车故障排除。自2015年7月20日至2015年8月28日间生产的E hybrid车型，安装了有两根弹簧的节温器。', '丰田凯美瑞混合动力轿车发动机故障灯点亮\n\n一辆行驶里程约3万km、搭载4AR-FXE发动机和ECVT变速器的2015年丰田凯美瑞混合动力轿车。车主反映：该车辆在市区正常行驶过程中，组合仪表突然报警，出现“检查混合动力系统”的提示信息，同时发动机故障灯点亮。 故障诊断：接车后试车，踩下制动踏板，按下电源开关，车辆进入READY ON状态，组合仪表上辅助蓄电池充电指示灯点亮，说明此时辅助蓄电池处于不充电状态。连接故障检测仪（GTS），在混合动力系统中读得当前故障代码“POA08-264 DC/DC转换器状态电路”，记录并尝试清除故障代码，故障代码无法清除。查看维修资料得知。\n\n根据上述的检查结果，本着由简到繁的诊断原则对故障原因进行逐一排查。首先检查逆变器冷却系统，冷却液量充足；检查逆变器冷却系统软管，无扭曲和阻塞；用故障检测仪对冷却风扇执行动作测试，冷却风扇正常运转，排除逆变器冷却系统故障的可能。将电源开关置于OFF状态，将电缆从辅助蓄电池负极（－）端子上断开，拆下维修塞把手，等待10 min，用万用表（设定为750 V或更高）测量带转换器的逆变器总成检查点的端子电压为0 V。检查发动机室2号继电器盒上熔丝DC/DC IGCT和熔丝IGCT-MAIN，未见异常；从发动机室继电器盒和接线盒总成拆下熔丝DC/DC-S检查，未见异常。从带转换器的逆变器总成上拆下逆变器上盖（发电机电缆侧）和逆变器上盖（电动机电缆侧），用兆欧计（设定为500 V或更高）测量发电机导线连接器端子I（端子w）、端子2（端子V）、端子3（端子U）与搭铁之间的电阻，均为1.2 MΩ（标准值为1 MΩ或更大），正常；测量电动机导线连接器端子1（端子W）、端子2（端子V）、端子3（端子U）与搭铁之间的电阻，均为1.2 MΩ（标准值为1 MΩ或更大），正常，排除发电机电缆和电动机电缆故障的可能。\n\n将电缆连接到辅助蓄电池负极（－）端子上，检查AMD端子电压，AMD端子通过发动机室3号线束连接到发动机室继电器盒和接线盒总成内连接器1K端子1，用万用表测量连接器1K端子1的电压，为10.58 V（正常情况下，应与辅助蓄电池电压相同，此时测得辅助电池电压为12.48 V），不正常。检查连接器1K无异常，晃动发动机室3号线束，发现连接器1K上的固定螺母有轻微松动，同时端子1的电压发生改变，在10.58 V～12.48 V变化。拆下连接器1K上的固定螺母，发现端子1表面和固定螺母表面都有电弧烧蚀的痕迹，至此，确定故障由连接器虚接所致。\n\n故障排除：用砂纸打磨处理端子1表面和固定螺母表面，并以标准力矩8 N·m拧紧固定螺母，测量连接器端子1的电压，为12.48 V，晃动发动机室3号线束，电压保持不变。清除故障代码后试车，故障现象消失。交车1周后电话回访，车主反映车辆一切正常，故障彻底排除。'] | 更换电机。 | 更换电机。 | 1 | 1 | 1 | 0.21209 | 1
2011款凯迪拉克凯雷德混合动力轿车无法启动时，诊断仪检测到的故障码及其对应故障说明是什么？ | ['凯迪拉克凯雷德混合动力轿车无法启动\n\n一辆行驶里程约2.2万km的2011款凯迪拉克凯雷德6.2L混合动力轿车。该车无法启动，仪表显示（如图1所示）请检修混合动力系统。\n\n进叫入维修车间后，技师使用诊断仪检查故障码，结果为显示蓄电池能量模块、复合动力模块等混合动力模块内都是同一故障码:P0C76复合蓄电池系统高电压存在故障。\n\n根据故障码查看维修手册的故障说明（因是混合动力车辆要查看注意事项，维修任何高压系统前都要先断掉高压断电器）。故障解释可能是高压断电器没有断开故障。\n\n根据前期检查作了初步分析： 1．可能蓄电池电压故障； 2．可能是低压线路或高压线路故障； 3．可能是高压继电器故障； 4．可能是蓄电池模块（BECM）故障； 5．可能是逆变器模块（PIM）故障。 先测量蓄电池电压为11.5V，高压在诊断仪里查看数据为296V左右，判断高、低电压正常。然后根据电路图进行相关部件和线路的测量，采集数据如下： 1．检查测量BECM电源线X350 1号脚12V左右电源正常； 2．检查测量BECM搭铁线X350 9号脚与车身之间电阻0.56Ω左右搭铁正常； 3．检查侧量BECM电源线X350 2号脚与车身之间电压12V左右正常； 4．检查测量BECM电源线X350 10号脚与逆变器模块（PIM ） X150 A1号脚。 在点火开关打开时12V电压，在旋转钥匙启动时0V信号，均正常。\n\n同时在使用诊断仪特殊功能控制时，可以听到3个继电器都有“滴答滴答”的声音，在驱动继电器的同时，使用万用表测量继电器所控制的300V线束是导通的，说明继电器与蓄电池模块都正常。\n\n使用诊断仪查看发动机（ECM）与逆变器（PIM）模块数据里的启动信号，都正常。\n\n诊断分析： 1。高低压电源正常； 2．控制启动信号及线束正常； 3。高压控制继电器正常； 4。蓄电池控制模块（BECM）驱动时也正常； 5．在一一排除上述的情况后，分析结论是：逆变器模块收到启动信号后，没有发出请求指令给BECM，从而控制3个高压继电器工作，所以才导致车辆无法启动的现象。 最终判断为逆变器模块（PIM）故障。\n\n故障排除：更换逆变器模块PIM后试车故障排除。\n\n故障总结：首先，目前混合动力车型的维修较少，所以维修时一定要查看维修手册，按要求和步骤去维修（在确保安全无高压电时进行维修作业工作）。此故障根据故障码、数据流等进行分析后，使用专用工具进行测量，通过排除法，一步步地顺序分析和判断，就容易把故障排除了。维修址七类车的关键是要了解车辆系统的工作原理，善于使用技术资料和专用工具，在保证安全作业的前提下完成修理。', '奔驰混合动力车型无法启动或组合仪表提示“故障，请去授权服务中心”\n\n故障现象：车辆无法启动或组合仪表提示“故障，请去授权服务中心”，且电池管理控制单元（N82/2）中存储以下一个或多个故障代码：P1CA100高压车载电气系统内的接触器打开时存在绝缘故障；P1CA200高压车载电气系统内的接触器闭合时存在绝缘故障；P1CA300高压车载电气系统内的接触器打开时存在绝缘警告；P1C A400高压车载电气系统内的接触器闭合时存在绝缘警告；P1CF500存在高压车载电气系统绝缘警告。 解决方法：高压车载电气系统的一个或多个高压组件绝缘电阻降低。根据相应的维修车间资料系统（WIS）文档（视车型系列而定）进行绝缘故障检测，高压端子与搭铁间的电阻应大于1MΩ，否者存在漏电故障。', '英菲尼迪QX60混动车混合动力故障灯及防侧滑指示灯突然点亮\n\n一辆搭载QR25发动机的2015年英菲尼迪QX60混动车。该车辆行驶过程中，混合动力故障灯及防侧滑指示灯突然点亮。 故障诊断：用故障检测仪读取故障代码，发现变速器控制模块内存储了故障代码P0706，含义为“变速器范围传感器A”；ABS控制模块内存储了故障代码C1130，含义为“发动机信号1”；混合动力控制模块（HPCM）内存储了故障代码P0701，含义为“变速器控制系统”。记录并尝试清除故障代码，故障代码可以清除，进行路试，在切换挡位时，发现N挡和D挡指示灯同时点亮，上述故障代码再次存储。\n\n查看维修资料得知，故障代码01130和故障代码P0701是由于变速器系统中监测到故障代码P0706而产生的，所以重点对故障代码P0706进行检查。根据故障代码P0706的提示，维修人员首先调整变速器挡位拉线。将排挡杆置于P挡，松开变速器挡位拉线固定螺栓，调整变速器挡位拉线，重新拧紧固定螺栓后试车，故障消失。\n\n排除方法：重新调整变速器挡位拉线。'] | 故障码：P0C76（复合蓄电池系统高电压存在故障） 故障说明：高压断电器未断开或逆变器模块（PIM）未发出启动指令，导致高压继电器无法工作，车辆无法启动。最终确认为逆变器模块故障。 | 故障码为P0C76，对应故障说明为复合蓄电池系统高电压存在故障。 | 1 | 1 | 0.75 | 0.4704 | 0.63912
导致2011款凯迪拉克凯雷德混合动力轿车无法启动的最终故障部件及排除方法是什么？ | ['凯迪拉克凯雷德混合动力轿车无法启动\n\n一辆行驶里程约2.2万km的2011款凯迪拉克凯雷德6.2L混合动力轿车。该车无法启动，仪表显示（如图1所示）请检修混合动力系统。\n\n进叫入维修车间后，技师使用诊断仪检查故障码，结果为显示蓄电池能量模块、复合动力模块等混合动力模块内都是同一故障码:P0C76复合蓄电池系统高电压存在故障。\n\n根据故障码查看维修手册的故障说明（因是混合动力车辆要查看注意事项，维修任何高压系统前都要先断掉高压断电器）。故障解释可能是高压断电器没有断开故障。\n\n根据前期检查作了初步分析： 1．可能蓄电池电压故障； 2．可能是低压线路或高压线路故障； 3．可能是高压继电器故障； 4．可能是蓄电池模块（BECM）故障； 5．可能是逆变器模块（PIM）故障。 先测量蓄电池电压为11.5V，高压在诊断仪里查看数据为296V左右，判断高、低电压正常。然后根据电路图进行相关部件和线路的测量，采集数据如下： 1．检查测量BECM电源线X350 1号脚12V左右电源正常； 2．检查测量BECM搭铁线X350 9号脚与车身之间电阻0.56Ω左右搭铁正常； 3．检查侧量BECM电源线X350 2号脚与车身之间电压12V左右正常； 4．检查测量BECM电源线X350 10号脚与逆变器模块（PIM ） X150 A1号脚。 在点火开关打开时12V电压，在旋转钥匙启动时0V信号，均正常。\n\n同时在使用诊断仪特殊功能控制时，可以听到3个继电器都有“滴答滴答”的声音，在驱动继电器的同时，使用万用表测量继电器所控制的300V线束是导通的，说明继电器与蓄电池模块都正常。\n\n使用诊断仪查看发动机（ECM）与逆变器（PIM）模块数据里的启动信号，都正常。\n\n诊断分析： 1。高低压电源正常； 2．控制启动信号及线束正常； 3。高压控制继电器正常； 4。蓄电池控制模块（BECM）驱动时也正常； 5．在一一排除上述的情况后，分析结论是：逆变器模块收到启动信号后，没有发出请求指令给BECM，从而控制3个高压继电器工作，所以才导致车辆无法启动的现象。 最终判断为逆变器模块（PIM）故障。\n\n故障排除：更换逆变器模块PIM后试车故障排除。\n\n故障总结：首先，目前混合动力车型的维修较少，所以维修时一定要查看维修手册，按要求和步骤去维修（在确保安全无高压电时进行维修作业工作）。此故障根据故障码、数据流等进行分析后，使用专用工具进行测量，通过排除法，一步步地顺序分析和判断，就容易把故障排除了。维修址七类车的关键是要了解车辆系统的工作原理，善于使用技术资料和专用工具，在保证安全作业的前提下完成修理。', '奔驰混合动力车型无法启动或组合仪表提示“故障，请去授权服务中心”\n\n故障现象：车辆无法启动或组合仪表提示“故障，请去授权服务中心”，且电池管理控制单元（N82/2）中存储以下一个或多个故障代码：P1CA100高压车载电气系统内的接触器打开时存在绝缘故障；P1CA200高压车载电气系统内的接触器闭合时存在绝缘故障；P1CA300高压车载电气系统内的接触器打开时存在绝缘警告；P1C A400高压车载电气系统内的接触器闭合时存在绝缘警告；P1CF500存在高压车载电气系统绝缘警告。 解决方法：高压车载电气系统的一个或多个高压组件绝缘电阻降低。根据相应的维修车间资料系统（WIS）文档（视车型系列而定）进行绝缘故障检测，高压端子与搭铁间的电阻应大于1MΩ，否者存在漏电故障。', '奔驰S400混合动力轿车无法启动\n\n一辆行驶里程约8.8万km、装配272.974发动机及722.950变速器的2012年奔驰S400混合动力轿车。该车发动机无法启动。 故障诊断：混合动力系统发动机无法启动的可能原因有：节气门驱动机构机械损坏；缺少发动机转速信号；在点火顺序中有碰撞信号；蓄电池电量不足；燃油压力过低；发动机基本正时错位；启动机及其线路故障；驾驶认可系统3（DAS3）不允许启动；保护开关（A100s1）未施加开启电压。 接车后尝试启动发动机，经多次启动均没有任何反应；检查低压车载电网电压，约为11.7 V，高压车载电网电压约为127.7 V，这表明高低压蓄电池的SOC电量充足；用燃油压力表检查燃油压力，燃油压力为400 kPa，正常。连接STAR-DAS进行故障诊断，在发动机电子设备（ME）控制单元（N3/10）中读到2个故障代码，故障代码U011000的含义是“与电动机A控制单元的通信存在功能故障（当前）”，故障代码U011081的含义是“与电动机A控制单元的通信存在功能故障，接收到错误的数据（当前）”；在SG-EM功率电子装置控制单元（N129/1）中存储有故障代码P0A1E00，含义是“功率电子装置控制单元（N129/1）部件存在故障（当前）”；在SG-DDW直流／直流（DC/DC）转换器控制单元（N83/1）中存储有2个故障代码，故障代码P0A0E00的含义是“高压车载电网的联锁回路存在偶发性功能故障（已存储）”，故障代码U010000的含义是“与发动机电子设备（ME）控制单元的通信存在故障（当前）”；在SG-BMS蓄电池管理系统控制单元（N82/2）中存储有故障代码011000，含义是“与电动机A控制单元的通信存在功能故障（当前）”。虽然在发动机电子设备（ME）控制单元（N3/10）中没有存储与电子风扇有关的故障代码，但该车的电子风扇却一直常转，可能是接收到错误的数据所致。根据故障引导检查控制单元的通信，检测结果显示“与控制单元HSG的通信是成功的”，说明该车控制单元的通信正常。由以上初步检查结果分析，该车的故障可能会出现在以下几个方面：相关线路故障（首要排除）；功率电子装置控制单元（N129/1）故障；SG-BMS蓄电池管理系统控制单元（N82/2）故障；发动机电子设备（ME）控制单元（N3/10）故障；混合动力控制器区域网络（CAN）电位分配器连接器（X30/44）损坏。 查阅混合动力系统相关资料，结合以往对此车的了解及经验，先对各控制单元的供电熔丝、搭铁点及各控制单元高低CAN线的电压信号进行测量，均未发现异常；检测混合动力控制器区域网络（CAN）电位分配器连接器X30/44端子1与端子2之间的电阻，为59.5 Ω（标准值为55Ω～65Ω），正常；故障诊断仪引导提示检测控制单元电阻，按照图2所示的电路进行控制单元电阻的检测，实测DC/DC转换器控制单元（N83/1）的电阻约为48.5kΩ，蓄电池管理系统控制单元（N82/2）的电阻约为49 kΩ，发动机电子设备（ME）控制单元（N3/10）的电阻为51 kΩ，电动制冷压缩机（A9/5）的电阻为24 kid -26 k0，功率电子装置控制单元（N129/1）的电阻约为48 k4，从检测结果数据看，电动制冷压缩机（A9/5）的内部阻值过低，很可能是电动制冷压缩机（A9/5）损坏，但是因为该车空调系统制冷功能是正常的，单凭该数据并不能确定电动制冷压缩机（A9/5）损坏，只能找到相同型号电动制冷压缩机（A9/5）进行互换进行验证。正好车间有一辆在修的奔驰S400轿车，于是测量数据进行对比，测量结果与原车一样，这说明该原车的电动制冷压缩机（A9/5）是正常的。\n\n考虑到该车CAN通信故障和无法启动故障很有可能是同一个故障原因造成的。于是，就先对故障代码P0A0E00进行引导检测，读取到DC/DC转换器控制单元（N83/1）中高压车载电网电压的实际值为9.2 V，电压却为低压安笙电压，因此怀疑是蓄电池或者蓄电池的连接有问题，于是决定检查部件A100（高压蓄电池模块）上的导线连接器是否安装到位，拔下A100（高压蓄电池模块）上的导线连接器观察，未发现异常，重新插回A100（高压蓄电池模块）导线连接器（注意：不允许导线连接器歪斜，否则导线连接器无法完全插上，可能导致互锁回路断路）后试车，故障依旧。\n\n接着对故障代码P0A1E00进行引导检测，检查功率电子装置控制单元（N129/1）内的软件（SW）版本，为12.04.00，无需升级；用故障检测仪检测功率电子装置控制单元（N129/1）中记录的“总电容量的初始值”，为1037μF，正常，接着评估功率电子装置控制单元（N129/1）中记录的“总电容量的平均值”，为0μF，小于800μF，则必须更换功率电子装置控制单元（N129/1）。 从以上分析判断，是由于功率电子装置控制单元（N129/1）出现故障导致整个高压车载电网电压都降至低压安全电压。因此需要更换功率电子装置控制单元（N129/1）后再进行后续故障诊断。更换功率电子装置控制单元（N129/1）后，连接故障检测仪进行在线编程。编程完成后重新读取DC/DC转换器控制单元 （N83/1）中高压车载电网的电压，为122 V（正常为48 V～150 V），说明高压车载电网的电压恢复正常。重新读取故障代码，所有控制单元内均无故障代码存储，电子风扇也不再常转。尝试启动车辆，但发现该车还是无法启动，在启动的过程中，笔者观察到，启动前仪表盘上显示的高压电电量为57%，但在按下启动按键后仪表盘上显示的高压电电量迅速下降至0%。难道是高压蓄电池的电量不足吗？于是外接充电机进行充电，大约充电20 min后试车，故障现象还是和之前一样。那么会不会是高压蓄电池损坏呢？如果高压蓄电池损坏那又是什么原因造成的呢？电动机的运作会不会受干扰或受阻碍呢？于是笔者用扭力扳手尝试转动曲轴，却发现曲轴无论是顺时针还是逆时针一点都转不动，这充分说明该车发动机的机械部分存在故障，于是决定解体发动机进行检查。 在解体发动机的过程中，发现启动发电机的磁铁绝缘块脱落后卡在线圈上，将线圈卡死，从而导致发动机无法运转，由于发动机机械卡死，启动阻力过大，瞬间耗尽高压蓄电池电量，从而导致上述故障的产生。\n\n故障排除：更换启动发电机和功率电子装置控制单元（N129/1）后，连接故障检测仪进行在线编程后，对高压车载电网进行初始化，激活车载高压电系统后试车，发动机启动顺利，故障彻底排除。'] | **最终故障部件**：逆变器模块（PIM） **排除方法**：更换逆变器模块（PIM）后试车，故障排除。 | 最终故障部件为逆变器模块（PIM），通过更换逆变器模块（PIM）后试车故障排除。 | 0.83333 | 1 | 1 | 0.42925 | 0.97906
2009款别克君越混合动力轿车空调间歇性不工作的故障最终由哪个部件引起？ | ['别克君越混合动力轿车空调间歇性不工作\n\n一辆行驶里程约10.8万km的2009款别克君越混合动力轿车（SGM18）。车主反映：该车空调最近出现了一种非常奇怪的现象，就是打开空调后，空调工作大约2 min，空调压缩机会停止工作4 min左右，然后空调还会再自动工作2 min，如此反复。该车曾经在维修站维修多次，均没有排除故障。 故障诊断：接车后，首先确认故障现象，故障确如车主所述。维修站的维修技术人员用TECH 2对车辆进行检测，无任何故障代码存储；维修技术人员先后检查了空调控制模块、空调压力传感器、空调压缩机继电器及其相关线路，没有发现异常；维修技术人员又和同类型车互换了空调控制模块、车身控制模块（BCM ）、发动机控制模块（ECM）等，故障没有得到解决，后来维修站维修技术人员在整车厂的电话指导下又互换了室内空调出风口温度传感器、仪表控制模块（TPC）和网关模块（GETWAY ），但是故障依然没有得到解决。 笔者接手该车后，读取该车ECM的动态数据流和HVAC（空调控制模块）的动态数据流，对比空调工作正常时和异常时的动态数据流发现，空调工作不正常时，动态数据流中的“请求A/C信号”为“否”，但是HVAC内的“A/C请求”信号却始终为“是”。那么这两个数据为何不一致呢？是否为HVAC和ECM之间的信号传输有问题呢？查看该车空调控制模块的电路，发现HVAC的A（灰色）线和B（紫色）线，分别到ECM的端子J3/56和端子J3/36。但是，查看HVAC控制模块（控制面板）的导线。\n\n连接器，上面却没有这2根线，查看维修手册上的HVAC导线连接器示意图，上面也没有这2个端子，而查看ECM相关电路，电路图上显示HVAC的A、B线则分别是连接到自动变速器油温度传感器上。这让笔者一头雾水。在实际维修时，笔者判断这2根线可能是到BCM或网关模块的，但是在BCM和网关模块上也没有找到这2根线。\n\n为了尽快地找到这2根线的去向，笔者人为断开了其中的1根线，然后用TECH 2检测，发现在发动机控制模块中存储有故障代码P0538，其含义是空调蒸发器温度传感器电路电压高。根据故障代码进行维修，在驾驶室加速踏板附近找到紫色和灰色这2根线和相应的导线连接器。断开导线连接器，用万用表测量空调蒸发器温度传感器的电阻为52.45 kΩ，此时基本上可以判断为空调蒸发器温度传感器有故障，为了进一步确认故障，笔者又测量了一辆同类型车的空调蒸发器温度传感器的电阻，为9.61 kΩ。 故障排除：更换空调蒸发器温度传感器（图6）后试车，故障排除。', '别克君越提速缓慢、并且挂挡有冲击\n\n一辆搭载2.0T发动机和日本爱信公司生产的TF-80SN型6挡自动变速器的2011款上海通用别克君越轿车。该车起初是由于发动机水箱损坏而导致变速器进水，从而将其大修。在维修过程中，更换了大修包（含所有摩擦片、钢片、密封件等）、阀体、滤清器、发动机水箱等部件，同时切割修理了液力变矩器。但是用户仅使用」周，即发现变速器故障灯点亮，同时出现发动机转速高但车辆提速缓慢，并且挂挡有冲击。\n\n检测分析：经维修技师初检，发现系统内存储故障码“P074100间歇式、变矩器离合器电磁阀电路性能或卡在关闭位置”。由此说明变矩器锁上离合器9控制（TCC）闭锁油路极有可能处于关闭状态，导致发动机和变速器之间依然是液压形式连接。根据控制策略可得知，车辆在行驶过程中，当变矩器TCC满足闭锁条件时，变速器控制模块（TCM）便向TCC闭锁电磁阀发出闭锁指令。同时TCM监控发动机转速和输入轴转速的差值，即锁止滑差转速。如果该值过大，TCM则认为TCC电磁阀控制故障，包括电磁阀的电路性能，所以立即存储上述故障码。分析至此，将变速器侧油底壳和阀体拆下，检查TCC电磁阀和TCC闭锁阀。然而在拆下油底壳后，发现其内部存有大量铁屑。此时测试TCC电磁阀并没有发现问题，将阀体进行分解检查时，发现TCC闭锁阀被变速器回油管路中的铁屑卡住。当TCM向TCC闭锁电磁阀发出闭锁指令时，电磁阀确实有动作，但其所控制的TCC闭锁阀并无任何反应，仍然处于解锁状态，导致TCM存储故障码P0741。\n\n此时应查找油底壳内的金属颗粒究竟源于何处，否则即使将阀体清洗干净依然会形成二次污染，导致返工。于是将变速器进行分解检查。拆解后，发现变矩器轴径前端平面和油泵根部发生磨损（图1），而正常两者之间应存在几毫米间隙。将变矩器切开后，又发现涡轮前端的定位导向垫片断了（图2），以及泵轮、涡轮和导轮之间存在运动干涉并且已有磨损痕迹（图3、图4）。\n\n结合此故障现象，维修技师先后怀疑过变矩器同心度偏移导致偏摆量过大、变矩器内的特弗隆导向定位垫片损坏、曲轴止推轴承磨损等故障原因。于是将所怀疑部位依次以装车试验、排除的方式进行处理。一共更换过两个全新变矩器、一个旧变矩器和一个油泵，但是每一次装车试验后，上述部位的磨损和垫片折断等问题均再次出现。\n\n在反复处理无果之际，将一全新变矩器和刚从车上拆下的变矩器多次进行测量，发现后者比前者的尺寸大（图5），即装车后变矩器发生形变。而此形变将导致其与油泵形成接触磨损，内部元件也必将发生运动干涉。由此产生的金属颗粒会随着油液循环流进阀体内部，导致TCC锁止阀发生卡滞，最终存储故障码并使变速器进入故障运行模式。\n\n在无任何外力介入的情况下，能使变矩器发生形变的最直接原因即为油压过高。于是装车后加注自动变速器油，连接智能等量交换设备，进行冷却系统油压测试。此时发动机在怠速工况下达到了700kPa以上（图6），而标准油压应为300kPa左右。变矩器工作油压为何如此之高？\n\n故障排除：几经查找，终于发现问题根源，即在第一次大修时更换的阀体有误，其与原车阀体外观相同，但内部油路走向不同。重新更换同样的阀体后故障彻底排除。至此，维修近一个月的变矩器故障终于得到解决。\n\n经验总结：本案例纯属一起严重的人为故障案例。在维修过程中，维修技师不仅浪费了大量的时间、人力、物力，还损坏了诸多主要配件。所以要以此为鉴，在更换部件时一定要确定部件的匹配关系。认真、严谨、规范、服务好每一位用户是我们的职责。', '雷克萨斯CT200h轿车混合动力系统报警\n\n一辆行驶里程约13万km、搭载5ZR-FXE发动机和ECVT变速器的雷克萨斯CT200h轿车。用户反映：该车辆在市区内正常行驶过程中，组合仪表突然报警，出现“检查混合动力系统”的提示信息，随后车辆熄火，无法正常起动，只得电话求援。 故障诊断：接车后试车验证故障现象，故障现象确实如驾驶人所述。连接故障检测仪调取故障代码，在混合动力系统中读取到当前故障代码“P0A08-264 DC/DC变换器状态电路”，可能的故障原因有熔丝熔断、动力管理控制ECU故障、DC/DC转换器故障、动力电池组（HV）冷却液不足、散热风扇工作不良及相关线路故障等。\n\n此外，维修人员还留意到，空调系统内存储了故障代码“B1476 A/C变换器负荷系统”。查阅维修手册得知，该故障代码可能是空调压缩机工作时，电动机转换器负载过大或过小引起的。据此，推断此故障点可能是制冷剂量、空调压缩机总成、散热风扇、CAN通信系统等。 根据上述检查结果，本着由简到繁的诊断原则对故障原因进行逐一排查。首先检查HV冷却液量，充足；检查HV冷却液软管，无扭曲和阻塞；使用故障检测仪对散热风扇进行主动测试，散热风扇能正常运转；从发动机室接线盒总成内拆下DC/DC转换器的熔丝检查，未见异常；拆下前排乘员侧手套箱，检查动力管理ECU的连接情况，导线连接器插接牢固，且无接触不良等情况。 经过仔细思考，发现故障检测仪检测到的2个故障代码之间存在共同点，这2个故障代码的产生原因中有一项都是和冷却系统有关。于是查看故障出现时的定格数据，发现冷却液温度为121℃，这说明冷却系统散热不良。\n\n此前，对散热风扇进行主动测试的结果表明，散热风扇工作正常，因此重点对其他可能造成散热不良的原因进行排查。将车辆举升，拆下发动机底盘护板，用工作灯检查散热器，发现散热器表面布满毛絮。怀疑散热不良的故障就是由此产生的。 故障排除：拆下散热器，清洁干净后装复试车，故障排除。'] | 空调蒸发器温度传感器故障。 | 空调蒸发器温度传感器。 | 1 | 1 | 1 | 0.37196 | 0.98087
在排查2009款别克君越混合动力轿车空调故障时，人为断开哪根线路触发了故障代码P0538？ | ['别克君越混合动力轿车空调间歇性不工作\n\n一辆行驶里程约10.8万km的2009款别克君越混合动力轿车（SGM18）。车主反映：该车空调最近出现了一种非常奇怪的现象，就是打开空调后，空调工作大约2 min，空调压缩机会停止工作4 min左右，然后空调还会再自动工作2 min，如此反复。该车曾经在维修站维修多次，均没有排除故障。 故障诊断：接车后，首先确认故障现象，故障确如车主所述。维修站的维修技术人员用TECH 2对车辆进行检测，无任何故障代码存储；维修技术人员先后检查了空调控制模块、空调压力传感器、空调压缩机继电器及其相关线路，没有发现异常；维修技术人员又和同类型车互换了空调控制模块、车身控制模块（BCM ）、发动机控制模块（ECM）等，故障没有得到解决，后来维修站维修技术人员在整车厂的电话指导下又互换了室内空调出风口温度传感器、仪表控制模块（TPC）和网关模块（GETWAY ），但是故障依然没有得到解决。 笔者接手该车后，读取该车ECM的动态数据流和HVAC（空调控制模块）的动态数据流，对比空调工作正常时和异常时的动态数据流发现，空调工作不正常时，动态数据流中的“请求A/C信号”为“否”，但是HVAC内的“A/C请求”信号却始终为“是”。那么这两个数据为何不一致呢？是否为HVAC和ECM之间的信号传输有问题呢？查看该车空调控制模块的电路，发现HVAC的A（灰色）线和B（紫色）线，分别到ECM的端子J3/56和端子J3/36。但是，查看HVAC控制模块（控制面板）的导线。\n\n连接器，上面却没有这2根线，查看维修手册上的HVAC导线连接器示意图，上面也没有这2个端子，而查看ECM相关电路，电路图上显示HVAC的A、B线则分别是连接到自动变速器油温度传感器上。这让笔者一头雾水。在实际维修时，笔者判断这2根线可能是到BCM或网关模块的，但是在BCM和网关模块上也没有找到这2根线。\n\n为了尽快地找到这2根线的去向，笔者人为断开了其中的1根线，然后用TECH 2检测，发现在发动机控制模块中存储有故障代码P0538，其含义是空调蒸发器温度传感器电路电压高。根据故障代码进行维修，在驾驶室加速踏板附近找到紫色和灰色这2根线和相应的导线连接器。断开导线连接器，用万用表测量空调蒸发器温度传感器的电阻为52.45 kΩ，此时基本上可以判断为空调蒸发器温度传感器有故障，为了进一步确认故障，笔者又测量了一辆同类型车的空调蒸发器温度传感器的电阻，为9.61 kΩ。 故障排除：更换空调蒸发器温度传感器（图6）后试车，故障排除。', '雷克萨斯CT200h轿车混合动力系统报警\n\n一辆行驶里程约13万km、搭载5ZR-FXE发动机和ECVT变速器的雷克萨斯CT200h轿车。用户反映：该车辆在市区内正常行驶过程中，组合仪表突然报警，出现“检查混合动力系统”的提示信息，随后车辆熄火，无法正常起动，只得电话求援。 故障诊断：接车后试车验证故障现象，故障现象确实如驾驶人所述。连接故障检测仪调取故障代码，在混合动力系统中读取到当前故障代码“P0A08-264 DC/DC变换器状态电路”，可能的故障原因有熔丝熔断、动力管理控制ECU故障、DC/DC转换器故障、动力电池组（HV）冷却液不足、散热风扇工作不良及相关线路故障等。\n\n此外，维修人员还留意到，空调系统内存储了故障代码“B1476 A/C变换器负荷系统”。查阅维修手册得知，该故障代码可能是空调压缩机工作时，电动机转换器负载过大或过小引起的。据此，推断此故障点可能是制冷剂量、空调压缩机总成、散热风扇、CAN通信系统等。 根据上述检查结果，本着由简到繁的诊断原则对故障原因进行逐一排查。首先检查HV冷却液量，充足；检查HV冷却液软管，无扭曲和阻塞；使用故障检测仪对散热风扇进行主动测试，散热风扇能正常运转；从发动机室接线盒总成内拆下DC/DC转换器的熔丝检查，未见异常；拆下前排乘员侧手套箱，检查动力管理ECU的连接情况，导线连接器插接牢固，且无接触不良等情况。 经过仔细思考，发现故障检测仪检测到的2个故障代码之间存在共同点，这2个故障代码的产生原因中有一项都是和冷却系统有关。于是查看故障出现时的定格数据，发现冷却液温度为121℃，这说明冷却系统散热不良。\n\n此前，对散热风扇进行主动测试的结果表明，散热风扇工作正常，因此重点对其他可能造成散热不良的原因进行排查。将车辆举升，拆下发动机底盘护板，用工作灯检查散热器，发现散热器表面布满毛絮。怀疑散热不良的故障就是由此产生的。 故障排除：拆下散热器，清洁干净后装复试车，故障排除。', '奔驰S400L混合动力系统CAN通信故障\n\n一辆行驶里程约2.6万km，配置M272发动机和722.9变速器的奔驰S400L轿车。该发动机启停功能不能长时间保持；车辆偶尔启动不着。 故障诊断：接到车在第一时间与客户一起试车，经过长时间的行驶，起停功能条件满足的情况下（也就是仪表中就绪READY指示灯的颜色变为绿色时）等红绿灯，车辆正常熄火可没过几秒钟自动又重新启动，多次尝试结果一样。客户还提到车辆偶尔有时还打不着车，但一直未试出不能启动的现象；另外该车也是在外边修理厂维修的车辆，故障未排除到我公司进行检查维修！按照正常检查作业流程先用专用检测设备Xentry读取得到相关故障码。 在SG-BMS蓄电池管理系统控制模块（N83/1）内存储有两个故障码： ·P0A0E00，高压车载电网的联锁回路存在偶发性功能故障、已储存 ·PC10000，与发动机控制模块的通信存在故障、当前已储存ME 17.7发动机电子设备（N3/10）故障码： ·U029800,混合动力控制器区域网络（CAN）总线断路故障、当前的 ·U029881,混合动力控制器区域网络（CAN）总线断路故障、当前的 ·U011000，与“电动机A”控制模块的通信存在功能故障、当前的 ·U011081，与“电动机A”控制模块的通信存在功能故障。接收到错误的数据、当前的 由以上初步检查分析，故障点可能会出现在以下几点： （1）相关线路故障（首要排除）； （2）电力电子模块（功率电子装置）控制模块（N129/1）； （3） SG-BMS高压蓄电池管理系统控制模块（N82/2）； （4）发动机控制模块故障（N3/10）； （5）混合动力控制器区域网络（CAN）电位分配器插接器（X30/44）损坏。 查阅混合动力系统相关资料，结合以往对此车的了解及经验，先对各控制模块的保险丝供电、搭铁点及各控制模块高低CAN的线路的电压信号进行测量，均在正常值。\n\n混合动力控制器区域网络（CAN）电位分配器插接器X30/44测量情况如下：第一步，检测CAN分配器本身阻值，标准值为55～65Ω。第二步，测量插头上面CAN线束的1-2脚之间的阻值，测量值为59.5Ω。结果都在额定值范围之内。\n\n但实际测量结果和提示有差别，不管重复测量几次结果都是以下结果： ·直流／直流转换器控制模块N83/1：48.5kΩ左右 ·蓄电池管理系统控制模块N82/2：49kΩ左右 ·发动机控制模块N3/10:51kΩ左右 ·电动制冷压缩机A 9 / 524～26kΩ ·功率电子装置控制模块N129/1：48kΩ左右 从数据上来看，压缩机控制模块内部阻值过低，故障可能就是电动压缩机损坏。但凭这个数据还不能百分百的确定压缩机完全损坏，因为空调系统制冷都正常，只能找到相同型号电动压缩机做过对比之后才能确定是否存在问题。正好有在修的S400，于是进行测量数据对比。其测量结果还是和原车一样。说明该原车的电动压缩机也是正常的。考虑到这个CAN通信故障和启动故障可能是一个原因造成。先将P0A0E00故障码进行引导检查，首先读取N83/1高压车载电网电压的实际值为。，然后检查部件A100（高压蓄电池模块）上的插头是否安装到位，为此拔下插头观察未发现异常，然后仔细地重新安装，故障依旧（注意：在安装时不允许使插头歪斜，否则插头无法完全插上，可能导致互锁回路断路。\n\n下一步检查电动机软件（SG-EM）内的软件（SW ）、软件版本为12.04.00，无需任何升级，诊断仪检测电动机控制模块（SG-EM）记录中的“总电容量的平均值”的数值。显示数值大于1μF,接着评估电动机控制模块（SG-EM）记录中的总电容量（总电容量的平均值数值），结果平均值小于800μF，则必须更换功率电子装置。检查蓄电池的30A保险丝是否正常运作，可以利用通路检测，结果高压车载电网无法试运行。再用万用表测量保险丝，此时阻值无穷大。说明30A保险丝损坏，则必须更换高压蓄电池。 从以上分析判断，需要将高压蓄电池管理控制模块、功率电子装置控制模块更换，再进行以下诊断。更换完之后，连接诊断仪Xentry在线编程。启动发动机重新读取故障码：SG-BMS、蓄电池管理系统控制模块，还存在C 10000与发动机通信故障；发动机控制模块还有U029A81、U029881混合动力网络CAN总线断路故障，还有电子扇故障码；SG-DDW、直流／直流转换器控制模块（N83/1），P060700控制模块存在功能故障。本来该控制模块没任何故障的，而换过N82/2和N129/1这两个控制模块之后才出现的故障码，最后再检查。 下面着手检查发动机控制模块，插头内部无虚接。可就发现该诊断仪外表周围有撬动过的痕迹，类似维修过，如图4所示。将发动机控制模块拆掉，到专业维修电脑的地方进行检测，结果也是正常的，那之前可能是其他原因进行过维修，最后把故障疑点指向N83/1直流／直流转换器控制模块。既然之前的供电搭铁、CAN通信之间的阻值也一样，会不会也是由于进水导致控制模块插头进水或者控制模块损坏。接着拆掉右前轮内衬拔下控制模块插头，发现插头内部有轻微腐蚀的痕迹。\n\n既然线路正常其他控制模块也都一一排除。最终锁定N83/1存在本身的内部故障，该控制模块无法维修只能更换。由于配件无货，更换拆车备件，刚装好插上插头电子扇已不再高速运转。接着连接诊断设备读取故障码，发现都变为“已储存”并可以直接清除。\n\n故障排除：更换功率电子装置控制模块N129/1、高压蓄电池控制模块N82/2，解决车辆偶尔打不着。最终更换直流／直流转换器控制模块N83/1彻底解决混合动力网络CAN通信故障！'] | 人为断开**空调蒸发器温度传感器的紫色或灰色线路**（A/B线）触发了故障代码P0538。 | 断开连接至ECM端子J3/36的紫色线（空调蒸发器温度传感器电路）时，触发故障代码P0538，含义为空调蒸发器温度传感器电路电压高。 | 1 | 1 | 0 | 0.70001 | 0.58459
如何检测动力电池1号端子的绝缘阻值？ | ['动力电池绝缘故障故障检修 故障现象：仪表板提示动力电池绝缘故障 排查步骤： 首先需要说明，所有高压部分的绝缘性能都由动力电池检测，整车控制系统没有高压绝缘检测功能。如果出现绝缘故障，首先需要用绝缘表检测动力电池绝缘性，如果动力电池绝缘阻值达不到规定值（500 MΩ），需要进行动力电池维修。 1．动力电池绝缘检测方法 用绝缘表的正极表笔与动力电池的1号端子充分连接（图1），负极表笔与动力电池外箱体充分连接，测得的绝缘阻值应大于500 MΩ。再用同样方法测量2号端子，阻值同样需要大于500 MΩ。\n\n2．动力电池输出高压电缆绝缘检测方法 将绝缘表的正极表笔分别与动力电池输出高压电缆内芯的A、B端子充分连接（图2），负极表笔与动力电池高压电缆外壳体充分连接，测得的绝缘阻值均应大于500 MΩ。\n\n3．电机控制器与高压控制盒连接电缆的绝缘检测方法 找到电机控制器与高压控制盒连接的4芯电缆，将绝缘表的正极表笔分别与电缆内芯的A、B端子充分连接（图3），负极表笔与电缆外壳充分连接，测得的绝缘阻值均应大于500 MΩ。\n\n4．电机控制器电缆正极绝缘检测方法 将绝缘表的正极表笔与电机控制器高压电缆的正极内芯充分连接，将负极表笔与高压电缆的外壳充分连接，测得的绝缘阻值应大于500 MΩ，如低于500 MΩ则应更换高压电缆。\n\n5．电机控制器电缆负极绝缘检测方法 将绝缘表的正极表笔与电机控制器高压电缆的负极内芯充分连接，将负极表笔与高压电缆的外壳充分连接，测得的绝缘阻值应大于500 MΩ，如低于500 MΩ则应更换高压电缆。\n\n6．高压控制盒11芯插件绝缘检测方法 高压控制盒的11芯高压电缆是集成了空调压缩机、车载充电机、DC/DC及PTC的高压线束总成。检测高压线束总成的绝缘阻值时，首先需要令高压线束与各用电器处于完全断开状态，否则无法确定高压线束总成绝缘阻值是否正常。检测时，同样要求各端子与外壳之间的阻值大于500 MΩ。\n\n7.DC/DC高压线束4芯插件绝缘检测方法 将绝缘表的正极表笔与电缆内芯充分连接，负极表笔与电缆外金属壳充分连接（图6），测得的阻值应大于500 MΩ）。\n\n8．快充线束绝缘检测方法 将绝缘表的正极表笔分别与快充接口的5、6端子充分连接，负极表笔与车身搭铁充分连接，测得的}M#阻值应大于500MΩ低于500 MΩ则判定为绝缘不合格，需要更换快充线束总成。\n\n9.驱动电机U、V、W高压电缆绝缘阻值测量方法 （1）车辆在充电或行驶中提示动力电池绝缘故障，在检测其他高压系统绝缘阻值正常的情况下，需检查驱动电机高压电缆绝缘阻值是否正常。检测时，将绝缘表的正极表笔分别与驱动电机的U、V、W端子充分连接，负极表笔与驱动电机壳体充分连接，测得的绝缘阻值应大于500 MΩ）。如果确定驱动电机绝缘阻值过低，请维修电机。\n\n（2）以上绝缘阻值都检测合格后仍偶尔提示绝缘故障，请用上位机进行检查或开箱进行动力电池内部高压主板检测。', '动力电池成组问题检修\n\n1．动力电池充电过程 车辆停止后，起动钥匙在OFF挡位，12V蓄电池ON挡供电断开，车辆高压系统包括整车控制器处于休眠状态。车辆充电时，起动钥匙要求在OFF挡位，充电枪连接正常后，首先充电机（慢充和快充）送出自有的12V低压电，唤醒整车控制器VCU，仪表盘出现充电插头信号，表示充电枪连接正常。整车控制器VCU以12V低压唤醒动力电池管理系统和DC/DC，并控制闭合动力电池的负极母线继电器。动力电池控制器对电池电芯电压以及总的荷电情况进行检测，对电池内部绝缘进行检测。动力电池内部自检合格后，通过CAN先向充电机发出充电请求信号，闭合正负母电继电器，开始充电。 充电过程中主控盒与从控盒采集的电池电压温度信息，随时通过内部CAN线通讯。主控盒把信息通过对外CAN总线与整车控制器VCU和充电机通讯，把动力电池的充电要求信息传给充电机。充电机随时调节充电电流和电压，保证充电安全合理。当充电结束拔出充电枪后，整车控制器停止高压系统供电。\n\n2.动力电池母线绝缘故障检测方法 当仪表报高压绝缘故障后，要做高压系统绝缘检测。 （1）区分是动力电池的绝缘故障还是负载侧绝缘故障 钥匙置OFF挡，断开12V蓄电池负极，举升车辆，拔下动力电池低压控制航插，拔下动力母线接插件，对动力电池输出端以及负载端进行验电、放电、验电。然后，用绝缘检测仪检测负载端绝缘状况。 （2）电池内部绝缘监测 负载端断开状况下，插上动力电池低压控制航插，蓄电池负极接通12V供电，起动钥匙置于ON挡，整车控制器VCU控制接通动力电池负极。动力电池内部动力母线进行绝缘检测，如有故障，会上报整车控制器VCU并在仪表板显示出来。这时仪表板上显示的是排除负载端之后，动力电池内部的绝缘情况。如报绝缘故障，就需要进一步检查电池内部高压路径了。由于负载端断开，动力电池主控盒不会闭合正极母线继电器，对外不能供电。这时用绝缘检测仪检测负极母线绝缘状况，检测正极输出口到母线继电器的绝缘状况。\n\n3．故障报警阀值 某款车动力电池系统故障报警闭值及处理措施。\n\n三级故障：表明动力电池性能下降，电池管理系统降低最大允许充／放电电流。 二级故障：表明动力电池在此状态下功能已经丧失，请求其他控制器停止充电或者放电；其他控制器应在一定的延时时间内响应动力电池停止充电或放电请求。 一级故障：表明动力电池在此状态下功能已经丧失，请求其他控制器立即（1s内）停止充电或放电。如果其他控制器在指定时间内未作出响应，电池管理系统将在2s后主动停止充电或放电（即断开高压继电器）。 备注：其他控制器响应动力电池二级故障的延时时间少于60s，否则会引发动力电池上报一级故障。\n\n4．通过OBD接口检测动力电池故障\n\n说明： （1）当排查动力电池问题时，一般用“2”和“10”采集电池信息进行分析。 （2）当排查整车故障时，一般用“1”和“9”采集整车信息进行分析。 （3）当排查快充问题时，一般用“3”和“11”采集快充CAN的信息进行比对分析。 （4）当排查传统低压各控制系统时，采用“6”和“14”采集原车CAN的信息进行分析，诊断。 6．动力电池的CAN通讯 电池管理系统（主控模块）通过CAN总线将实时的电池状态告知整车控制器以及电机控制器等设备，使整车采用更加合理的控制策略，将电池组的详细信息告知车载监控系统，完成电池状态数据的显示和故障报警等功能，为电池的维护和更换提供依据。 系统自检：BMS设置了强大的系统自检功能，系统上电后对电压、温度、通讯、时钟及存储器等部件进行检测，保证系统自身的工作正常。 系统监测：BMS对整车电池的离散性进行分析并根据不同故障类型进行报警，同时对电池充放电次数以及历史数据进行记录，以便进行系统诊断及性能优化。', '动力电池断电故障检测\n\n故障现象：启动车辆时，仪表板提示动力电池故障（图9），或动力电池高压断开故障。\n\n排查步骤： 1．读取故障码 首先使用北汽新能源专用诊断仪读取故障码，再进行下一步检查。 2．检查供电熔丝 检查前舱电器盒内的动力电池低压供电熔丝是否熔断。\n\n3．检查动力电池低压供电 检查熔丝正常后，再进一步检查动力电池低压供电。具体检测方法是：将车辆升起，断开动力电池低压控制插件，打开点火开关至ON挡，随后用万用表负极接车身搭铁，正极分别测量动力电池低压控制插件B、H、L端子的供电电压，正常情况下应为12 V。\n\n4．检查电源线通断 如果以上测量无12V电源，则需要测量电源线是否有短路、断路现象。测量时，可以使用万用表的通断挡，分别测量动力电池低压控制插件B、H、L端子到前机舱电器盒对应端子的通断情况。如果线束测量正常，则更换前机舱电器盒总成；如果线束有短路或断路现象，则更换低压电机线束。\n\n5．检查低压电机与整车控制器的连接 如果动力电池负极继电器未吸合，则检查动力电池低压控制插件F端子与整车控制器（VBU ）的97号端子之间的通断。如果断路，需要更换低压电机线束；如果导通，则继续检查整车控制器（VBU ）以及动力电池负极继电器。动力电池负极继电器的检测必须由动力电池厂家售后工程师进行，其他人员严禁私自拆解动力电池箱进行检查。\n\n检查动力电池低压控制插件C端子与整车控制器（VBU ）的81号端子之间的通断。\n\n7．检测动力电池内部预充电电阻 将万用表调至电阻挡，两支表笔分别与动力电池低压控制插件的P、R端子充分连接，测得阻值应为120Ω。如果阻值不正确，应联系动力电池厂家售后工程师进行维修。\n\n8．检测动力电池低压控制插件搭铁线 检测动力电池低压控制插件的G端子与车身搭铁间是否导通。如不导通，应检查车身搭铁是否锈蚀或虚接，如确定线束断路则需要更换线束。\n\n9．检测动力电池低压继电器搭铁线 检测动力电池低压控制插件的J端子与车身搭铁是否导通。如不导通，应检查车身搭铁是否锈蚀或虚接，如确定线束断路，则需要更换低压电机线束。如果线束正常，请联系动力电池厂家售后工程师。 10．检查动力电池维修开关和主熔断器 如果以上整车线束及整车控制器（VBU ）的检查都正常，则将动力电池拆下，检查维修开关是否松动。如果未松动，需将维修开关从动力电池上拆下，用万用表测量维修开关主熔断器是否熔断。如果熔断，应联系动力电池厂家售后工程师进行更换。'] | 使用绝缘表，正极表笔接动力电池1号端子，负极表笔接电池外箱体，测得绝缘阻值应大于500 MΩ。 | 用绝缘表的正极表笔与动力电池的1号端子充分连接，负极表笔与动力电池外箱体充分连接，测得的绝缘阻值应大于500 MΩ。 | 1 | 1 | 1 | 0.52647 | 0.98524
快充线束绝缘检测的标准是什么？ | ['快充桩与车辆无法通讯故障检修\n\n故障现象：车辆充电时，快充桩与车辆无法通讯 排查步骤： 1．确定充电桩工作状态 首先要确保充电桩已经与北汽新能源所有车辆进行过匹配调试并通过，工作状态正常。 2．检查车辆软件版本 确保整车控制器（VBU ）和动力电池管理系统（BMS）软件版本号为最新，快充测试时连接良好.\n\n3．检测快充接口 检查车辆快充接口各端子的导电圈是否脱落。\n\n确定快充接口和快充枪全部良好，无烧蚀和锈蚀现象之后，如果测试充电仍显示通讯故障，则需要对快充口进行测量。\n\n4．检测快充接口搭铁情况 如果快充接口8号端子与车身连接不良，可能会出现充电桩无法操作、无法与车辆通讯的问题。所以需要测量快充接口8号端子与车身负极搭铁的阻值，应小于0.5Ω。如果阻值不符，则有可能是螺栓松动、接触面锈蚀、螺纹处油漆未处理干净等原因造成。如果8号端子与搭铁线端子完全不导通，则应更换快充接口的线束。EV200/EV160车型的快充线束搭铁点位于右侧纵梁前方上部， M307车型快充线束搭铁点位于右侧纵梁下方底部。\n\n5．测量4、7端子间阻值 测量快充接口4、7号端子之间的阻值是否为1 000±50Ω如果阻值与标准值不符则更换快充线束。 7．检测唤醒信号 （1）将车辆与快充桩连接好，测试充电唤醒信号是否正常。如果仪表未显示唤醒，则首先测量前机舱低压电器盒内的FB27熔丝，如果熔断则检查线路后更换熔丝并测试。\n\n(2）如果熔丝正常，则用万用表测量该熔丝是否有快充唤醒电压。如果无电压，则应断开充电枪，在点火开关处于关闭状态下，检查快充线束端子有无退针、锈蚀、接触不实等现象，发现问题则进行修复。如果线束端子没有问题，则测量快充接口9号端子和快充线束2号端子是否导通。如不导通则更换快充线束，如导通则继续测量。\n\n（3）继续测量低压电机一侧的快充线束插件的2号端子和前机舱低压电器盒16芯绿色插件的A5端子是否导通（图23）。如不导通则应检查并修复线束，在不能有效修复的情况下需要更换线束。如导通且插件端子良好，但FB27熔丝没有唤醒电压，则更换前机舱低压电器盒。\n\n（4）测量前机舱低压电器盒FB27熔丝和背面的J8/A7端子是否导通，不导通则更换前机舱低压电器盒，导通则继续检测低压电机线束。 （5）测量前机舱低压电器盒FB27熔丝和背面的J1 1/A10端子是否导通，不导通则更换前机舱低压电器盒，导通则对前机舱线束继续检测。\n\n（6）测量前机舱低压电器盒16芯红色插件J8的A7端子和整车控制器（VBU）插件的105号端子（图26）是否导通，不导通则检查并修复线束，如不能有效修复则应进行更换。\n\n（7）测量前机舱低压电器盒连接插件J11的A10端子与组合仪表32芯插件的4号端子是否导通，不导通则检查并修复线束，导通则检查仪表。 （8）如果进行快充时仪表已经唤醒，则可以从以上步骤（6）开始直接对低压电机线束进行检查。 8．检测确认信号 检查完快充唤醒信号及相关线束都正常，车辆仍旧不能通讯，则需要对车辆端连接确认信号进行检测。 （1）测量快充接口2号端子（CC2）与快充线束的1号端子是否导通。如不导通则检查有无退针，必要时修复，无法修复则更换快充线束；如导通则继续对低压电机线束进行检测。 （2）测量低压电机一侧的快充连接插件的1号端子与整车控制器（VBU）的17号端子间的阻值，应小于0.5Ω，如不符合标准，则对线束进行检查并修复，不能有效修复则更换。\n\n9．进行快充测试 对车辆进行快充测试，如不能通讯则继续检测。关闭点火开关，测量快充接口1、3号端子间的阻值是否为60±5Ω，如果阻值不符则根据电路图检查相关电路。 （1）测量快充接口1号端子和快充线束5号端子是否导通，如果不导通则更换快充线束。 （2）测量快充接口3号端子和快充线束6号端子是否导通，如果不导通则更换快充线束。 （3）测量低压电机一侧快充连接插件的5、6号端子之间的阻值是否为60±5Ω，如果不符合则根据电路图继续检测。 （4）测量低压电机一侧快充连接插件的5号端子与动力电池低压控制插件的T端子之间的电阻应小于0.5Ω，插件端子应无锈蚀和虚接现象，如不符合标准，则应对线束进行修复，无法修复的更换线束总成。\n\n（5）测量低压电机一侧快充连接插件的5号端子与数据采集终端插件的2号端子之间的阻值应小于0.5Ω，插件端子应无锈蚀和虚接现象，如不符合标准，则对线束进行修复，无法修复的更换线束总成。\n\n（6）测量低压电机一侧快充连接插件的6号端子与动力电池低压控制插件的S端子之间的阻值应小于0.5Ω，插件端子应无锈蚀和虚接现象，如不符合标准，则对线束进行修复，无法修复的更换线束总成。 （7）测量低压电机一侧快充连接插件的6号端子与数据采集终端插件的1号端子之间的阻值应小于0.5Ω，插件端子应无锈蚀和．虚接现象，如不符合标准，则对线束进行修复，无法修复的更换线束总成。 （8）测量诊断接口CAN总线间阻值，如果不在60±5Ω范围内，根据快充CAN总线所涉及到的终端电阻和线束走向进行检查。EV150/EV160/EV200车型快充CAN总线上的2个终端电阻分别在数据采集终端和动力电池管理系统上，并联后的电阻值应是60Ω。根据原理图，断开数据采集终端和动力电池低压插件进行检查。\n\n（9）测量数据采集终端20芯插件A的1、2端子之间的阻值，应为120±5Ω，如不符合否则更换数据采集终端；如符合则进入下一步。\n\n（10）以EV150车型为例，测量动力电池低压插件的M、N端子间的阻值（EV200为S、T端子），应为120±5Ω。如果不符合标准，则联系动力电池厂家售后人员进行维修；符合则进入下一步。\n\n10．测量快充接口7号端子的接地情况 测量快充接口7号端子与车身负极之间的阻值应小于0.5Ω；如果阻值不符，则按照如下步骤检测。 （1）检查快充线束与低压电机连接的6芯插件是否有退针、虚接现象，用专用端子测试工具进行测试，看端子是否有母端连接过松现象。\n\n（2）检查低压电机线束的搭铁点有无螺栓松动、接触面锈蚀、螺纹处油漆未处理干净等问题。该搭铁点位于左侧纵梁前方上部。\n\n（3）测量低压电机一侧快充连接插件的3号端子和搭铁端子之间的阻值，应小于0.5Ω，如测量值与标准不符则检查线束并修复，如不能有效修复则更换低压电机线束。', '动力电池绝缘故障故障检修 故障现象：仪表板提示动力电池绝缘故障 排查步骤： 首先需要说明，所有高压部分的绝缘性能都由动力电池检测，整车控制系统没有高压绝缘检测功能。如果出现绝缘故障，首先需要用绝缘表检测动力电池绝缘性，如果动力电池绝缘阻值达不到规定值（500 MΩ），需要进行动力电池维修。 1．动力电池绝缘检测方法 用绝缘表的正极表笔与动力电池的1号端子充分连接（图1），负极表笔与动力电池外箱体充分连接，测得的绝缘阻值应大于500 MΩ。再用同样方法测量2号端子，阻值同样需要大于500 MΩ。\n\n2．动力电池输出高压电缆绝缘检测方法 将绝缘表的正极表笔分别与动力电池输出高压电缆内芯的A、B端子充分连接（图2），负极表笔与动力电池高压电缆外壳体充分连接，测得的绝缘阻值均应大于500 MΩ。\n\n3．电机控制器与高压控制盒连接电缆的绝缘检测方法 找到电机控制器与高压控制盒连接的4芯电缆，将绝缘表的正极表笔分别与电缆内芯的A、B端子充分连接（图3），负极表笔与电缆外壳充分连接，测得的绝缘阻值均应大于500 MΩ。\n\n4．电机控制器电缆正极绝缘检测方法 将绝缘表的正极表笔与电机控制器高压电缆的正极内芯充分连接，将负极表笔与高压电缆的外壳充分连接，测得的绝缘阻值应大于500 MΩ，如低于500 MΩ则应更换高压电缆。\n\n5．电机控制器电缆负极绝缘检测方法 将绝缘表的正极表笔与电机控制器高压电缆的负极内芯充分连接，将负极表笔与高压电缆的外壳充分连接，测得的绝缘阻值应大于500 MΩ，如低于500 MΩ则应更换高压电缆。\n\n6．高压控制盒11芯插件绝缘检测方法 高压控制盒的11芯高压电缆是集成了空调压缩机、车载充电机、DC/DC及PTC的高压线束总成。检测高压线束总成的绝缘阻值时，首先需要令高压线束与各用电器处于完全断开状态，否则无法确定高压线束总成绝缘阻值是否正常。检测时，同样要求各端子与外壳之间的阻值大于500 MΩ。\n\n7.DC/DC高压线束4芯插件绝缘检测方法 将绝缘表的正极表笔与电缆内芯充分连接，负极表笔与电缆外金属壳充分连接（图6），测得的阻值应大于500 MΩ）。\n\n8．快充线束绝缘检测方法 将绝缘表的正极表笔分别与快充接口的5、6端子充分连接，负极表笔与车身搭铁充分连接，测得的}M#阻值应大于500MΩ低于500 MΩ则判定为绝缘不合格，需要更换快充线束总成。\n\n9.驱动电机U、V、W高压电缆绝缘阻值测量方法 （1）车辆在充电或行驶中提示动力电池绝缘故障，在检测其他高压系统绝缘阻值正常的情况下，需检查驱动电机高压电缆绝缘阻值是否正常。检测时，将绝缘表的正极表笔分别与驱动电机的U、V、W端子充分连接，负极表笔与驱动电机壳体充分连接，测得的绝缘阻值应大于500 MΩ）。如果确定驱动电机绝缘阻值过低，请维修电机。\n\n（2）以上绝缘阻值都检测合格后仍偶尔提示绝缘故障，请用上位机进行检查或开箱进行动力电池内部高压主板检测。', '北汽EV200高压系统绝缘性能检修\n\n北汽EV200电动汽车的电气系统配有一个高电压、大电流的动力电路，其电气设备均安装在汽车底盘上，每个电气设备配有独立的电流回路，与底盘之间没有直接的电气连接，是一个封闭的电气系统。这也对汽车的高压系统的绝缘性能提出了严苛的要求。 北汽EV200电动汽车为降低用电设备的工作电流和整车自重，其动力电池的工作电压高达直流336V。较高的工作电压对车辆底盘与高压系统间绝缘性能提出了更高的要求。由于电动汽车的使用环境比较恶劣，受动力电池漏液、释放的特殊气体、电场、温度、湿度及机械振动等影响，其绝缘性很可能逐渐退化而导致漏电现象的发生。漏电电流会使车辆底盘电位上升，由于热累积效应，漏电现象严重时不仅会危及乘客的人身安全，还可能造成车辆的电气火灾。即使轻微漏电也会对低压供电的电脑管理系统产生干扰，影响汽车使用的可靠性。\n\n一、电动汽车高压系统绝缘性能检测原则 首先应保证测量者安全，测量者须配戴好有一定安全等级，符合国家相关标准要求的防护用品（防护用品通常有使用年限要求），如安全帽、安全手套、绝缘鞋等。同时测量者不得佩戴金属饰物，如手表、戒指、项链等，工作服衣袋内不得有金属物件，如钥匙、金属壳笔、手机、硬币等。\n\n二、电动汽车高压系统 绝缘性能检测条件 检测前须保证电路线束已经不带电，最可靠的方法是测量前使用放电仪器（图1）放电，并使用专用万用表进行验电操作，确认高压系统无电后再进行绝缘检测。测量仪器目前选用FLUKE1587C型兆欧表。\n\n三、北汽EV200高压系统 绝缘性能检测步骤及注意事项 1．作业前必须确认汽车附近已经放置了警示牌（车顶位置比较醒目）确认驻车制动处于拉紧位置，点火钥匙处于 “OFF”档。 2．用专用工具拆卸蓄电池负极。注意：拆卸后必须将负极电缆接头及负极极桩缠绕绝缘胶带，避免两者相互接触。\n\n3．正确拆卸动力电池高压维修开关。注意：拆卸后要封闭接口，以免杂物进入，且拆下的维修开关切勿随意摆放，要妥善保管。 4．举升车辆，并做到“锁、稳、平”。“锁”是指升高到位后锁好保险装置；“稳”是指上升、下降过程必须平稳；“平”是指水平，车身倾斜会造成车子重心偏离，在作业时容易发生滑移倾覆事故。\n\n5．正确规范拆拔各高压部件线束连接器。拆拔高压线束连接器前首先将安全锁止机构解除，动力电池插接器有三道锁，第一道在最下部，是个拨片，将其拨出，听到“咔”响声为解锁成功。第二、三道锁在两侧和下部，两边锁扣用一只手按住，下方锁扣用另一只手的大拇指或食指按住后，两只手一起用力向外拔即可。向外拔出时用力方向要垂直于结合面，可轻微摇动，但幅度不能过大。安装时，首先保证最后两道保险锁全部到位，必须能听到“咔”的响声，最后按上拨片，若拔片不能按到位，说明前两道锁没有锁到位。\n\n6．各高压部件及线束的绝缘性能检测。使用FLU KE 1587C型兆欧表测量各高压部件及线束的绝缘值时，首先使用放电器对正、负极端子进行放电（若无放电器，则需静置10分钟以上）。\n\n高压部件绝缘性能检测具体步骤如下。 （1）动力电池端正、负极绝缘性检测：黑表笔接于车身，红表笔逐个测量动力电池输出插座的正、负极。\n\n（2）动力电池线束端正、负极输出绝缘性检测：黑表笔接于车身，红表笔逐个测量输出插头的正、负极。\n\n（3）车载充电机正、负极绝缘性检测：黑表笔接于车身，红表笔逐个测量高压盒11芯插头的正（E）、负（F）极。 （4）DC/DC正、负极绝缘性检测：黑表笔接于车身，红表笔逐个测量高压盒11芯插头的正（A）、负（G）极。\n\n（5）空调压缩电机正、负极绝缘性检测：黑表笔接于车身，红表笔逐个测量高压盒11芯插头的正（C）、负（H）极（图7）。 （6）PTC正、负极绝缘性检测：黑表笔接于车身，红表笔逐个测量高压盒11芯插头的B极（正）、D极（A组负极）、J极（B组负极）。 （7）电机控制器正、负极绝缘性检测：黑表笔接于车身，红表笔逐个测量电机控制器电缆插头的正（B）、负极（A）。\n\n四、注意事项 （1）测试前必须对兆欧表进行校零； （2）必须准确报出仪表显示的绝缘值，绝缘值的读取需要等待仪表数值稳定后方可报告，切勿贪图速度，敷衍了事。 在维修电气设备和相关系统中，电气绝缘性能是一个很重要的指标，对于绝缘电阻检测不合格的部件，必须进行更换直至测试通过，否则不能进行下一步的维修与保养。'] | 快充线束绝缘检测标准：正极（5、6端子）对车身搭铁绝缘电阻 ≥500 MΩ，低于则判定绝缘不合格，需更换快充线束总成。 | 将绝缘表的正极表笔分别与快充接口的5、6端子充分连接，负极表笔与车身搭铁充分连接，测得的阻值应大于500MΩ。低于500 MΩ则判定为绝缘不合格，需要更换快充线束总成。 | 1 | 1 | 0.66667 | 0.45886 | 0.69833
北汽E150EV电动汽车的驱动电动机类型及冷却方式是什么？ | ['北汽E150EV电动汽车驱动电动机故障诊断\n\n北汽E150EV车是北汽新能源汽车公司的一款纯电动汽车，其驱动电动机系统包括驱动电动机和驱动电动机控制器，驱动电动机主要由定子、转子和壳体等组成。\n\n1.驱动电动机系统的组成和工作原理 1.1 驱动电动机 驱动电动机是永磁同步电动机，采用强制循环冷却液冷却，额定转矩和峰值转矩分别为64N.m和144 N.m，额定功率和最大功率分别为20 kW和45 kW。 驱动电动机使用了旋转变压器和温度传感器来提供驱动电动机的工作信息。旋转变压器用来检测驱动电动机的转子位置；温度传感器用来检测电动机的绕组温度。 旋转变压器是一种输出电压随转子转角变化的信号元件。当励磁绕组以一定频率的交流电压励磁时，输出绕组的电压与转子转角成正弦、余弦函数关系，或在一定转角范围内与转角成线性关系。 1.2 驱动电动机控制器（MCU） 驱动电动机控制器是驱动电动机系统的控制中心，它对所有的输入信号进行处理，并将电动机控制系统运行状态的信息发送给整车控制器。驱动电动机控制器主要由以IGBT功率模块为核心的功率电路和以单片机为核心的微电子控制电路组成，具有诊断功能，当诊断出异常时，它将会激活一个错误代码，发送给整车控制器。\n\n2.驱动电动机系统故障诊断与排除 在进行下列检测步骤前，确认蓄电池电压为正常电压。 （1）将点火开关置于OFF挡。 （2）将诊断仪IMS-D60连接至车辆诊断接口上。 （3）将点火开关置于ON挡。 （4）用诊断仪读取和清除DTC。 驱动电动机系统常见的故障代码及含义如表1所列，上述检测步骤中如果检测到故障代码，则说明车辆有故障，要按照表1中的可能故障原因进行相应的诊断步骤；如果没有检测到故障代码，则说明之前读取的故障为偶发性故障。', '北汽E150EV驱动电机超速保护故障诊断及排除\n\n一辆E 150EV纯电动汽车无法行驶，仪表盘故障灯亮。 故障诊断： 1.E150EV纯电动汽车驱动电机系统的工作原理分析 E150EV是北汽新能源汽车公司推出的1款纯电动汽车，驱动电机系统包括驱动电机本体和电机控制器，马区动电机主要由定子、转子和其它部分组成 在电机系统中，电机的输出动作主要是靠控制单元给定执行命令，即控制器输出命令。控制器主要是将输入的直流电逆变成电压、频率可调的三相交流电，供给配套的三相交流永磁同步电机使用。E 150EV纯电动汽车驱动电机使用了一些传感器来监测电机的工作信息。这些传感器包括旋转变压器和温度传感器。旋转变压器用来检测电机转子位置；温度传感器用来检测电机的绕组温度。 电机控制器是电机系统的控制中心，它对所有的输入信号进行处理，并将电机控制系统运行状态的信息发送给整车控制器。电机控制器内含功能诊断电路。当诊断出异常时，它将会激活1个故障代码，发送给整车控制器。 北汽E 150EV纯电动汽车驱动电机控制器也是1种自动弱磁调速逆变控制器。电机控制器箱内主要由以IGBT功率模块为核心的功率电路和以单片机为核心的微电子控制电路2部分构成。可以将输入的直流电变为可调的交流电给驱动电机等负载使用，机组采用水冷方式，需外配膨胀水箱等散热设备。 2.读取故障代码 接车后，首先测量低压蓄电池电压，为12.2V，正常。接着进行下列检查步骤。 （1）起动开关置于OFF挡。 （2）将专用诊断仪IMS-D60连接至车辆诊断接口上。 （3）将起动开关置于ON挡。 （4）引用诊断仪读取故障代码。诊断仪显示故障代码为：P0519，电机超速保护故障。 3.故障等级的划分 当驱动电机系统出现故障时，驱动电机控制器（MCU）将故障信息发送给整车控制器（VCU）。整车控制器根据电机、电池、EPS、DC/DC等零部件故障，整车CAN网络故障及VCU硬件故障进行综合判断，确定整车的故障等级，并进行相应的控制处理。\n\n故障代码P0519是电机超速保护故障。它属于1级故障，即致命故障，这时电机输出扭矩为0，动力蓄电池的高压电断开，系统故障灯亮，这就是该车不能行驶的原因。 4.故障部位分析 故障代码P0519对应的是驱动电机的旋转变压器故障。旋转变压器简称旋变，是1种输出电压随转子转角变化的信号元件。当励磁绕组以一定频率的交流电压励磁时， 输出绕组的电压幅值与转子转角成正弦、余弦函数关系，或保持某一比例关系，或在一定转角范围内与转角成线性关系。\n\n5.障诊断与排除 出现旋变故障时，一般分为2种情况：一种为电机旋转变压器故障或连接导线故障，另一种为控制器旋变解码电路故障。不管哪一种故障，都将会导致电机系统无法起动及转矩输出偏小等现象。若出现以上情况，首先检查电机旋转变压器是否损坏，若电阻值为∞，表示损坏，需更换旋转变压器或修复连接导线。若电阻值正常，则表示控制器内部旋变解码电路故障，需更换驱动电机控制器主控板。 检测步骤及故障排除： （1）断开低压蓄电池负极电缆，脱开电机旋转变压器插头T35，用万用表和跨接线测量旋转变压器本体的励磁绕组和信号绕组。根据电气接口表定义，即测量：S1\\S3，信号绕组回路应为60±10%Ω； S2\\S4，信号绕组回路应为60±10%Ω； R1\\R2，励磁绕组回路应为33±1010%Ω。经测量，本体正常。 （2）再脱开电机控制器插头T12测量电机旋变插头T35的针脚至电机控制器T12针脚（1-12、2-11、3-35、4-34、5-9、6-21）之间导线是否出现断路/短路情况。经测量，2-11之间电阻值为∞，表明该导线断路。 （3）修复导线，部件复位，然后清除故障码。试车，车辆正常行驶。', '分析北汽EV160电动汽车空调压缩机电控原理及故障\n\n北汽EV160纯电动汽车的空调压缩机由高压电驱动，压缩机控制器安装在压缩机上，受整车控制单元VCU控制。压缩机是空调制冷系统制冷剂循环的动力。压缩机的故障有机械故障和电气系统故障，电气系统故障又分为高压电故障和低压电控制系统故障，压缩机的高压上电受到低压电控制。空调压缩机高压电不能上电，无法正常工作，往往是由于低压控制系统的故障引起的；因此，空调压缩机的电气故障诊断重点从低压电路控制系统着手。当然压缩机的故障诊断关系到高压电，从业者一定要有相应的高压从业资格证，遵守高压维修的相关规范，才能确保人身安全。\n\n一、北汽EV160纯电动汽车空调系统的结构组成及控制原理\n\n1．电动汽车空调系统的结构组成 电动汽车的空调系统与传统动力汽车基本相同，由压缩机、冷凝器、蒸发器、冷却风扇、鼓风机、膨胀阀、储液干燥器和高低压管路附件等组成。传统汽车压缩机由发动机传动带通过电磁离合器带动，而电动汽车采用电动压缩机，电动压缩机由动力电池提供高压电驱动。\n\n2．纯电动汽车空调系统的控制原理 整车控制器VCU采集到空调A/C开关信号、空调压力开关信号、蒸发器温度信号、风速信号以及环境温度信号，经过运算处理形成控制信号，通过CAN总线传输给空调控制器，由空调控制器控制空调压缩机高压电路的通断。\n\n3．北汽EV160汽车空调电动压缩机电路原理\n\n空调继电器控制压缩机12V低压电源，低压电源电压是空调压缩机控制器的通信信号传输及控制功能得以正常运行的可靠保证。整车控制器vCU通过数据总线“CANH、CANL”与空调压缩机控制器相连接，再由压缩机控制器控制空调压缩机的高压电源线“DC＋与DC-”通断。高压互锁信号线在高压上电前确保整个高压系统的完整性，使高压电处于一个封闭的环境下工作，提高安全性。空调压缩机的高压线束与低压线束相互独立，线束的各个端子定义如图3和图4，其中高压端子B与DC＋对应，为高压电源正极，A与DC-对应，为高压电源负极。\n\n空调压缩机是空调系统的动力，当空调系统工作的时候，压缩机使制冷剂在制冷系统中正常循环流动实现制冷。一旦压缩机有故障不能正常工作，空调循环系统无法运行，当然也就无法制冷了。因此压缩机就象汽车的发动机、人体的心脏，是空调系统动力的源泉。图5为北汽EV160纯电动汽车空调压缩机的外部结构，压缩机及其控制器连接在一起，形成整体结构。\n\n二、电动压缩机常见故障原因及排除\n\n空调电动压缩机不能工作的故障有机械故障和电子控制系统方面的故障。\n\n三、北汽EV160汽车空调电动压缩机及控制线路的检测 1．空调压缩机故障的判别 把点火开关旋至“ON”档，打开空调“A/C”开关，风量开至最大，观察发现鼓风机工作正常，但无冷风，汽车仪表无高压绝缘性故障描述，进一步检查，发现空调压缩机不工作，初步断定为空调压缩机或其控制系统的问题，决定对空调压缩机及其控制线路进行诊断，查找故障原因，并修复排除故障。 压缩机维修诊断关系到高压危险，操作前一定要穿橡胶绝缘鞋，戴绝缘手套。严格按照高压电的操作规范操作。举升汽车，拆下空调压缩机低压连接器，识别压缩机低压连接器及高压线束。\n\n2．测量搭铁线、CAN总线 点火开关处于“OFF”状态，断开空调压缩机低压连接器，分别测量搭铁线、CAN总线。 （1）搭铁线的测量 用万用表测量低压连接器4号脚与车身之间的电阻、其正常电阻应不超过1Ω，如果电阻无穷大，则故障为搭铁线断路。若搭铁线有故障，压缩机控制器无法控制压缩机工作。\n\n（2）空调压缩机CAN总线电阻的测量 用万用表测量低压连接器5号脚与6号脚之间的电阻、其电阻值约60Ω，若电阻无穷大，故障为断路，若电阻接近于0，则可能为CANH与CANL短路或与其连接的相关部件有短路现象。\n\n（3）空调压缩机CAN总线的搭铁短路测量 用万用表分别测量低压连接器5号脚与车身、6号脚与车身之间的电阻，电阻值应为无穷大，若电阻接近于0，故障为导线有搭铁现象。导线搭短路往往是由于导线绝缘胶老化、磨损导致导线的金属直接与车身相通。\n\n3．空调压缩机高压互锁信号线的测量 用万用表测量空调压缩机低压接口内部2号脚与3号脚之间的电阻，电阻值应小于1Ω，如果电阻无穷大，故障为线路断路。\n\n4.12V低压电源线测量 点火开关旋至“ON”档，用万用表测量低压连接器1号脚的直流电压（图11），电压值应为9～14V，如果测得电压0，则检查FBII/7.5A熔丝、空调继电器，若保险及继电器良好，那么检查低压连接器1号脚与FBII/7.5A熔丝之间有否断路。\n\n5．空调压缩机高压线A、B线电流的测量 连接空调压缩机低压连接器，把点火开关旋至“ON”档，打开空调“A\\C”开关，把风量开至最大，用数字钳形表分别测量A线和B线的电流，电流值应为1～1.5A，若电流值为0、检查动力电池高压线连接器以及高压控制盒高压线束连接器，如果连接器正常，则为空调压缩机内部控制器故障。\n\n四、修复检验 把检查出的故障点进行修复或更换元件，连接空调压缩机高压连接器与低压连接器，装复蓄电池负极，确保各元件连接正常。把点火开关旋至“ON”档，打开空调“A/C”开关，风量开至最大，空调系统应工作正常；用压力表组测量空调系统高低管路压力，低压：0.25～0.35MPa，高压：1.3～1.5MPa、不开空调时，系统低压侧与高压侧压力平衡，压力：约0.6MPa。'] | 北汽E150EV驱动电动机为永磁同步电机，采用强制循环水冷方式冷却。 | 北汽E150EV驱动电动机是永磁同步电动机，采用强制循环冷却液冷却。 | 1 | 1 | 1 | 0.84199 | 0.99307
如何检测北汽E150EV纯电动汽车旋转变压器本体是否正常？ | ['北汽E150EV驱动电机超速保护故障诊断及排除\n\n一辆E 150EV纯电动汽车无法行驶，仪表盘故障灯亮。 故障诊断： 1.E150EV纯电动汽车驱动电机系统的工作原理分析 E150EV是北汽新能源汽车公司推出的1款纯电动汽车，驱动电机系统包括驱动电机本体和电机控制器，马区动电机主要由定子、转子和其它部分组成 在电机系统中，电机的输出动作主要是靠控制单元给定执行命令，即控制器输出命令。控制器主要是将输入的直流电逆变成电压、频率可调的三相交流电，供给配套的三相交流永磁同步电机使用。E 150EV纯电动汽车驱动电机使用了一些传感器来监测电机的工作信息。这些传感器包括旋转变压器和温度传感器。旋转变压器用来检测电机转子位置；温度传感器用来检测电机的绕组温度。 电机控制器是电机系统的控制中心，它对所有的输入信号进行处理，并将电机控制系统运行状态的信息发送给整车控制器。电机控制器内含功能诊断电路。当诊断出异常时，它将会激活1个故障代码，发送给整车控制器。 北汽E 150EV纯电动汽车驱动电机控制器也是1种自动弱磁调速逆变控制器。电机控制器箱内主要由以IGBT功率模块为核心的功率电路和以单片机为核心的微电子控制电路2部分构成。可以将输入的直流电变为可调的交流电给驱动电机等负载使用，机组采用水冷方式，需外配膨胀水箱等散热设备。 2.读取故障代码 接车后，首先测量低压蓄电池电压，为12.2V，正常。接着进行下列检查步骤。 （1）起动开关置于OFF挡。 （2）将专用诊断仪IMS-D60连接至车辆诊断接口上。 （3）将起动开关置于ON挡。 （4）引用诊断仪读取故障代码。诊断仪显示故障代码为：P0519，电机超速保护故障。 3.故障等级的划分 当驱动电机系统出现故障时，驱动电机控制器（MCU）将故障信息发送给整车控制器（VCU）。整车控制器根据电机、电池、EPS、DC/DC等零部件故障，整车CAN网络故障及VCU硬件故障进行综合判断，确定整车的故障等级，并进行相应的控制处理。\n\n故障代码P0519是电机超速保护故障。它属于1级故障，即致命故障，这时电机输出扭矩为0，动力蓄电池的高压电断开，系统故障灯亮，这就是该车不能行驶的原因。 4.故障部位分析 故障代码P0519对应的是驱动电机的旋转变压器故障。旋转变压器简称旋变，是1种输出电压随转子转角变化的信号元件。当励磁绕组以一定频率的交流电压励磁时， 输出绕组的电压幅值与转子转角成正弦、余弦函数关系，或保持某一比例关系，或在一定转角范围内与转角成线性关系。\n\n5.障诊断与排除 出现旋变故障时，一般分为2种情况：一种为电机旋转变压器故障或连接导线故障，另一种为控制器旋变解码电路故障。不管哪一种故障，都将会导致电机系统无法起动及转矩输出偏小等现象。若出现以上情况，首先检查电机旋转变压器是否损坏，若电阻值为∞，表示损坏，需更换旋转变压器或修复连接导线。若电阻值正常，则表示控制器内部旋变解码电路故障，需更换驱动电机控制器主控板。 检测步骤及故障排除： （1）断开低压蓄电池负极电缆，脱开电机旋转变压器插头T35，用万用表和跨接线测量旋转变压器本体的励磁绕组和信号绕组。根据电气接口表定义，即测量：S1\\S3，信号绕组回路应为60±10%Ω； S2\\S4，信号绕组回路应为60±10%Ω； R1\\R2，励磁绕组回路应为33±1010%Ω。经测量，本体正常。 （2）再脱开电机控制器插头T12测量电机旋变插头T35的针脚至电机控制器T12针脚（1-12、2-11、3-35、4-34、5-9、6-21）之间导线是否出现断路/短路情况。经测量，2-11之间电阻值为∞，表明该导线断路。 （3）修复导线，部件复位，然后清除故障码。试车，车辆正常行驶。', '北汽E150EV电动汽车驱动电动机故障诊断\n\n北汽E150EV车是北汽新能源汽车公司的一款纯电动汽车，其驱动电动机系统包括驱动电动机和驱动电动机控制器，驱动电动机主要由定子、转子和壳体等组成。\n\n1.驱动电动机系统的组成和工作原理 1.1 驱动电动机 驱动电动机是永磁同步电动机，采用强制循环冷却液冷却，额定转矩和峰值转矩分别为64N.m和144 N.m，额定功率和最大功率分别为20 kW和45 kW。 驱动电动机使用了旋转变压器和温度传感器来提供驱动电动机的工作信息。旋转变压器用来检测驱动电动机的转子位置；温度传感器用来检测电动机的绕组温度。 旋转变压器是一种输出电压随转子转角变化的信号元件。当励磁绕组以一定频率的交流电压励磁时，输出绕组的电压与转子转角成正弦、余弦函数关系，或在一定转角范围内与转角成线性关系。 1.2 驱动电动机控制器（MCU） 驱动电动机控制器是驱动电动机系统的控制中心，它对所有的输入信号进行处理，并将电动机控制系统运行状态的信息发送给整车控制器。驱动电动机控制器主要由以IGBT功率模块为核心的功率电路和以单片机为核心的微电子控制电路组成，具有诊断功能，当诊断出异常时，它将会激活一个错误代码，发送给整车控制器。\n\n2.驱动电动机系统故障诊断与排除 在进行下列检测步骤前，确认蓄电池电压为正常电压。 （1）将点火开关置于OFF挡。 （2）将诊断仪IMS-D60连接至车辆诊断接口上。 （3）将点火开关置于ON挡。 （4）用诊断仪读取和清除DTC。 驱动电动机系统常见的故障代码及含义如表1所列，上述检测步骤中如果检测到故障代码，则说明车辆有故障，要按照表1中的可能故障原因进行相应的诊断步骤；如果没有检测到故障代码，则说明之前读取的故障为偶发性故障。', '北汽EV200纯电动汽车DC/DC变换器的检修\n\n1.DC/DC变换器的功用 DC/DC变换器（DC/DC converter）的功用是将一定电压的直流电转换为另一种电压的直流电。对于纯电动汽车来说，DC/DC变换器的功用相当于传统汽车的发电机，将动力电池的高压电转为低压电给蓄电池及低压系统供电。DC/DC变换器具有效率高、体积小、耐受恶劣工作环境等特点。\n\n2.DC/ DC变换器的分类 根据不同的分类方法，DC/DC变换器被分为不同的种类，常见的分类方法有如下4种。 （1）根据DC/DC变换器的拓扑结构分为正激型、反激型、升压型、降压型、升／降压型、反相型、推挽式正激型、半桥式正激型、全桥式正激型。 （2）根据开关控制方式分为脉宽调制式PWM（PulseWidth Modulation）、脉冲频率调制式PFM（PulseFrequency Modulation）及脉宽一频率混合调制式“硬开关电路”、电压或零电流“软开关”PWM电路和各种谐振式、准谐振式变换器等。 （3）根据负极与车身绝缘与否，DC/DC变换器分为非绝缘型和绝缘型两类，非绝缘型的特点是负极与车身相连；绝缘型的特点是负极与车身绝缘。 （4）根据功率变换器的特点可分为电压源变换器、电流源变换器和Z源变换器3类。电压源变换器和电流源变换器是传统的DC/DC， Z源变换器是一种新型变换器，它引进了一个阻抗变换，将主变换器电路与电源或负载祸合，其电源既可以为电压源也可以为电流源。Z源变换器的直流电源可以是任意的，如电池、二极管整流器、晶闸管变流器、燃料电池堆、电感、电容器或它们的组合。\n\n3.2016款北汽EV200纯电动汽车DC/DC变换器的检修 （1）外观检查。在做好高压安全防护准备后，检查并清洁DC/DC变换器外表面，外表面应无异物，散热齿上应无杂物、灰尘等，以保证散热时风道畅通；检查DC/DC变换器外壳，应无变形、碰撞痕迹。 （2）检查DC/DC变换器连接线束。检查DC/DC变换器各连接线束，应无破损、裂纹等，高低压接线端子应连接可靠，无松动。\n\n（3）检查DC/DC变换器紧固螺栓，检查DC/DC变换器紧固螺栓，应无锈蚀；检查DC/DC变换器紧固螺栓的紧固力矩，应为25 N·m±5N·m。 （4）检查DC/DC变换器功能。将电源开关（车钥匙）置于OFF位，断开所有用电器并拔出钥匙，按压低压蓄电池锁压件，打开盖板并裸露出低压蓄电池正极，将车钥匙置于ON位。使用专用万用表电压挡测量低压蓄电池的电压，这时所测的电压值就是DC/DC变换器输出的电压，在关闭车上用电设备的情况下，DC/DC变换器的正常输出电压应为13.2V～14.1V。 （5）检测DC/DC变换器的绝缘性能。设置隔离，放置警示标识，穿戴好防护用品后，将电源开关置于OFF位，将车钥匙放在安全处，断开蓄电池负极，将蓄电池负极电缆桩头用绝缘胶布包好；拆下维修开关并放好，将车辆静置10 min；举升车辆，断开动力电池低压线束和高压线束，并进行验电，确保高压母线无电后才可进行下一步操作；拔下DC/DC变换器上的高压线束连接器。注意：当拆卸高低压线束时，应先旋松线束连接器上的锁扣，然后拔下线束连接器，禁止粗暴操作；当安装线束时，应对准线束插头与对应插件上的定位位置，将线束插头插入到底，然后旋紧线束连接器上的锁扣，听到“咔哒”的清脆声响即表示安装到位。将绝缘测试仪负表笔（黑表笔）与电缆外壳或车身搭铁点充分有效连接，正表笔（红表笔）分别连接端子A、端子B（图3），按下测试键并读出和记录测量值。绝缘性能正常的情况下，在工作温度为－20℃～65℃和工作湿度为5％～85% RH的环境下，高压输入与车身（外壳）的绝缘电阻应≥ 20MΩ。\n\n4. 故障案例 一辆2016款北汽新能源EV200纯电动汽车，接通电源开关后，仪表无反应，整车也无任何反应，测量低压辅助蓄电池电压，为5V，更换低压辅助蓄电池后，仪表显示DC/DC变换器故障。 将电源开关（车钥匙）置于OFF位，断开所有用电器并拔出钥匙，按压低压蓄电池锁压件，打开盖板并裸露出低压蓄电池正极，将车钥匙置于ON位，用专用万用表电压挡测量低压蓄电池的电压（即DC/DC变换器输出的电压），在关闭车上用电设备的情况下，电压显示为12V，与标准值不符（DC/DC正常输出电压应为13.2V～14.1V）。造成DC/DC变换器输出电压低于规定值的可能原因有车上用电设备未关闭、专用万用表测量值有误差、熔断器HUM熔断或DC/DC变换器本身故障。 安装从简到繁的故障诊断原则，检查HUM熔断器10A），发现该熔断器烧断。更换HU01熔断器后，将车钥匙再置于ON位，用专用万用表电压挡测量低压蓄电池的电压，电压显示为14V，正常，试车，故障排除。'] | 检测北汽E150EV旋转变压器本体是否正常，需测量其绕组电阻： - **信号绕组**：S1\S3、S2\S4，阻值应为 **60±10% Ω**； - **励磁绕组**：R1\R2，阻值应为 **33±10% Ω**。 若阻值异常（如∞或偏离标准），则旋转变压器本体损坏，需更换。 | 断开低压蓄电池负极电缆，脱开电机旋转变压器插头T35，用万用表测量旋转变压器本体的励磁绕组和信号绕组。根据电气接口表定义，S1\S3信号绕组回路应为60±10%Ω；S2\S4信号绕组回路应为60±10%Ω；R1\R2励磁绕组回路应为33±10%Ω。 | 1 | 1 | 1 | 0.74954 | 0.58579
测量北汽EV160空调压缩机CAN总线电阻时，正常值应为多少欧姆？ | ['分析北汽EV160电动汽车空调压缩机电控原理及故障\n\n北汽EV160纯电动汽车的空调压缩机由高压电驱动，压缩机控制器安装在压缩机上，受整车控制单元VCU控制。压缩机是空调制冷系统制冷剂循环的动力。压缩机的故障有机械故障和电气系统故障，电气系统故障又分为高压电故障和低压电控制系统故障，压缩机的高压上电受到低压电控制。空调压缩机高压电不能上电，无法正常工作，往往是由于低压控制系统的故障引起的；因此，空调压缩机的电气故障诊断重点从低压电路控制系统着手。当然压缩机的故障诊断关系到高压电，从业者一定要有相应的高压从业资格证，遵守高压维修的相关规范，才能确保人身安全。\n\n一、北汽EV160纯电动汽车空调系统的结构组成及控制原理\n\n1．电动汽车空调系统的结构组成 电动汽车的空调系统与传统动力汽车基本相同，由压缩机、冷凝器、蒸发器、冷却风扇、鼓风机、膨胀阀、储液干燥器和高低压管路附件等组成。传统汽车压缩机由发动机传动带通过电磁离合器带动，而电动汽车采用电动压缩机，电动压缩机由动力电池提供高压电驱动。\n\n2．纯电动汽车空调系统的控制原理 整车控制器VCU采集到空调A/C开关信号、空调压力开关信号、蒸发器温度信号、风速信号以及环境温度信号，经过运算处理形成控制信号，通过CAN总线传输给空调控制器，由空调控制器控制空调压缩机高压电路的通断。\n\n3．北汽EV160汽车空调电动压缩机电路原理\n\n空调继电器控制压缩机12V低压电源，低压电源电压是空调压缩机控制器的通信信号传输及控制功能得以正常运行的可靠保证。整车控制器vCU通过数据总线“CANH、CANL”与空调压缩机控制器相连接，再由压缩机控制器控制空调压缩机的高压电源线“DC＋与DC-”通断。高压互锁信号线在高压上电前确保整个高压系统的完整性，使高压电处于一个封闭的环境下工作，提高安全性。空调压缩机的高压线束与低压线束相互独立，线束的各个端子定义如图3和图4，其中高压端子B与DC＋对应，为高压电源正极，A与DC-对应，为高压电源负极。\n\n空调压缩机是空调系统的动力，当空调系统工作的时候，压缩机使制冷剂在制冷系统中正常循环流动实现制冷。一旦压缩机有故障不能正常工作，空调循环系统无法运行，当然也就无法制冷了。因此压缩机就象汽车的发动机、人体的心脏，是空调系统动力的源泉。图5为北汽EV160纯电动汽车空调压缩机的外部结构，压缩机及其控制器连接在一起，形成整体结构。\n\n二、电动压缩机常见故障原因及排除\n\n空调电动压缩机不能工作的故障有机械故障和电子控制系统方面的故障。\n\n三、北汽EV160汽车空调电动压缩机及控制线路的检测 1．空调压缩机故障的判别 把点火开关旋至“ON”档，打开空调“A/C”开关，风量开至最大，观察发现鼓风机工作正常，但无冷风，汽车仪表无高压绝缘性故障描述，进一步检查，发现空调压缩机不工作，初步断定为空调压缩机或其控制系统的问题，决定对空调压缩机及其控制线路进行诊断，查找故障原因，并修复排除故障。 压缩机维修诊断关系到高压危险，操作前一定要穿橡胶绝缘鞋，戴绝缘手套。严格按照高压电的操作规范操作。举升汽车，拆下空调压缩机低压连接器，识别压缩机低压连接器及高压线束。\n\n2．测量搭铁线、CAN总线 点火开关处于“OFF”状态，断开空调压缩机低压连接器，分别测量搭铁线、CAN总线。 （1）搭铁线的测量 用万用表测量低压连接器4号脚与车身之间的电阻、其正常电阻应不超过1Ω，如果电阻无穷大，则故障为搭铁线断路。若搭铁线有故障，压缩机控制器无法控制压缩机工作。\n\n（2）空调压缩机CAN总线电阻的测量 用万用表测量低压连接器5号脚与6号脚之间的电阻、其电阻值约60Ω，若电阻无穷大，故障为断路，若电阻接近于0，则可能为CANH与CANL短路或与其连接的相关部件有短路现象。\n\n（3）空调压缩机CAN总线的搭铁短路测量 用万用表分别测量低压连接器5号脚与车身、6号脚与车身之间的电阻，电阻值应为无穷大，若电阻接近于0，故障为导线有搭铁现象。导线搭短路往往是由于导线绝缘胶老化、磨损导致导线的金属直接与车身相通。\n\n3．空调压缩机高压互锁信号线的测量 用万用表测量空调压缩机低压接口内部2号脚与3号脚之间的电阻，电阻值应小于1Ω，如果电阻无穷大，故障为线路断路。\n\n4.12V低压电源线测量 点火开关旋至“ON”档，用万用表测量低压连接器1号脚的直流电压（图11），电压值应为9～14V，如果测得电压0，则检查FBII/7.5A熔丝、空调继电器，若保险及继电器良好，那么检查低压连接器1号脚与FBII/7.5A熔丝之间有否断路。\n\n5．空调压缩机高压线A、B线电流的测量 连接空调压缩机低压连接器，把点火开关旋至“ON”档，打开空调“A\\C”开关，把风量开至最大，用数字钳形表分别测量A线和B线的电流，电流值应为1～1.5A，若电流值为0、检查动力电池高压线连接器以及高压控制盒高压线束连接器，如果连接器正常，则为空调压缩机内部控制器故障。\n\n四、修复检验 把检查出的故障点进行修复或更换元件，连接空调压缩机高压连接器与低压连接器，装复蓄电池负极，确保各元件连接正常。把点火开关旋至“ON”档，打开空调“A/C”开关，风量开至最大，空调系统应工作正常；用压力表组测量空调系统高低管路压力，低压：0.25～0.35MPa，高压：1.3～1.5MPa、不开空调时，系统低压侧与高压侧压力平衡，压力：约0.6MPa。'] | 约60Ω | 北汽EV160空调压缩机CAN总线终端电阻正常电阻值约为60Ω。 | 1 | 1 | 1 | 0.41769 | 0.86741